## Beam parameters
Date | 11/10/2023
Time on | 8:00pm |  | Time off
Operators | Alexis
Experiment | 150 keV H into HTS (Alexis Devitre, David Fischer)
SOURCE | TiH2
Ionizer current (A) | 28
Target (kV) | 6.1 |  | Target current (mA) |  | ?
Extractor (kV) | 19 |  | Extractor current (mA) | 0.3
Gridded Lens (kV) | 8 |  | Gridded Lens current (mA) | 0.05
Oven temp (deg C) | 100
actual | 110
Y steerer (au) | 50
Inj. Magnet (A) | 2.48
Beam current (nA) | 12000
ACCELERATOR
Terminal (kV) | 590 |  | Terminal valve
Tube lens (au) | 1.9 |  | HE pressure | 8e-07
X steerer (au) | 6.9 |  | Quad X (au) | 3.94
Y steerer (au) | 5.7 |  | Quad Y (au) | 2.1
Beam current (nA) | 500
BEAMLINE
Quad Y1 (A)
TGS, RBS, HTS | HTS |  | Quad X1 (A)
Steering magnet (A) | 6 |  | Quad Y2 (A)
X steerer (au) | -150 | mV
Y steerer (au) | 0.4 | kV
Beam current (nA) | 100 |  | Charge State? | +1
Beam energy (keV) | 1200
Beam Shape Notes | Beautiful large beam very stable

## Fluence
2023-11-10 | 0.33819 | PM | 0 | 1.3e-10 | < | Aperture diameter, m | 0.003175 |  | Time and Current from picoammeter
2023-11-10 | 0.33821 | PM | 1 | 1.7e-10 | < | Aperture area, m2 | 7.9173e-06 |  | HH:MM:SS to seconds, s
2023-11-10 | 0.33822 | PM | 2 | 1.6e-10 | < | Target Fluence, ions/m2 | 9.75e+19 |  | Time differential, s
2023-11-10 | 0.33823 | PM | 3 | 1.5e-10 | < |  |  |  | Time relative, s
2023-11-10 | 0.33824 | PM | 4 | 1e-10 | < | Acc. Charge, C | 0.00079166 |  | Charge differential, C
2023-11-10 | 0.33825 | PM | 5 | 7e-11 | < | Accumulated fluence, ion/m2 | 6.2416e+20 |  | 45389.9553
2023-11-10 | 0.33826 | PM | 6 | 5e-11 | <
2023-11-10 | 0.33828 | PM | 7 | 6e-11 | < | Ave. Current, A | -1.0524e-08 |  | No bias on hat
2023-11-10 | 0.33829 | PM | 8 | 1.1e-10 | < | Last Current, A | -5e-10 |  | No bias on collimator
2023-11-10 | 0.3383 | PM | 9 | 1.5e-10 | < | Target Charge, C | 0.00012366 |  | Collimator grounded
2023-11-10 | 0.33831 | PM | 10 | 1.8e-10 | < | time left, s | 1335986.8771
2023-11-10 | 0.33832 | PM | 11 | 1.6e-10 | < |  | 15.4628
2023-11-10 | 0.33833 | PM | 12 | 1.3e-10 | < |  | 45389.9553
2023-11-10 | 0.33833 | PM | 13 | 7e-11 | < |  | 45405.4181
2023-11-10 | 0.33836 | PM | 14 | 5e-11 | <
2023-11-10 | 0.33837 | PM | 15 | 0 | <
2023-11-10 | 0.33838 | PM | 16 | 7e-11 | <
2023-11-10 | 0.33839 | PM | 17 | 8e-11 | <
2023-11-10 | 0.33839 | PM | 18 | 1.5e-10 | <
2023-11-10 | 0.3384 | PM | 19 | 1.5e-10 | <
2023-11-10 | 0.33841 | PM | 20 | 1.7e-10 | <
2023-11-10 | 0.33844 | PM | 21 | 8e-11 | <
2023-11-10 | 0.33844 | PM | 22 | 1e-10 | <
2023-11-10 | 0.33845 | PM | 23 | 0 | <
2023-11-10 | 0.33846 | PM | 24 | 7e-11 | <
2023-11-10 | 0.33847 | PM | 25 | 5e-11 | <
2023-11-10 | 0.33848 | PM | 26 | 1e-10 | <
2023-11-10 | 0.3385 | PM | 27 | 7e-11 | <
2023-11-10 | 0.33851 | PM | 28 | 1.5e-10 | <
2023-11-10 | 0.33852 | PM | 29 | 7e-11 | <
2023-11-10 | 0.33853 | PM | 30 | 1.4e-10 | <
2023-11-10 | 0.33854 | PM | 31 | 2e-11 | <
2023-11-10 | 0.33855 | PM | 32 | 6e-11 | <
2023-11-10 | 0.33856 | PM | 33 | -1e-11 | <
2023-11-10 | 0.33858 | PM | 34 | 8e-11 | <
2023-11-10 | 0.33859 | PM | 35 | 2e-11 | <
2023-11-10 | 0.3386 | PM | 36 | 1.5e-10 | <
2023-11-10 | 0.33861 | PM | 37 | 8e-11 | <
2023-11-10 | 0.33862 | PM | 38 | 1.9e-10 | <
2023-11-10 | 0.33863 | PM | 39 | 8e-11 | <
2023-11-10 | 0.33865 | PM | 40 | 1.6e-10 | <
2023-11-10 | 0.33866 | PM | 41 | 1e-11 | <
2023-11-10 | 0.33867 | PM | 42 | 9e-11 | <
2023-11-10 | 0.33868 | PM | 43 | -4e-11 | <
2023-11-10 | 0.33869 | PM | 44 | 1.8e-10 | <
2023-11-10 | 0.3387 | PM | 45 | 4e-11 | <
2023-11-10 | 0.33872 | PM | 46 | 1.2e-10 | <
2023-11-10 | 0.33873 | PM | 47 | -1e-11 | <
2023-11-10 | 0.33874 | PM | 48 | 7e-11 | <
2023-11-10 | 0.33875 | PM | 49 | -6e-11 | <
2023-11-10 | 0.33876 | PM | 50 | 8e-11 | <
2023-11-10 | 0.33877 | PM | 51 | 0 | <
2023-11-10 | 0.33878 | PM | 52 | 1.2e-10 | <
2023-11-10 | 0.3388 | PM | 53 | 5e-11 | <
2023-11-10 | 0.33881 | PM | 54 | 2e-10 | <
2023-11-10 | 0.33883 | PM | 55 | 8e-11 | <
2023-11-10 | 0.33883 | PM | 56 | 1.9e-10 | <
2023-11-10 | 0.33884 | PM | 57 | 6e-11 | <
2023-11-10 | 0.33885 | PM | 58 | 1.1e-10 | <
2023-11-10 | 0.33887 | PM | 59 | 0 | <
2023-11-10 | 0.33888 | PM | 60 | 1e-10 | <
2023-11-10 | 0.33889 | PM | 61 | 0 | <
2023-11-10 | 0.3389 | PM | 62 | 1.4e-10 | <
2023-11-10 | 0.33891 | PM | 63 | 7e-11 | <
2023-11-10 | 0.33892 | PM | 64 | 1.9e-10 | <
2023-11-10 | 0.33894 | PM | 65 | 1e-10 | <
2023-11-10 | 0.33895 | PM | 66 | 1.7e-10 | <
2023-11-10 | 0.33896 | PM | 67 | 3e-11 | <
2023-11-10 | 0.33897 | PM | 68 | 9e-11 | <
2023-11-10 | 0.33898 | PM | 69 | -3e-11 | <
2023-11-10 | 0.33899 | PM | 70 | 5e-11 | <
2023-11-10 | 0.339 | PM | 71 | -1e-11 | <
2023-11-10 | 0.33902 | PM | 72 | 1e-10 | <
2023-11-10 | 0.33903 | PM | 73 | 7e-11 | <
2023-11-10 | 0.33904 | PM | 74 | 1.9e-10 | <
2023-11-10 | 0.33905 | PM | 75 | 1e-10 | <
2023-11-10 | 0.33906 | PM | 76 | 1.7e-10 | <
2023-11-10 | 0.33907 | PM | 77 | 8e-11 | <
2023-11-10 | 0.33909 | PM | 78 | 1.1e-10 | <
2023-11-10 | 0.3391 | PM | 79 | 1e-11 | <
2023-11-10 | 0.33911 | PM | 80 | 8e-11 | <
2023-11-10 | 0.33912 | PM | 81 | 1e-11 | <
2023-11-10 | 0.33913 | PM | 82 | 1.1e-10 | <
2023-11-10 | 0.33914 | PM | 83 | 7e-11 | <
2023-11-10 | 0.33916 | PM | 84 | 1.6e-10 | <
2023-11-10 | 0.33917 | PM | 85 | 1e-10 | <
2023-11-10 | 0.33918 | PM | 86 | 1.6e-10 | <
2023-11-10 | 0.33919 | PM | 87 | 6e-11 | <
2023-11-10 | 0.3392 | PM | 88 | 1e-10 | <
2023-11-10 | 0.33921 | PM | 89 | 0 | <
2023-11-10 | 0.33922 | PM | 90 | 6e-11 | <
2023-11-10 | 0.33924 | PM | 91 | 4e-11 | <
2023-11-10 | 0.33925 | PM | 92 | 1.1e-10 | <
2023-11-10 | 0.33926 | PM | 93 | 9e-11 | <
2023-11-10 | 0.33927 | PM | 94 | 1.9e-10 | <
2023-11-10 | 0.33928 | PM | 95 | 1.5e-10 | <
2023-11-10 | 0.33929 | PM | 96 | 1.9e-10 | <
2023-11-10 | 0.33931 | PM | 97 | 1.2e-10 | <
2023-11-10 | 0.33932 | PM | 98 | 1.34e-08 | <
2023-11-10 | 0.33933 | PM | 99 | 1.03e-08 | <
2023-11-10 | 0.33934 | PM | 100 | 1.48e-09 | <
2023-11-10 | 0.33935 | PM | 101 | 3.2e-10 | <
2023-11-10 | 0.33936 | PM | 102 | 2.8e-10 | <
2023-11-10 | 0.33937 | PM | 103 | 1.07e-09 | <
2023-11-10 | 0.33939 | PM | 104 | 1.4689e-07 | S
2023-11-10 | 0.3394 | PM | 105 | 1.4401e-07 | S
2023-11-10 | 0.33941 | PM | 106 | 2.352e-08 | S
2023-11-10 | 0.33942 | PM | 107 | 5.7e-09 | <
2023-11-10 | 0.33943 | PM | 108 | -2.17e-09 | <
2023-11-10 | 0.33944 | PM | 109 | 2.27e-09 | <
2023-11-10 | 0.33946 | PM | 110 | 2.38e-09 | <
2023-11-10 | 0.33947 | PM | 111 | 2.13e-09 | <
2023-11-10 | 0.33948 | PM | 112 | 1.79e-09 | <
2023-11-10 | 0.33949 | PM | 113 | 1.26e-09 | <
2023-11-10 | 0.3395 | PM | 114 | 1.05e-09 | <
2023-11-10 | 0.33951 | PM | 115 | 9.4e-10 | <
2023-11-10 | 0.33953 | PM | 116 | 9.5e-10 | <
2023-11-10 | 0.33954 | PM | 117 | 9.8e-10 | <
2023-11-10 | 0.33955 | PM | 118 | 1.03e-09 | <
2023-11-10 | 0.33956 | PM | 119 | 1.26e-09 | <
2023-11-10 | 0.33957 | PM | 120 | 1.19e-09 | <
2023-11-10 | 0.33958 | PM | 121 | 1.31e-09 | <
2023-11-10 | 0.33959 | PM | 122 | 1.41e-09 | <
2023-11-10 | 0.33961 | PM | 123 | 1.38e-09 | <
2023-11-10 | 0.33962 | PM | 124 | 1.26e-09 | <
2023-11-10 | 0.33963 | PM | 125 | 1.29e-09 | <
2023-11-10 | 0.33964 | PM | 126 | 2.86e-09 | <
2023-11-10 | 0.33965 | PM | 127 | 2.3e-09 | <
2023-11-10 | 0.33966 | PM | 128 | -1.292e-08 | <
2023-11-10 | 0.33968 | PM | 129 | -1.9e-09 | <
2023-11-10 | 0.33969 | PM | 130 | 5.89e-09 | <
2023-11-10 | 0.3397 | PM | 131 | 6.85e-09 | <
2023-11-10 | 0.33971 | PM | 132 | 5.99e-09 | <
2023-11-10 | 0.33972 | PM | 133 | 5.21e-09 | <
2023-11-10 | 0.33973 | PM | 134 | 4.2e-09 | <
2023-11-10 | 0.33975 | PM | 135 | 3.27e-09 | <
2023-11-10 | 0.33976 | PM | 136 | 2.16e-09 | <
2023-11-10 | 0.33977 | PM | 137 | 1.77e-09 | <
2023-11-10 | 0.33978 | PM | 138 | 1.4e-09 | <
2023-11-10 | 0.33979 | PM | 139 | 1.23e-09 | <
2023-11-10 | 0.3398 | PM | 140 | 1.16e-09 | <
2023-11-10 | 0.33981 | PM | 141 | 1.64e-09 | <
2023-11-10 | 0.33983 | PM | 142 | 8e-10 | <
2023-11-10 | 0.33984 | PM | 143 | 1.07e-09 | <
2023-11-10 | 0.33985 | PM | 144 | 1.56e-09 | <
2023-11-10 | 0.33986 | PM | 145 | 1.92e-09 | <
2023-11-10 | 0.33987 | PM | 146 | 9.6e-10 | <
2023-11-10 | 0.33988 | PM | 147 | 9.8e-10 | <
2023-11-10 | 0.3399 | PM | 148 | 1.42e-09 | <
2023-11-10 | 0.33991 | PM | 149 | 4.1e-10 | <
2023-11-10 | 0.33992 | PM | 150 | 1.76e-09 | <
2023-11-10 | 0.33993 | PM | 151 | 8e-10 | <
2023-11-10 | 0.33994 | PM | 152 | -1.5e-09 | <
2023-11-10 | 0.33995 | PM | 153 | 7.884e-08 | S
2023-11-10 | 0.33997 | PM | 154 | 3.073e-08 | S
2023-11-10 | 0.33998 | PM | 155 | -1.2e-09 | <
2023-11-10 | 0.33999 | PM | 156 | -1.24e-09 | <
2023-11-10 | 0.34 | PM | 157 | 2.0122e-07 | S
2023-11-10 | 0.34001 | PM | 158 | 9.113e-08 | S
2023-11-10 | 0.34002 | PM | 159 | 2.044e-08 | S
2023-11-10 | 0.34003 | PM | 160 | 1.0568e-07 | S
2023-11-10 | 0.34005 | PM | 161 | 1.5564e-07 | S
2023-11-10 | 0.34006 | PM | 162 | 4.049e-08 | S
2023-11-10 | 0.34007 | PM | 163 | 1.9833e-07 | S
2023-11-10 | 0.34008 | PM | 164 | 1.2114e-07 | S
2023-11-10 | 0.34009 | PM | 165 | 2.112e-08 | S
2023-11-10 | 0.3401 | PM | 166 | 5.03e-09 | <
2023-11-10 | 0.34012 | PM | 167 | -1.713e-08 | <
2023-11-10 | 0.34013 | PM | 168 | -3.12e-08 | S
2023-11-10 | 0.34014 | PM | 169 | 4.3e-10 | <
2023-11-10 | 0.34015 | PM | 170 | 5.75e-09 | <
2023-11-10 | 0.34016 | PM | 171 | 4.5e-09 | <
2023-11-10 | 0.34017 | PM | 172 | 5.26e-09 | <
2023-11-10 | 0.34019 | PM | 173 | 5.22e-09 | <
2023-11-10 | 0.3402 | PM | 174 | 4.87e-09 | <
2023-11-10 | 0.34021 | PM | 175 | 4.64e-09 | <
2023-11-10 | 0.34022 | PM | 176 | 4.09e-09 | <
2023-11-10 | 0.34023 | PM | 177 | 3.61e-09 | <
2023-11-10 | 0.34024 | PM | 178 | 2.92e-09 | <
2023-11-10 | 0.34025 | PM | 179 | 2.33e-09 | <
2023-11-10 | 0.34027 | PM | 180 | 1.63e-09 | <
2023-11-10 | 0.34028 | PM | 181 | 1.32e-09 | <
2023-11-10 | 0.34029 | PM | 182 | 1.52e-09 | <
2023-11-10 | 0.3403 | PM | 183 | 1.57e-09 | <
2023-11-10 | 0.34031 | PM | 184 | 6.2e-10 | <
2023-11-10 | 0.34032 | PM | 185 | 2.59e-09 | <
2023-11-10 | 0.34034 | PM | 186 | 2.14e-09 | <
2023-11-10 | 0.34035 | PM | 187 | 1.02e-09 | <
2023-11-10 | 0.34036 | PM | 188 | -3.34e-09 | <
2023-11-10 | 0.34037 | PM | 189 | 6.45e-09 | <
2023-11-10 | 0.34038 | PM | 190 | 3.6e-09 | <
2023-11-10 | 0.34039 | PM | 191 | 2.57e-09 | <
2023-11-10 | 0.34041 | PM | 192 | 1.5e-09 | <
2023-11-10 | 0.34042 | PM | 193 | 1.23e-09 | <
2023-11-10 | 0.34043 | PM | 194 | 8.2e-10 | <
2023-11-10 | 0.34044 | PM | 195 | 8.3e-10 | <
2023-11-10 | 0.34045 | PM | 196 | 1.15e-09 | <
2023-11-10 | 0.34046 | PM | 197 | -3.17e-08 | S
2023-11-10 | 0.34047 | PM | 198 | 3.89e-09 | <
2023-11-10 | 0.34049 | PM | 199 | 9.75e-09 | <
2023-11-10 | 0.3405 | PM | 200 | 1.088e-08 | <
2023-11-10 | 0.34051 | PM | 201 | 8.99e-09 | <
2023-11-10 | 0.34052 | PM | 202 | 6.4e-09 | <
2023-11-10 | 0.34053 | PM | 203 | 4.35e-09 | <
2023-11-10 | 0.34054 | PM | 204 | 2.95e-09 | <
2023-11-10 | 0.34056 | PM | 205 | -3.155e-08 | S
2023-11-10 | 0.34057 | PM | 206 | 6.48e-09 | <
2023-11-10 | 0.34058 | PM | 207 | 7.73e-09 | <
2023-11-10 | 0.34059 | PM | 208 | 2.92e-09 | <
2023-11-10 | 0.3406 | PM | 209 | 8.57e-09 | <
2023-11-10 | 0.34061 | PM | 210 | 1.069e-08 | <
2023-11-10 | 0.34063 | PM | 211 | 1.325e-08 | <
2023-11-10 | 0.34064 | PM | 212 | 2.0106e-07 | S
2023-11-10 | 0.34065 | PM | 213 | 2.4739e-07 | >
2023-11-10 | 0.34066 | PM | 214 | 2.5385e-07 | >
2023-11-10 | 0.34067 | PM | 215 | 2.5451e-07 | >
2023-11-10 | 0.34068 | PM | 216 | 2.546e-07 | >
2023-11-10 | 0.34069 | PM | 217 | 2.5461e-07 | >
2023-11-10 | 0.34071 | PM | 218 | 2.5462e-07 | >
2023-11-10 | 0.34072 | PM | 219 | 1.4829e-07 | S
2023-11-10 | 0.34073 | PM | 220 | 1.8116e-07 | S
2023-11-10 | 0.34074 | PM | 221 | 1.8297e-07 | S
2023-11-10 | 0.34075 | PM | 222 | 2.3447e-07 | >
2023-11-10 | 0.34076 | PM | 223 | 2.5181e-07 | > | 5.0362e-07
2023-11-10 | 0.34078 | PM | 224 | 2.5424e-07 | > | 5.0848e-07
2023-11-10 | 0.34079 | PM | 225 | 2.5459e-07 | > | 5.0918e-07
2023-11-10 | 0.3408 | PM | 226 | 2.5462e-07 | > | 5.0924e-07
2023-11-10 | 0.34081 | PM | 227 | 2.5463e-07 | > | 5.0926e-07
2023-11-10 | 0.34082 | PM | 228 | 2.5461e-07 | > | 5.0922e-07
2023-11-10 | 0.34083 | PM | 229 | 2.5462e-07 | > | 5.0924e-07
2023-11-10 | 0.34084 | PM | 230 | 2.5462e-07 | > | 5.0924e-07
2023-11-10 | 0.34086 | PM | 231 | 2.5461e-07 | > | 5.0922e-07
2023-11-10 | 0.34087 | PM | 232 | 2.5461e-07 | > | 5.0922e-07
2023-11-10 | 0.34088 | PM | 233 | 2.5462e-07 | > | 5.0924e-07
2023-11-10 | 0.34089 | PM | 234 | 2.5464e-07 | > | 5.0928e-07
2023-11-10 | 0.3409 | PM | 235 | 2.5465e-07 | > | 5.093e-07
2023-11-10 | 0.34091 | PM | 236 | 2.5464e-07 | > | 5.0928e-07
2023-11-10 | 0.34093 | PM | 237 | 2.5463e-07 | > | 5.0926e-07
2023-11-10 | 0.34094 | PM | 238 | 2.5462e-07 | > | 5.0924e-07
2023-11-10 | 0.34095 | PM | 239 | 2.5462e-07 | > | 5.0924e-07
2023-11-10 | 0.34096 | PM | 240 | 2.5463e-07 | > | 5.0926e-07
2023-11-10 | 0.34097 | PM | 241 | 2.5463e-07 | > | 5.0926e-07
2023-11-10 | 0.34098 | PM | 242 | 2.547e-07 | > | 5.094e-07
2023-11-10 | 0.341 | PM | 243 | 2.5474e-07 | > | 5.0948e-07
2023-11-10 | 0.34101 | PM | 244 | 2.5474e-07 | > | 5.0948e-07
2023-11-10 | 0.34102 | PM | 245 | 2.5474e-07 | > | 5.0948e-07
2023-11-10 | 0.34103 | PM | 246 | 2.5474e-07 | > | 5.0948e-07
2023-11-10 | 0.34104 | PM | 247 | 2.5474e-07 | > | 5.0948e-07
2023-11-10 | 0.34105 | PM | 248 | 2.5474e-07 | > | 5.0948e-07
2023-11-10 | 0.34106 | PM | 249 | 2.5474e-07 | > | 5.0948e-07
2023-11-10 | 0.34108 | PM | 250 | 2.5475e-07 | > | 5.095e-07
2023-11-10 | 0.34109 | PM | 251 | 2.5474e-07 | > | 5.0948e-07
2023-11-10 | 0.3411 | PM | 252 | 2.5475e-07 | > | 5.095e-07
2023-11-10 | 0.34111 | PM | 253 | 2.5475e-07 | > | 5.095e-07
2023-11-10 | 0.34112 | PM | 254 | 2.5474e-07 | > | 5.0948e-07
2023-11-10 | 0.34113 | PM | 255 | 2.5476e-07 | > | 5.0952e-07
2023-11-10 | 0.34115 | PM | 256 | 2.5477e-07 | > | 5.0954e-07
2023-11-10 | 0.34116 | PM | 257 | 2.5483e-07 | > | 5.0966e-07
2023-11-10 | 0.34117 | PM | 258 | 2.5508e-07 | > | 5.1016e-07
2023-11-10 | 0.34118 | PM | 259 | 2.5515e-07 | > | 5.103e-07
2023-11-10 | 0.34119 | PM | 260 | 2.5515e-07 | > | 5.103e-07
2023-11-10 | 0.3412 | PM | 261 | 2.5529e-07 | > | 5.1058e-07
2023-11-10 | 0.34122 | PM | 262 | 2.5533e-07 | > | 5.1066e-07
2023-11-10 | 0.34123 | PM | 263 | 2.5535e-07 | > | 5.107e-07
2023-11-10 | 0.34124 | PM | 264 | 2.5536e-07 | > | 5.1072e-07
2023-11-10 | 0.34125 | PM | 265 | 2.5536e-07 | > | 5.1072e-07
2023-11-10 | 0.34126 | PM | 266 | 2.5536e-07 | > | 5.1072e-07
2023-11-10 | 0.34127 | PM | 267 | 2.5537e-07 | > | 5.1074e-07
2023-11-10 | 0.34128 | PM | 268 | 2.5539e-07 | > | 5.1078e-07
2023-11-10 | 0.3413 | PM | 269 | 2.5543e-07 | > | 5.1086e-07
2023-11-10 | 0.34131 | PM | 270 | 2.5541e-07 | > | 5.1082e-07
2023-11-10 | 0.34132 | PM | 271 | 2.5539e-07 | > | 5.1078e-07
2023-11-10 | 0.34133 | PM | 272 | 2.5392e-07 | >
2023-11-10 | 0.34134 | PM | 273 | 2.327e-07 | >
2023-11-10 | 0.34135 | PM | 274 | 2.3324e-07 | >
2023-11-10 | 0.34137 | PM | 275 | 2.3107e-07 | >
2023-11-10 | 0.34138 | PM | 276 | 2.3058e-07 | >
2023-11-10 | 0.34139 | PM | 277 | 2.3262e-07 | >
2023-11-10 | 0.3414 | PM | 278 | 2.3269e-07 | >
2023-11-10 | 0.34141 | PM | 279 | 4.664e-08 | S
2023-11-10 | 0.34142 | PM | 280 | 6.69e-09 | <
2023-11-10 | 0.34144 | PM | 281 | 9.2e-10 | <
2023-11-10 | 0.34145 | PM | 282 | 1.9e-10 | <
2023-11-10 | 0.34146 | PM | 283 | 0 | <
2023-11-10 | 0.34147 | PM | 284 | 7e-11 | <
2023-11-10 | 0.34148 | PM | 285 | 0 | <
2023-11-10 | 0.34149 | PM | 286 | 1.1e-10 | <
2023-11-10 | 0.3415 | PM | 287 | 2e-11 | <
2023-11-10 | 0.34152 | PM | 288 | 9e-11 | <
2023-11-10 | 0.34153 | PM | 289 | -2e-11 | <
2023-11-10 | 0.34154 | PM | 290 | 1e-11 | <
2023-11-10 | 0.34155 | PM | 291 | -8e-11 | <
2023-11-10 | 0.34156 | PM | 292 | 1e-11 | <
2023-11-10 | 0.34157 | PM | 293 | -5e-11 | <
2023-11-10 | 0.34159 | PM | 294 | 7e-11 | <
2023-11-10 | 0.3416 | PM | 295 | 3e-11 | <
2023-11-10 | 0.34161 | PM | 296 | 1.2e-10 | <
2023-11-10 | 0.34162 | PM | 297 | 3e-11 | <
2023-11-10 | 0.34163 | PM | 298 | 8e-11 | <
2023-11-10 | 0.34164 | PM | 299 | -3e-11 | <
2023-11-10 | 0.34166 | PM | 300 | -1e-11 | <
2023-11-10 | 0.34167 | PM | 301 | -1.009e-07 | U
2023-11-10 | 0.34168 | PM | 302 | -1.7e-09 | <
2023-11-10 | 0.34169 | PM | 303 | -9.1e-09 | <
2023-11-10 | 0.3417 | PM | 304 | -8.8e-09 | <
2023-11-10 | 0.34171 | PM | 305 | -8.9e-09 | <
2023-11-10 | 0.34172 | PM | 306 | -8.8e-09 | <
2023-11-10 | 0.34174 | PM | 307 | -8.9e-09 | <
2023-11-10 | 0.34175 | PM | 308 | -8.7e-09 | <
2023-11-10 | 0.34176 | PM | 309 | -8.7e-09 | <
2023-11-10 | 0.34177 | PM | 310 | -8.7e-09 | <
2023-11-10 | 0.34178 | PM | 311 | -8.9e-09 | <
2023-11-10 | 0.34179 | PM | 312 | -8.8e-09 | <
2023-11-10 | 0.34181 | PM | 313 | -8.9e-09 | <
2023-11-10 | 0.34182 | PM | 314 | -8.8e-09 | <
2023-11-10 | 0.34183 | PM | 315 | -8.8e-09 | <
2023-11-10 | 0.34184 | PM | 316 | -8.7e-09 | <
2023-11-10 | 0.34185 | PM | 317 | -8.8e-09 | <
2023-11-10 | 0.34186 | PM | 318 | -8.7e-09 | <
2023-11-10 | 0.34187 | PM | 319 | -8.8e-09 | <
2023-11-10 | 0.34189 | PM | 320 | -8.8e-09 | <
2023-11-10 | 0.3419 | PM | 321 | -8.9e-09 | <
2023-11-10 | 0.34191 | PM | 322 | -8.8e-09 | <
2023-11-10 | 0.34192 | PM | 323 | -8.9e-09 | <
2023-11-10 | 0.34193 | PM | 324 | -8.8e-09 | <
2023-11-10 | 0.34194 | PM | 325 | -8.8e-09 | <
2023-11-10 | 0.34196 | PM | 326 | -8.7e-09 | <
2023-11-10 | 0.34197 | PM | 327 | -8.8e-09 | <
2023-11-10 | 0.34198 | PM | 328 | -8.8e-09 | <
2023-11-10 | 0.34199 | PM | 329 | -8.9e-09 | <
2023-11-10 | 0.342 | PM | 330 | -8.8e-09 | <
2023-11-10 | 0.34201 | PM | 331 | -8.9e-09 | <
2023-11-10 | 0.34203 | PM | 332 | -8.8e-09 | <
2023-11-10 | 0.34204 | PM | 333 | -8.8e-09 | <
2023-11-10 | 0.34205 | PM | 334 | -8.7e-09 | <
2023-11-10 | 0.34206 | PM | 335 | -8.8e-09 | <
2023-11-10 | 0.34207 | PM | 336 | -8.8e-09 | <
2023-11-10 | 0.34208 | PM | 337 | -8.9e-09 | <
2023-11-10 | 0.34209 | PM | 338 | -8.8e-09 | <
2023-11-10 | 0.34211 | PM | 339 | -8.9e-09 | <
2023-11-10 | 0.34212 | PM | 340 | -8.8e-09 | <
2023-11-10 | 0.34213 | PM | 341 | -8.8e-09 | <
2023-11-10 | 0.34214 | PM | 342 | -8.7e-09 | <
2023-11-10 | 0.34215 | PM | 343 | -8.7e-09 | <
2023-11-10 | 0.34216 | PM | 344 | -8.7e-09 | <
2023-11-10 | 0.34218 | PM | 345 | -8.8e-09 | <
2023-11-10 | 0.34219 | PM | 346 | -8.8e-09 | <
2023-11-10 | 0.3422 | PM | 347 | -8.9e-09 | <
2023-11-10 | 0.34221 | PM | 348 | -8.8e-09 | <
2023-11-10 | 0.34222 | PM | 349 | -8.8e-09 | <
2023-11-10 | 0.34223 | PM | 350 | -8.7e-09 | <
2023-11-10 | 0.34225 | PM | 351 | -8.8e-09 | <
2023-11-10 | 0.34226 | PM | 352 | -8.5e-09 | <
2023-11-10 | 0.34227 | PM | 353 | -8.7e-09 | <
2023-11-10 | 0.34228 | PM | 354 | -8.7e-09 | <
2023-11-10 | 0.34229 | PM | 355 | -8.7e-09 | <
2023-11-10 | 0.3423 | PM | 356 | -8.8e-09 | <
2023-11-10 | 0.34231 | PM | 357 | -8.8e-09 | <
2023-11-10 | 0.34233 | PM | 358 | -8.9e-09 | <
2023-11-10 | 0.34234 | PM | 359 | -8.9e-09 | <
2023-11-10 | 0.34235 | PM | 360 | -8.9e-09 | <
2023-11-10 | 0.34236 | PM | 361 | -8.9e-09 | <
2023-11-10 | 0.34237 | PM | 362 | -8.8e-09 | <
2023-11-10 | 0.34238 | PM | 363 | -8.8e-09 | <
2023-11-10 | 0.3424 | PM | 364 | -8.8e-09 | <
2023-11-10 | 0.34241 | PM | 365 | -8.8e-09 | <
2023-11-10 | 0.34242 | PM | 366 | -9.1e-09 | <
2023-11-10 | 0.34243 | PM | 367 | -8.8e-09 | <
2023-11-10 | 0.34244 | PM | 368 | -8.8e-09 | <
2023-11-10 | 0.34245 | PM | 369 | -8.8e-09 | <
2023-11-10 | 0.34247 | PM | 370 | -8.8e-09 | <
2023-11-10 | 0.34248 | PM | 371 | -8.8e-09 | <
2023-11-10 | 0.34249 | PM | 372 | -8.9e-09 | <
2023-11-10 | 0.3425 | PM | 373 | -8.8e-09 | <
2023-11-10 | 0.34251 | PM | 374 | -8.9e-09 | <
2023-11-10 | 0.34252 | PM | 375 | -8.8e-09 | <
2023-11-10 | 0.34253 | PM | 376 | -8.9e-09 | <
2023-11-10 | 0.34255 | PM | 377 | -8.8e-09 | <
2023-11-10 | 0.34256 | PM | 378 | -8.8e-09 | <
2023-11-10 | 0.34257 | PM | 379 | -8.7e-09 | <
2023-11-10 | 0.34258 | PM | 380 | -8.8e-09 | <
2023-11-10 | 0.34259 | PM | 381 | -8.8e-09 | <
2023-11-10 | 0.3426 | PM | 382 | -8.8e-09 | <
2023-11-10 | 0.34262 | PM | 383 | -8.8e-09 | <
2023-11-10 | 0.34263 | PM | 384 | -8.8e-09 | <
2023-11-10 | 0.34264 | PM | 385 | -8.8e-09 | <
2023-11-10 | 0.34265 | PM | 386 | -8.9e-09 | <
2023-11-10 | 0.34266 | PM | 387 | -8.8e-09 | <
2023-11-10 | 0.34267 | PM | 388 | -8.9e-09 | <
2023-11-10 | 0.34269 | PM | 389 | -8.8e-09 | <
2023-11-10 | 0.3427 | PM | 390 | -8.9e-09 | <
2023-11-10 | 0.34271 | PM | 391 | -8.7e-09 | <
2023-11-10 | 0.34272 | PM | 392 | -8.8e-09 | <
2023-11-10 | 0.34273 | PM | 393 | -8.7e-09 | <
2023-11-10 | 0.34274 | PM | 394 | -8.8e-09 | <
2023-11-10 | 0.34275 | PM | 395 | -8.7e-09 | <
2023-11-10 | 0.34277 | PM | 396 | -8.8e-09 | <
2023-11-10 | 0.34278 | PM | 397 | -8.8e-09 | <
2023-11-10 | 0.34279 | PM | 398 | -8.8e-09 | <
2023-11-10 | 0.3428 | PM | 399 | -9.3e-09 | <
2023-11-10 | 0.34281 | PM | 400 | -9e-09 | <
2023-11-10 | 0.34282 | PM | 401 | -8.8e-09 | <
2023-11-10 | 0.34284 | PM | 402 | -9e-09 | <
2023-11-10 | 0.34285 | PM | 403 | -8.8e-09 | <
2023-11-10 | 0.34286 | PM | 404 | -8.8e-09 | <
2023-11-10 | 0.34287 | PM | 405 | -8.7e-09 | <
2023-11-10 | 0.34288 | PM | 406 | -8.9e-09 | <
2023-11-10 | 0.34289 | PM | 407 | -8.8e-09 | <
2023-11-10 | 0.34291 | PM | 408 | -8.9e-09 | <
2023-11-10 | 0.34292 | PM | 409 | -8.9e-09 | <
2023-11-10 | 0.34293 | PM | 410 | -9e-09 | <
2023-11-10 | 0.34294 | PM | 411 | -8.9e-09 | <
2023-11-10 | 0.34295 | PM | 412 | -9e-09 | <
2023-11-10 | 0.34296 | PM | 413 | -8.8e-09 | <
2023-11-10 | 0.34297 | PM | 414 | -8.9e-09 | <
2023-11-10 | 0.34299 | PM | 415 | -8.8e-09 | <
2023-11-10 | 0.343 | PM | 416 | -8.8e-09 | <
2023-11-10 | 0.34301 | PM | 417 | -8.7e-09 | <
2023-11-10 | 0.34302 | PM | 418 | -8.9e-09 | <
2023-11-10 | 0.34303 | PM | 419 | -8.8e-09 | <
2023-11-10 | 0.34304 | PM | 420 | -8.9e-09 | <
2023-11-10 | 0.34306 | PM | 421 | -8.8e-09 | <
2023-11-10 | 0.34307 | PM | 422 | -8.8e-09 | <
2023-11-10 | 0.34308 | PM | 423 | -8.7e-09 | <
2023-11-10 | 0.34309 | PM | 424 | -8.8e-09 | <
2023-11-10 | 0.3431 | PM | 425 | -8.7e-09 | <
2023-11-10 | 0.34311 | PM | 426 | -8.8e-09 | <
2023-11-10 | 0.34312 | PM | 427 | -8.8e-09 | <
2023-11-10 | 0.34314 | PM | 428 | -8.9e-09 | <
2023-11-10 | 0.34315 | PM | 429 | -8.8e-09 | <
2023-11-10 | 0.34316 | PM | 430 | -8.9e-09 | <
2023-11-10 | 0.34317 | PM | 431 | -8.8e-09 | <
2023-11-10 | 0.34318 | PM | 432 | -8.9e-09 | <
2023-11-10 | 0.34319 | PM | 433 | -8.7e-09 | <
2023-11-10 | 0.34321 | PM | 434 | -8.7e-09 | <
2023-11-10 | 0.34322 | PM | 435 | -8.7e-09 | <
2023-11-10 | 0.34323 | PM | 436 | -8.8e-09 | <
2023-11-10 | 0.34324 | PM | 437 | -8.7e-09 | <
2023-11-10 | 0.34325 | PM | 438 | -8.8e-09 | <
2023-11-10 | 0.34326 | PM | 439 | -8.7e-09 | <
2023-11-10 | 0.34328 | PM | 440 | -8.8e-09 | <
2023-11-10 | 0.34329 | PM | 441 | -8.7e-09 | <
2023-11-10 | 0.3433 | PM | 442 | -8.8e-09 | <
2023-11-10 | 0.34331 | PM | 443 | -8.8e-09 | <
2023-11-10 | 0.34332 | PM | 444 | -8.8e-09 | <
2023-11-10 | 0.34333 | PM | 445 | -8.8e-09 | <
2023-11-10 | 0.34334 | PM | 446 | -8.8e-09 | <
2023-11-10 | 0.34336 | PM | 447 | -8.7e-09 | <
2023-11-10 | 0.34337 | PM | 448 | -8.7e-09 | <
2023-11-10 | 0.34338 | PM | 449 | -8.6e-09 | <
2023-11-10 | 0.34339 | PM | 450 | -8.7e-09 | <
2023-11-10 | 0.3434 | PM | 451 | -8.8e-09 | <
2023-11-10 | 0.34341 | PM | 452 | -8.8e-09 | <
2023-11-10 | 0.34343 | PM | 453 | -8.8e-09 | <
2023-11-10 | 0.34344 | PM | 454 | -8.8e-09 | <
2023-11-10 | 0.34345 | PM | 455 | -8.8e-09 | <
2023-11-10 | 0.34346 | PM | 456 | -8.7e-09 | <
2023-11-10 | 0.34347 | PM | 457 | -8.7e-09 | <
2023-11-10 | 0.34348 | PM | 458 | -8.7e-09 | <
2023-11-10 | 0.3435 | PM | 459 | -8.7e-09 | <
2023-11-10 | 0.34351 | PM | 460 | -8.8e-09 | <
2023-11-10 | 0.34352 | PM | 461 | -8.8e-09 | <
2023-11-10 | 0.34353 | PM | 462 | -8.8e-09 | <
2023-11-10 | 0.34354 | PM | 463 | -8.8e-09 | <
2023-11-10 | 0.34355 | PM | 464 | -8.7e-09 | <
2023-11-10 | 0.34356 | PM | 465 | -8.7e-09 | <
2023-11-10 | 0.34358 | PM | 466 | -8.7e-09 | <
2023-11-10 | 0.34359 | PM | 467 | -8.7e-09 | <
2023-11-10 | 0.3436 | PM | 468 | -8.7e-09 | <
2023-11-10 | 0.34361 | PM | 469 | -8.8e-09 | <
2023-11-10 | 0.34362 | PM | 470 | -8.8e-09 | <
2023-11-10 | 0.34363 | PM | 471 | -8.8e-09 | <
2023-11-10 | 0.34365 | PM | 472 | -8.8e-09 | <
2023-11-10 | 0.34366 | PM | 473 | -8.8e-09 | <
2023-11-10 | 0.34367 | PM | 474 | -8.8e-09 | <
2023-11-10 | 0.34368 | PM | 475 | -8.7e-09 | <
2023-11-10 | 0.34369 | PM | 476 | -8.7e-09 | <
2023-11-10 | 0.3437 | PM | 477 | -8.6e-09 | <
2023-11-10 | 0.34372 | PM | 478 | -5.8e-09 | <
2023-11-10 | 0.34373 | PM | 479 | 6.46e-07 | S
2023-11-10 | 0.34374 | PM | 480 | 7.595e-07 | S
2023-11-10 | 0.34375 | PM | 481 | 7.709e-07 | S
2023-11-10 | 0.34376 | PM | 482 | 7.698e-07 | S
2023-11-10 | 0.34377 | PM | 483 | 7.689e-07 | S
2023-11-10 | 0.34378 | PM | 484 | 7.689e-07 | S
2023-11-10 | 0.3438 | PM | 485 | 7.68e-07 | S
2023-11-10 | 0.34381 | PM | 486 | 7.671e-07 | S
2023-11-10 | 0.34382 | PM | 487 | 7.687e-07 | S
2023-11-10 | 0.34383 | PM | 488 | 7.597e-07 | S
2023-11-10 | 0.34384 | PM | 489 | 1.155e-07 | <
2023-11-10 | 0.34385 | PM | 490 | 8.5e-09 | <
2023-11-10 | 0.34387 | PM | 491 | -6.3e-09 | <
2023-11-10 | 0.34388 | PM | 492 | -8.4e-09 | <
2023-11-10 | 0.34389 | PM | 493 | -8.8e-09 | <
2023-11-10 | 0.3439 | PM | 494 | -8.8e-09 | <
2023-11-10 | 0.34391 | PM | 495 | -8.9e-09 | <
2023-11-10 | 0.34392 | PM | 496 | -8.8e-09 | <
2023-11-10 | 0.34394 | PM | 497 | -8.8e-09 | <
2023-11-10 | 0.34395 | PM | 498 | -8.7e-09 | <
2023-11-10 | 0.34396 | PM | 499 | -8.8e-09 | <
2023-11-10 | 0.34397 | PM | 500 | -8.7e-09 | <
2023-11-10 | 0.34398 | PM | 501 | -8.8e-09 | <
2023-11-10 | 0.34399 | PM | 502 | -8.7e-09 | <
2023-11-10 | 0.344 | PM | 503 | -8.9e-09 | <
2023-11-10 | 0.34402 | PM | 504 | -8.8e-09 | <
2023-11-10 | 0.34403 | PM | 505 | -8.9e-09 | <
2023-11-10 | 0.34404 | PM | 506 | -8.8e-09 | <
2023-11-10 | 0.34405 | PM | 507 | -8.9e-09 | <
2023-11-10 | 0.34406 | PM | 508 | -8.8e-09 | <
2023-11-10 | 0.34407 | PM | 509 | -8.8e-09 | <
2023-11-10 | 0.34409 | PM | 510 | -8.7e-09 | <
2023-11-10 | 0.3441 | PM | 511 | -8.8e-09 | <
2023-11-10 | 0.34411 | PM | 512 | -8.7e-09 | <
2023-11-10 | 0.34412 | PM | 513 | -8.8e-09 | <
2023-11-10 | 0.34413 | PM | 514 | -8.7e-09 | <
2023-11-10 | 0.34414 | PM | 515 | -8.9e-09 | <
2023-11-10 | 0.34416 | PM | 516 | -8.8e-09 | <
2023-11-10 | 0.34417 | PM | 517 | -8.9e-09 | <
2023-11-10 | 0.34418 | PM | 518 | -8.8e-09 | <
2023-11-10 | 0.34419 | PM | 519 | -8.8e-09 | <
2023-11-10 | 0.3442 | PM | 520 | -8.7e-09 | <
2023-11-10 | 0.34421 | PM | 521 | -8.8e-09 | <
2023-11-10 | 0.34422 | PM | 522 | -8.7e-09 | <
2023-11-10 | 0.34424 | PM | 523 | -8.9e-09 | <
2023-11-10 | 0.34425 | PM | 524 | -8.8e-09 | <
2023-11-10 | 0.34426 | PM | 525 | -8.9e-09 | <
2023-11-10 | 0.34427 | PM | 526 | -8.8e-09 | <
2023-11-10 | 0.34428 | PM | 527 | -8.8e-09 | <
2023-11-10 | 0.34429 | PM | 528 | -8.7e-09 | <
2023-11-10 | 0.34431 | PM | 529 | -8.8e-09 | <
2023-11-10 | 0.34432 | PM | 530 | -8.7e-09 | <
2023-11-10 | 0.34433 | PM | 531 | -8.8e-09 | <
2023-11-10 | 0.34434 | PM | 532 | -8.7e-09 | <
2023-11-10 | 0.34435 | PM | 533 | -8.8e-09 | <
2023-11-10 | 0.34436 | PM | 534 | -8.8e-09 | <
2023-11-10 | 0.34438 | PM | 535 | -8.9e-09 | <
2023-11-10 | 0.34439 | PM | 536 | -8.8e-09 | <
2023-11-10 | 0.3444 | PM | 537 | -8.8e-09 | <
2023-11-10 | 0.34441 | PM | 538 | -8.7e-09 | <
2023-11-10 | 0.34442 | PM | 539 | -8.7e-09 | <
2023-11-10 | 0.34443 | PM | 540 | -8.6e-09 | <
2023-11-10 | 0.34444 | PM | 541 | -8.8e-09 | <
2023-11-10 | 0.34446 | PM | 542 | -8.7e-09 | <
2023-11-10 | 0.34447 | PM | 543 | -8.8e-09 | <
2023-11-10 | 0.34448 | PM | 544 | -8.8e-09 | <
2023-11-10 | 0.34449 | PM | 545 | -8.8e-09 | <
2023-11-10 | 0.3445 | PM | 546 | -8.8e-09 | <
2023-11-10 | 0.34451 | PM | 547 | -8.7e-09 | <
2023-11-10 | 0.34453 | PM | 548 | -8.6e-09 | <
2023-11-10 | 0.34454 | PM | 549 | -8.7e-09 | <
2023-11-10 | 0.34455 | PM | 550 | -8.7e-09 | <
2023-11-10 | 0.34456 | PM | 551 | -8.8e-09 | <
2023-11-10 | 0.34457 | PM | 552 | -8.8e-09 | <
2023-11-10 | 0.34458 | PM | 553 | -8.8e-09 | <
2023-11-10 | 0.34459 | PM | 554 | -8.7e-09 | <
2023-11-10 | 0.34461 | PM | 555 | -8.8e-09 | <
2023-11-10 | 0.34462 | PM | 556 | -8.7e-09 | <
2023-11-10 | 0.34463 | PM | 557 | -8.7e-09 | <
2023-11-10 | 0.34464 | PM | 558 | -8.7e-09 | <
2023-11-10 | 0.34465 | PM | 559 | -8.8e-09 | <
2023-11-10 | 0.34466 | PM | 560 | -8.8e-09 | <
2023-11-10 | 0.34468 | PM | 561 | -8.8e-09 | <
2023-11-10 | 0.34469 | PM | 562 | -8.7e-09 | <
2023-11-10 | 0.3447 | PM | 563 | -8.7e-09 | <
2023-11-10 | 0.34471 | PM | 564 | -8.7e-09 | <
2023-11-10 | 0.34472 | PM | 565 | -8.7e-09 | <
2023-11-10 | 0.34473 | PM | 566 | -8.7e-09 | <
2023-11-10 | 0.34475 | PM | 567 | -8.8e-09 | <
2023-11-10 | 0.34476 | PM | 568 | -8.8e-09 | <
2023-11-10 | 0.34477 | PM | 569 | -8.8e-09 | <
2023-11-10 | 0.34478 | PM | 570 | -8.7e-09 | <
2023-11-10 | 0.34479 | PM | 571 | -8.7e-09 | <
2023-11-10 | 0.3448 | PM | 572 | -8.6e-09 | <
2023-11-10 | 0.34481 | PM | 573 | -8.6e-09 | <
2023-11-10 | 0.34483 | PM | 574 | -8.7e-09 | <
2023-11-10 | 0.34484 | PM | 575 | -8.7e-09 | <
2023-11-10 | 0.34485 | PM | 576 | -8.8e-09 | <
2023-11-10 | 0.34486 | PM | 577 | -8.8e-09 | <
2023-11-10 | 0.34487 | PM | 578 | -8.8e-09 | <
2023-11-10 | 0.34488 | PM | 579 | -8.8e-09 | <
2023-11-10 | 0.3449 | PM | 580 | -8.7e-09 | <
2023-11-10 | 0.34491 | PM | 581 | -8.6e-09 | <
2023-11-10 | 0.34492 | PM | 582 | -8.7e-09 | <
2023-11-10 | 0.34493 | PM | 583 | -8.7e-09 | <
2023-11-10 | 0.34494 | PM | 584 | -8.8e-09 | <
2023-11-10 | 0.34495 | PM | 585 | -8.8e-09 | <
2023-11-10 | 0.34497 | PM | 586 | -8.8e-09 | <
2023-11-10 | 0.34498 | PM | 587 | -8.7e-09 | <
2023-11-10 | 0.34499 | PM | 588 | -8.7e-09 | <
2023-11-10 | 0.345 | PM | 589 | -8.7e-09 | <
2023-11-10 | 0.34501 | PM | 590 | -8.7e-09 | <
2023-11-10 | 0.34502 | PM | 591 | -8.7e-09 | <
2023-11-10 | 0.34503 | PM | 592 | -8.8e-09 | <
2023-11-10 | 0.34505 | PM | 593 | -8.8e-09 | <
2023-11-10 | 0.34506 | PM | 594 | -8.8e-09 | <
2023-11-10 | 0.34507 | PM | 595 | -8.7e-09 | <
2023-11-10 | 0.34508 | PM | 596 | -8.8e-09 | <
2023-11-10 | 0.34509 | PM | 597 | -8.7e-09 | <
2023-11-10 | 0.3451 | PM | 598 | -8.7e-09 | <
2023-11-10 | 0.34512 | PM | 599 | -8.6e-09 | <
2023-11-10 | 0.34513 | PM | 600 | -8.7e-09 | <
2023-11-10 | 0.34514 | PM | 601 | -8.7e-09 | <
2023-11-10 | 0.34515 | PM | 602 | -8.9e-09 | <
2023-11-10 | 0.34516 | PM | 603 | -8.8e-09 | <
2023-11-10 | 0.34517 | PM | 604 | -8.9e-09 | <
2023-11-10 | 0.34519 | PM | 605 | -8.7e-09 | <
2023-11-10 | 0.3452 | PM | 606 | -8.8e-09 | <
2023-11-10 | 0.34521 | PM | 607 | -8.7e-09 | <
2023-11-10 | 0.34522 | PM | 608 | -8.7e-09 | <
2023-11-10 | 0.34523 | PM | 609 | -8.6e-09 | <
2023-11-10 | 0.34524 | PM | 610 | -8.7e-09 | <
2023-11-10 | 0.34525 | PM | 611 | -8.7e-09 | <
2023-11-10 | 0.34527 | PM | 612 | -8.8e-09 | <
2023-11-10 | 0.34528 | PM | 613 | -8.8e-09 | <
2023-11-10 | 0.34529 | PM | 614 | -8.9e-09 | <
2023-11-10 | 0.3453 | PM | 615 | -8.8e-09 | <
2023-11-10 | 0.34531 | PM | 616 | -8.9e-09 | <
2023-11-10 | 0.34532 | PM | 617 | -8.7e-09 | <
2023-11-10 | 0.34534 | PM | 618 | -8.8e-09 | <
2023-11-10 | 0.34535 | PM | 619 | -8.7e-09 | <
2023-11-10 | 0.34536 | PM | 620 | -8.8e-09 | <
2023-11-10 | 0.34537 | PM | 621 | -8.7e-09 | <
2023-11-10 | 0.34538 | PM | 622 | -8.9e-09 | <
2023-11-10 | 0.34539 | PM | 623 | -8.8e-09 | <
2023-11-10 | 0.34541 | PM | 624 | -8.9e-09 | <
2023-11-10 | 0.34542 | PM | 625 | -8.8e-09 | <
2023-11-10 | 0.34542 | PM | 626 | -8.9e-09 | <
2023-11-10 | 0.34544 | PM | 627 | -8.7e-09 | <
2023-11-10 | 0.34544 | PM | 628 | -8.8e-09 | <
2023-11-10 | 0.34546 | PM | 629 | -8.7e-09 | <
2023-11-10 | 0.34547 | PM | 630 | -8.7e-09 | <
2023-11-10 | 0.34547 | PM | 631 | -8.7e-09 | <
2023-11-10 | 0.3455 | PM | 632 | -8.8e-09 | <
2023-11-10 | 0.3455 | PM | 633 | -8.7e-09 | <
2023-11-10 | 0.34551 | PM | 634 | -8.9e-09 | <
2023-11-10 | 0.34552 | PM | 635 | -8.8e-09 | <
2023-11-10 | 0.34553 | PM | 636 | -8.9e-09 | <
2023-11-10 | 0.34556 | PM | 637 | -8.7e-09 | <
2023-11-10 | 0.34556 | PM | 638 | -8.8e-09 | <
2023-11-10 | 0.34557 | PM | 639 | -8.7e-09 | <
2023-11-10 | 0.34558 | PM | 640 | -8.8e-09 | <
2023-11-10 | 0.34559 | PM | 641 | -8.7e-09 | <
2023-11-10 | 0.3456 | PM | 642 | -8.7e-09 | <
2023-11-10 | 0.34561 | PM | 643 | -8.6e-09 | <
2023-11-10 | 0.34563 | PM | 644 | -8.7e-09 | <
2023-11-10 | 0.34564 | PM | 645 | -8.6e-09 | <
2023-11-10 | 0.34565 | PM | 646 | -8.7e-09 | <
2023-11-10 | 0.34566 | PM | 647 | -8.6e-09 | <
2023-11-10 | 0.34567 | PM | 648 | -8.8e-09 | <
2023-11-10 | 0.34568 | PM | 649 | -8.7e-09 | <
2023-11-10 | 0.34569 | PM | 650 | -8.8e-09 | <
2023-11-10 | 0.34571 | PM | 651 | -8.7e-09 | <
2023-11-10 | 0.34572 | PM | 652 | -8.8e-09 | <
2023-11-10 | 0.34573 | PM | 653 | -8.7e-09 | <
2023-11-10 | 0.34574 | PM | 654 | -8.7e-09 | <
2023-11-10 | 0.34575 | PM | 655 | -8.6e-09 | <
2023-11-10 | 0.34576 | PM | 656 | -8.6e-09 | <
2023-11-10 | 0.34578 | PM | 657 | -8.6e-09 | <
2023-11-10 | 0.34579 | PM | 658 | -8.7e-09 | <
2023-11-10 | 0.3458 | PM | 659 | -8.6e-09 | <
2023-11-10 | 0.34581 | PM | 660 | -8.5e-09 | <
2023-11-10 | 0.34582 | PM | 661 | -8.7e-09 | <
2023-11-10 | 0.34583 | PM | 662 | -8.8e-09 | <
2023-11-10 | 0.34584 | PM | 663 | -8.7e-09 | <
2023-11-10 | 0.34586 | PM | 664 | 1.61e-08 | <
2023-11-10 | 0.34587 | PM | 665 | 1.857e-07 | <
2023-11-10 | 0.34588 | PM | 666 | 2.104e-07 | S
2023-11-10 | 0.34589 | PM | 667 | 2.135e-07 | S
2023-11-10 | 0.3459 | PM | 668 | 2.137e-07 | S
2023-11-10 | 0.34591 | PM | 669 | 2.141e-07 | S
2023-11-10 | 0.34593 | PM | 670 | 1.104e-07 | <
2023-11-10 | 0.34594 | PM | 671 | 8e-09 | <
2023-11-10 | 0.34595 | PM | 672 | -6.5e-09 | <
2023-11-10 | 0.34596 | PM | 673 | -8.4e-09 | <
2023-11-10 | 0.34597 | PM | 674 | -8.7e-09 | <
2023-11-10 | 0.34598 | PM | 675 | -8.8e-09 | <
2023-11-10 | 0.346 | PM | 676 | -8.8e-09 | <
2023-11-10 | 0.34601 | PM | 677 | -8.7e-09 | <
2023-11-10 | 0.34602 | PM | 678 | -8.7e-09 | <
2023-11-10 | 0.34603 | PM | 679 | -8.6e-09 | <
2023-11-10 | 0.34604 | PM | 680 | -8.7e-09 | <
2023-11-10 | 0.34605 | PM | 681 | -8.7e-09 | <
2023-11-10 | 0.34606 | PM | 682 | -8.7e-09 | <
2023-11-10 | 0.34608 | PM | 683 | -8.7e-09 | <
2023-11-10 | 0.34609 | PM | 684 | -8.8e-09 | <
2023-11-10 | 0.3461 | PM | 685 | -8.7e-09 | <
2023-11-10 | 0.34611 | PM | 686 | -8.7e-09 | <
2023-11-10 | 0.34612 | PM | 687 | -8.7e-09 | <
2023-11-10 | 0.34613 | PM | 688 | -8.7e-09 | <
2023-11-10 | 0.34615 | PM | 689 | -8.7e-09 | <
2023-11-10 | 0.34616 | PM | 690 | -8.6e-09 | <
2023-11-10 | 0.34617 | PM | 691 | -8.7e-09 | <
2023-11-10 | 0.34618 | PM | 692 | -8.7e-09 | <
2023-11-10 | 0.34619 | PM | 693 | -8.7e-09 | <
2023-11-10 | 0.3462 | PM | 694 | -8.8e-09 | <
2023-11-10 | 0.34622 | PM | 695 | -8.8e-09 | <
2023-11-10 | 0.34623 | PM | 696 | -8.8e-09 | <
2023-11-10 | 0.34624 | PM | 697 | 0 | <
2023-11-10 | 0.34625 | PM | 698 | 0 | <
2023-11-10 | 0.34626 | PM | 699 | 0 | <
2023-11-10 | 0.34627 | PM | 700 | 0 | <
2023-11-10 | 0.34628 | PM | 701 | 0 | <
2023-11-10 | 0.3463 | PM | 702 | 0 | <
2023-11-10 | 0.34631 | PM | 703 | 0 | <
2023-11-10 | 0.34632 | PM | 704 | 0 | <
2023-11-10 | 0.34633 | PM | 705 | 0 | <
2023-11-10 | 0.34634 | PM | 706 | 0 | <
2023-11-10 | 0.34635 | PM | 707 | 0 | <
2023-11-10 | 0.34637 | PM | 708 | 0 | <
2023-11-10 | 0.34638 | PM | 709 | 0 | <
2023-11-10 | 0.34639 | PM | 710 | 0 | <
2023-11-10 | 0.3464 | PM | 711 | 0 | <
2023-11-10 | 0.34641 | PM | 712 | 1e-10 | <
2023-11-10 | 0.34642 | PM | 713 | 0 | <
2023-11-10 | 0.34644 | PM | 714 | 1e-10 | <
2023-11-10 | 0.34645 | PM | 715 | 0 | <
2023-11-10 | 0.34646 | PM | 716 | 0 | <
2023-11-10 | 0.34647 | PM | 717 | -1e-10 | <
2023-11-10 | 0.34648 | PM | 718 | 0 | <
2023-11-10 | 0.34649 | PM | 719 | 0 | <
2023-11-10 | 0.3465 | PM | 720 | 0 | <
2023-11-10 | 0.34652 | PM | 721 | 0 | <
2023-11-10 | 0.34653 | PM | 722 | 1e-10 | <
2023-11-10 | 0.34654 | PM | 723 | 0 | <
2023-11-10 | 0.34655 | PM | 724 | 0 | <
2023-11-10 | 0.34656 | PM | 725 | 0 | <
2023-11-10 | 0.34657 | PM | 726 | 0 | <
2023-11-10 | 0.34659 | PM | 727 | 0 | <
2023-11-10 | 0.3466 | PM | 728 | 0 | <
2023-11-10 | 0.34661 | PM | 729 | 0 | <
2023-11-10 | 0.34662 | PM | 730 | 1e-10 | <
2023-11-10 | 0.34663 | PM | 731 | 0 | <
2023-11-10 | 0.34664 | PM | 732 | 1e-10 | <
2023-11-10 | 0.34666 | PM | 733 | 0 | <
2023-11-10 | 0.34667 | PM | 734 | 0 | <
2023-11-10 | 0.34668 | PM | 735 | -1e-10 | <
2023-11-10 | 0.34669 | PM | 736 | 0 | <
2023-11-10 | 0.3467 | PM | 737 | 0 | <
2023-11-10 | 0.34671 | PM | 738 | 0 | <
2023-11-10 | 0.34672 | PM | 739 | 0 | <
2023-11-10 | 0.34674 | PM | 740 | 1e-10 | <
2023-11-10 | 0.34675 | PM | 741 | 0 | <
2023-11-10 | 0.34676 | PM | 742 | 1e-10 | <
2023-11-10 | 0.34677 | PM | 743 | 0 | <
2023-11-10 | 0.34678 | PM | 744 | 0 | <
2023-11-10 | 0.34679 | PM | 745 | 0 | <
2023-11-10 | 0.34681 | PM | 746 | 0 | <
2023-11-10 | 0.34682 | PM | 747 | 0 | <
2023-11-10 | 0.34683 | PM | 748 | 0 | <
2023-11-10 | 0.34684 | PM | 749 | 0 | <
2023-11-10 | 0.34685 | PM | 750 | 0 | <
2023-11-10 | 0.34686 | PM | 751 | 0 | <
2023-11-10 | 0.34687 | PM | 752 | 0 | <
2023-11-10 | 0.34689 | PM | 753 | 0 | <
2023-11-10 | 0.3469 | PM | 754 | 1e-10 | <
2023-11-10 | 0.34691 | PM | 755 | 0 | <
2023-11-10 | 0.34692 | PM | 756 | 1e-10 | <
2023-11-10 | 0.34693 | PM | 757 | 0 | <
2023-11-10 | 0.34694 | PM | 758 | 0 | <
2023-11-10 | 0.34696 | PM | 759 | 0 | <
2023-11-10 | 0.34697 | PM | 760 | 0 | <
2023-11-10 | 0.34698 | PM | 761 | 0 | <
2023-11-10 | 0.34699 | PM | 762 | 0 | <
2023-11-10 | 0.347 | PM | 763 | 0 | <
2023-11-10 | 0.34701 | PM | 764 | 1e-10 | <
2023-11-10 | 0.34703 | PM | 765 | 0 | <
2023-11-10 | 0.34704 | PM | 766 | 1e-10 | <
2023-11-10 | 0.34705 | PM | 767 | 0 | <
2023-11-10 | 0.34706 | PM | 768 | 0 | <
2023-11-10 | 0.34707 | PM | 769 | 0 | <
2023-11-10 | 0.34708 | PM | 770 | 0 | <
2023-11-10 | 0.34709 | PM | 771 | 0 | <
2023-11-10 | 0.34711 | PM | 772 | 1e-10 | <
2023-11-10 | 0.34712 | PM | 773 | 1e-10 | <
2023-11-10 | 0.34713 | PM | 774 | 1e-10 | <
2023-11-10 | 0.34714 | PM | 775 | 1e-10 | <
2023-11-10 | 0.34715 | PM | 776 | 1e-10 | <
2023-11-10 | 0.34716 | PM | 777 | 0 | <
2023-11-10 | 0.34718 | PM | 778 | 0 | <
2023-11-10 | 0.34719 | PM | 779 | 0 | <
2023-11-10 | 0.3472 | PM | 780 | 0 | <
2023-11-10 | 0.34721 | PM | 781 | 0 | <
2023-11-10 | 0.34722 | PM | 782 | 0 | <
2023-11-10 | 0.34723 | PM | 783 | 0 | <
2023-11-10 | 0.34725 | PM | 784 | 0 | <
2023-11-10 | 0.34726 | PM | 785 | 1e-10 | <
2023-11-10 | 0.34727 | PM | 786 | 1e-10 | <
2023-11-10 | 0.34728 | PM | 787 | 0 | <
2023-11-10 | 0.34729 | PM | 788 | 0 | <
2023-11-10 | 0.3473 | PM | 789 | 0 | <
2023-11-10 | 0.34731 | PM | 790 | 0 | <
2023-11-10 | 0.34733 | PM | 791 | 0 | <
2023-11-10 | 0.34734 | PM | 792 | 0 | <
2023-11-10 | 0.34735 | PM | 793 | 0 | <
2023-11-10 | 0.34736 | PM | 794 | 0 | <
2023-11-10 | 0.34737 | PM | 795 | 0 | <
2023-11-10 | 0.34738 | PM | 796 | 0 | <
2023-11-10 | 0.3474 | PM | 797 | 1e-10 | <
2023-11-10 | 0.34741 | PM | 798 | 1e-10 | <
2023-11-10 | 0.34742 | PM | 799 | 1e-10 | <
2023-11-10 | 0.34743 | PM | 800 | 0 | <
2023-11-10 | 0.34744 | PM | 801 | 0 | <
2023-11-10 | 0.34745 | PM | 802 | 0 | <
2023-11-10 | 0.34747 | PM | 803 | 0 | <
2023-11-10 | 0.34748 | PM | 804 | 0 | <
2023-11-10 | 0.34749 | PM | 805 | 0 | <
2023-11-10 | 0.3475 | PM | 806 | 0 | <
2023-11-10 | 0.34751 | PM | 807 | 1e-10 | <
2023-11-10 | 0.34752 | PM | 808 | 0 | <
2023-11-10 | 0.34753 | PM | 809 | 1e-10 | <
2023-11-10 | 0.34755 | PM | 810 | 0 | <
2023-11-10 | 0.34756 | PM | 811 | 0 | <
2023-11-10 | 0.34757 | PM | 812 | 0 | <
2023-11-10 | 0.34758 | PM | 813 | 0 | <
2023-11-10 | 0.34759 | PM | 814 | 0 | <
2023-11-10 | 0.3476 | PM | 815 | 0 | <
2023-11-10 | 0.34762 | PM | 816 | 0 | <
2023-11-10 | 0.34763 | PM | 817 | 1e-10 | <
2023-11-10 | 0.34764 | PM | 818 | 1e-10 | <
2023-11-10 | 0.34765 | PM | 819 | 1e-10 | <
2023-11-10 | 0.34766 | PM | 820 | 0 | <
2023-11-10 | 0.34767 | PM | 821 | 0 | <
2023-11-10 | 0.34769 | PM | 822 | 0 | <
2023-11-10 | 0.3477 | PM | 823 | 0 | <
2023-11-10 | 0.34771 | PM | 824 | 0 | <
2023-11-10 | 0.34772 | PM | 825 | 0 | <
2023-11-10 | 0.34773 | PM | 826 | 0 | <
2023-11-10 | 0.34774 | PM | 827 | 1e-10 | <
2023-11-10 | 0.34775 | PM | 828 | 0 | <
2023-11-10 | 0.34777 | PM | 829 | 0 | <
2023-11-10 | 0.34778 | PM | 830 | 0 | <
2023-11-10 | 0.34779 | PM | 831 | 0 | <
2023-11-10 | 0.3478 | PM | 832 | 0 | <
2023-11-10 | 0.34781 | PM | 833 | 0 | <
2023-11-10 | 0.34782 | PM | 834 | 0 | <
2023-11-10 | 0.34784 | PM | 835 | 1e-10 | <
2023-11-10 | 0.34785 | PM | 836 | 0 | <
2023-11-10 | 0.34786 | PM | 837 | 0 | <
2023-11-10 | 0.34787 | PM | 838 | -1e-10 | <
2023-11-10 | 0.34788 | PM | 839 | 0 | <
2023-11-10 | 0.34789 | PM | 840 | 0 | <
2023-11-10 | 0.34791 | PM | 841 | 0 | <
2023-11-10 | 0.34792 | PM | 842 | 0 | <
2023-11-10 | 0.34793 | PM | 843 | 1e-10 | <
2023-11-10 | 0.34794 | PM | 844 | 0 | <
2023-11-10 | 0.34795 | PM | 845 | 0 | <
2023-11-10 | 0.34796 | PM | 846 | 0 | <
2023-11-10 | 0.34797 | PM | 847 | 0 | <
2023-11-10 | 0.34799 | PM | 848 | 0 | <
2023-11-10 | 0.348 | PM | 849 | 1e-10 | <
2023-11-10 | 0.34801 | PM | 850 | 0 | <
2023-11-10 | 0.34802 | PM | 851 | 1e-10 | <
2023-11-10 | 0.34803 | PM | 852 | 0 | <
2023-11-10 | 0.34804 | PM | 853 | 0 | <
2023-11-10 | 0.34806 | PM | 854 | 0 | <
2023-11-10 | 0.34807 | PM | 855 | 0 | <
2023-11-10 | 0.34808 | PM | 856 | 0 | <
2023-11-10 | 0.34809 | PM | 857 | 1e-10 | <
2023-11-10 | 0.3481 | PM | 858 | 0 | <
2023-11-10 | 0.34811 | PM | 859 | 1e-10 | <
2023-11-10 | 0.34813 | PM | 860 | 0 | <
2023-11-10 | 0.34814 | PM | 861 | 0 | <
2023-11-10 | 0.34815 | PM | 862 | 0 | <
2023-11-10 | 0.34816 | PM | 863 | 1e-10 | <
2023-11-10 | 0.34817 | PM | 864 | 0 | <
2023-11-10 | 0.34818 | PM | 865 | 2e-10 | <
2023-11-10 | 0.34819 | PM | 866 | 1e-10 | <
2023-11-10 | 0.34821 | PM | 867 | 1e-10 | <
2023-11-10 | 0.34822 | PM | 868 | 0 | <
2023-11-10 | 0.34823 | PM | 869 | 0 | <
2023-11-10 | 0.34824 | PM | 870 | 0 | <
2023-11-10 | 0.34825 | PM | 871 | 0 | <
2023-11-10 | 0.34826 | PM | 872 | 0 | <
2023-11-10 | 0.34828 | PM | 873 | 1e-10 | <
2023-11-10 | 0.34829 | PM | 874 | 1e-10 | <
2023-11-10 | 0.3483 | PM | 875 | 1e-10 | <
2023-11-10 | 0.34831 | PM | 876 | 0 | <
2023-11-10 | 0.34832 | PM | 877 | 0 | <
2023-11-10 | 0.34833 | PM | 878 | 0 | <
2023-11-10 | 0.34834 | PM | 879 | 0 | <
2023-11-10 | 0.34836 | PM | 880 | 0 | <
2023-11-10 | 0.34837 | PM | 881 | 1e-10 | <
2023-11-10 | 0.34838 | PM | 882 | 0 | <
2023-11-10 | 0.34839 | PM | 883 | 1e-10 | <
2023-11-10 | 0.3484 | PM | 884 | 0 | <
2023-11-10 | 0.34841 | PM | 885 | 0 | <
2023-11-10 | 0.34843 | PM | 886 | 0 | <
2023-11-10 | 0.34844 | PM | 887 | 0 | <
2023-11-10 | 0.34845 | PM | 888 | 0 | <
2023-11-10 | 0.34846 | PM | 889 | 1e-10 | <
2023-11-10 | 0.34847 | PM | 890 | 1e-10 | <
2023-11-10 | 0.34848 | PM | 891 | 1e-10 | <
2023-11-10 | 0.3485 | PM | 892 | 0 | <
2023-11-10 | 0.34851 | PM | 893 | 1e-10 | <
2023-11-10 | 0.34852 | PM | 894 | 0 | <
2023-11-10 | 0.34853 | PM | 895 | 1e-10 | <
2023-11-10 | 0.34854 | PM | 896 | 1e-10 | <
2023-11-10 | 0.34855 | PM | 897 | 1e-10 | <
2023-11-10 | 0.34856 | PM | 898 | 1e-10 | <
2023-11-10 | 0.34858 | PM | 899 | 1e-10 | <
2023-11-10 | 0.34859 | PM | 900 | 0 | <
2023-11-10 | 0.3486 | PM | 901 | 0 | <
2023-11-10 | 0.34861 | PM | 902 | 0 | <
2023-11-10 | 0.34862 | PM | 903 | 1e-10 | <
2023-11-10 | 0.34863 | PM | 904 | 1e-10 | <
2023-11-10 | 0.34865 | PM | 905 | 1e-10 | <
2023-11-10 | 0.34866 | PM | 906 | 1e-10 | <
2023-11-10 | 0.34867 | PM | 907 | 1e-10 | <
2023-11-10 | 0.34868 | PM | 908 | 0 | <
2023-11-10 | 0.34869 | PM | 909 | 0 | <
2023-11-10 | 0.3487 | PM | 910 | 0 | <
2023-11-10 | 0.34872 | PM | 911 | 0 | <
2023-11-10 | 0.34873 | PM | 912 | 1e-10 | <
2023-11-10 | 0.34874 | PM | 913 | 1e-10 | <
2023-11-10 | 0.34875 | PM | 914 | 1e-10 | <
2023-11-10 | 0.34876 | PM | 915 | 0 | <
2023-11-10 | 0.34877 | PM | 916 | 0 | <
2023-11-10 | 0.34878 | PM | 917 | 0 | <
2023-11-10 | 0.3488 | PM | 918 | 0 | <
2023-11-10 | 0.34881 | PM | 919 | 0 | <
2023-11-10 | 0.34882 | PM | 920 | 1e-10 | <
2023-11-10 | 0.34883 | PM | 921 | 1e-10 | <
2023-11-10 | 0.34884 | PM | 922 | 1e-10 | <
2023-11-10 | 0.34885 | PM | 923 | 0 | <
2023-11-10 | 0.34887 | PM | 924 | 0 | <
2023-11-10 | 0.34888 | PM | 925 | 0 | <
2023-11-10 | 0.34889 | PM | 926 | 0 | <
2023-11-10 | 0.3489 | PM | 927 | 0 | <
2023-11-10 | 0.34891 | PM | 928 | 1e-10 | <
2023-11-10 | 0.34892 | PM | 929 | 1e-10 | <
2023-11-10 | 0.34894 | PM | 930 | 2e-10 | <
2023-11-10 | 0.34895 | PM | 931 | 0 | <
2023-11-10 | 0.34896 | PM | 932 | 1e-10 | <
2023-11-10 | 0.34897 | PM | 933 | 0 | <
2023-11-10 | 0.34898 | PM | 934 | 1e-10 | <
2023-11-10 | 0.34899 | PM | 935 | 0 | <
2023-11-10 | 0.349 | PM | 936 | 2e-10 | <
2023-11-10 | 0.34902 | PM | 937 | 1e-10 | <
2023-11-10 | 0.34903 | PM | 938 | 2e-10 | <
2023-11-10 | 0.34904 | PM | 939 | 0 | <
2023-11-10 | 0.34905 | PM | 940 | 1e-10 | <
2023-11-10 | 0.34906 | PM | 941 | 0 | <
2023-11-10 | 0.34907 | PM | 942 | 1e-10 | <
2023-11-10 | 0.34909 | PM | 943 | 0 | <
2023-11-10 | 0.3491 | PM | 944 | 1e-10 | <
2023-11-10 | 0.34911 | PM | 945 | 0 | <
2023-11-10 | 0.34912 | PM | 946 | 1e-10 | <
2023-11-10 | 0.34913 | PM | 947 | 0 | <
2023-11-10 | 0.34914 | PM | 948 | 1e-10 | <
2023-11-10 | 0.34916 | PM | 949 | 0 | <
2023-11-10 | 0.34917 | PM | 950 | 0 | <
2023-11-10 | 0.34918 | PM | 951 | 0 | <
2023-11-10 | 0.34919 | PM | 952 | 1e-10 | <
2023-11-10 | 0.3492 | PM | 953 | 1e-10 | <
2023-11-10 | 0.34921 | PM | 954 | 2e-10 | <
2023-11-10 | 0.34922 | PM | 955 | 0 | <
2023-11-10 | 0.34924 | PM | 956 | 1e-10 | <
2023-11-10 | 0.34925 | PM | 957 | 0 | <
2023-11-10 | 0.34926 | PM | 958 | 0 | <
2023-11-10 | 0.34927 | PM | 959 | 0 | <
2023-11-10 | 0.34928 | PM | 960 | 1e-10 | <
2023-11-10 | 0.34929 | PM | 961 | 1e-10 | <
2023-11-10 | 0.34931 | PM | 962 | 2e-10 | <
2023-11-10 | 0.34932 | PM | 963 | 1e-10 | <
2023-11-10 | 0.34933 | PM | 964 | 2e-10 | <
2023-11-10 | 0.34934 | PM | 965 | 1e-10 | <
2023-11-10 | 0.34935 | PM | 966 | 1e-10 | <
2023-11-10 | 0.34936 | PM | 967 | 0 | <
2023-11-10 | 0.34937 | PM | 968 | 0 | <
2023-11-10 | 0.34939 | PM | 969 | 0 | <
2023-11-10 | 0.3494 | PM | 970 | 1e-10 | <
2023-11-10 | 0.34941 | PM | 971 | 1e-10 | <
2023-11-10 | 0.34942 | PM | 972 | 2e-10 | <
2023-11-10 | 0.34943 | PM | 973 | 1e-10 | <
2023-11-10 | 0.34944 | PM | 974 | 2e-10 | <
2023-11-10 | 0.34946 | PM | 975 | 0 | <
2023-11-10 | 0.34947 | PM | 976 | 1e-10 | <
2023-11-10 | 0.34948 | PM | 977 | 0 | <
2023-11-10 | 0.34949 | PM | 978 | 1e-10 | <
2023-11-10 | 0.3495 | PM | 979 | 0 | <
2023-11-10 | 0.34951 | PM | 980 | 1e-10 | <
2023-11-10 | 0.34953 | PM | 981 | 1e-10 | <
2023-11-10 | 0.34954 | PM | 982 | 2e-10 | <
2023-11-10 | 0.34955 | PM | 983 | 1e-10 | <
2023-11-10 | 0.34956 | PM | 984 | 1e-10 | <
2023-11-10 | 0.34957 | PM | 985 | 0 | <
2023-11-10 | 0.34958 | PM | 986 | 1e-10 | <
2023-11-10 | 0.34959 | PM | 987 | 0 | <
2023-11-10 | 0.34961 | PM | 988 | 1e-10 | <
2023-11-10 | 0.34962 | PM | 989 | 0 | <
2023-11-10 | 0.34963 | PM | 990 | 1e-10 | <
2023-11-10 | 0.34964 | PM | 991 | 1e-10 | <
2023-11-10 | 0.34965 | PM | 992 | 2e-10 | <
2023-11-10 | 0.34966 | PM | 993 | 2e-10 | <
2023-11-10 | 0.34968 | PM | 994 | 2e-10 | <
2023-11-10 | 0.34969 | PM | 995 | 1e-10 | <
2023-11-10 | 0.3497 | PM | 996 | 1e-10 | <
2023-11-10 | 0.34971 | PM | 997 | 0 | <
2023-11-10 | 0.34972 | PM | 998 | 1e-10 | <
2023-11-10 | 0.34973 | PM | 999 | 1e-10 | <
2023-11-10 | 0.34975 | PM | 1000 | 1e-10 | <
2023-11-10 | 0.34976 | PM | 1001 | 1e-10 | <
2023-11-10 | 0.34977 | PM | 1002 | 2e-10 | <
2023-11-10 | 0.34978 | PM | 1003 | 1e-10 | <
2023-11-10 | 0.34979 | PM | 1004 | 1e-10 | <
2023-11-10 | 0.3498 | PM | 1005 | 1e-10 | <
2023-11-10 | 0.34981 | PM | 1006 | 1e-10 | <
2023-11-10 | 0.34983 | PM | 1007 | 0 | <
2023-11-10 | 0.34984 | PM | 1008 | 0 | <
2023-11-10 | 0.34985 | PM | 1009 | 0 | <
2023-11-10 | 0.34986 | PM | 1010 | 0 | <
2023-11-10 | 0.34987 | PM | 1011 | 1e-10 | <
2023-11-10 | 0.34988 | PM | 1012 | 1e-10 | <
2023-11-10 | 0.3499 | PM | 1013 | 1e-10 | <
2023-11-10 | 0.34991 | PM | 1014 | 2e-10 | <
2023-11-10 | 0.34992 | PM | 1015 | 2e-10 | <
2023-11-10 | 0.34993 | PM | 1016 | 1e-10 | <
2023-11-10 | 0.34994 | PM | 1017 | 1e-10 | <
2023-11-10 | 0.34995 | PM | 1018 | 0 | <
2023-11-10 | 0.34997 | PM | 1019 | 0 | <
2023-11-10 | 0.34998 | PM | 1020 | 0 | <
2023-11-10 | 0.34999 | PM | 1021 | 0 | <
2023-11-10 | 0.35 | PM | 1022 | 0 | <
2023-11-10 | 0.35001 | PM | 1023 | 1e-10 | <
2023-11-10 | 0.35002 | PM | 1024 | 1e-10 | <
2023-11-10 | 0.35003 | PM | 1025 | 2e-10 | <
2023-11-10 | 0.35005 | PM | 1026 | 2e-10 | <
2023-11-10 | 0.35006 | PM | 1027 | 2e-10 | <
2023-11-10 | 0.35007 | PM | 1028 | 2e-10 | <
2023-11-10 | 0.35008 | PM | 1029 | 2e-10 | <
2023-11-10 | 0.35009 | PM | 1030 | 1e-10 | <
2023-11-10 | 0.3501 | PM | 1031 | 1e-10 | <
2023-11-10 | 0.35012 | PM | 1032 | 0 | <
2023-11-10 | 0.35013 | PM | 1033 | 1e-10 | <
2023-11-10 | 0.35014 | PM | 1034 | 0 | <
2023-11-10 | 0.35015 | PM | 1035 | 1e-10 | <
2023-11-10 | 0.35016 | PM | 1036 | 1e-10 | <
2023-11-10 | 0.35017 | PM | 1037 | 2e-10 | <
2023-11-10 | 0.35019 | PM | 1038 | 1e-10 | <
2023-11-10 | 0.3502 | PM | 1039 | 2e-10 | <
2023-11-10 | 0.35021 | PM | 1040 | 1e-10 | <
2023-11-10 | 0.35022 | PM | 1041 | 1e-10 | <
2023-11-10 | 0.35023 | PM | 1042 | 0 | <
2023-11-10 | 0.35024 | PM | 1043 | 0 | <
2023-11-10 | 0.35025 | PM | 1044 | 0 | <
2023-11-10 | 0.35027 | PM | 1045 | 1e-10 | <
2023-11-10 | 0.35028 | PM | 1046 | 0 | <
2023-11-10 | 0.35029 | PM | 1047 | 1e-10 | <
2023-11-10 | 0.3503 | PM | 1048 | 0 | <
2023-11-10 | 0.35031 | PM | 1049 | 2e-10 | <
2023-11-10 | 0.35032 | PM | 1050 | 1e-10 | <
2023-11-10 | 0.35034 | PM | 1051 | 1e-10 | <
2023-11-10 | 0.35035 | PM | 1052 | 0 | <
2023-11-10 | 0.35036 | PM | 1053 | 1e-10 | <
2023-11-10 | 0.35037 | PM | 1054 | 0 | <
2023-11-10 | 0.35038 | PM | 1055 | 1e-10 | <
2023-11-10 | 0.35039 | PM | 1056 | 0 | <
2023-11-10 | 0.35041 | PM | 1057 | 1e-10 | <
2023-11-10 | 0.35042 | PM | 1058 | 0 | <
2023-11-10 | 0.35043 | PM | 1059 | 2e-10 | <
2023-11-10 | 0.35044 | PM | 1060 | 1e-10 | <
2023-11-10 | 0.35045 | PM | 1061 | 2e-10 | <
2023-11-10 | 0.35046 | PM | 1062 | 1e-10 | <
2023-11-10 | 0.35047 | PM | 1063 | 2e-10 | <
2023-11-10 | 0.35049 | PM | 1064 | 1e-10 | <
2023-11-10 | 0.3505 | PM | 1065 | 1e-10 | <
2023-11-10 | 0.35051 | PM | 1066 | 0 | <
2023-11-10 | 0.35052 | PM | 1067 | 2e-10 | <
2023-11-10 | 0.35053 | PM | 1068 | 1e-10 | <
2023-11-10 | 0.35054 | PM | 1069 | 2e-10 | <
2023-11-10 | 0.35056 | PM | 1070 | 1e-10 | <
2023-11-10 | 0.35057 | PM | 1071 | 1e-10 | <
2023-11-10 | 0.35058 | PM | 1072 | 0 | <
2023-11-10 | 0.35059 | PM | 1073 | 1e-10 | <
2023-11-10 | 0.3506 | PM | 1074 | 0 | <
2023-11-10 | 0.35061 | PM | 1075 | 1e-10 | <
2023-11-10 | 0.35062 | PM | 1076 | 0 | <
2023-11-10 | 0.35064 | PM | 1077 | 1e-10 | <
2023-11-10 | 0.35065 | PM | 1078 | 1e-10 | <
2023-11-10 | 0.35066 | PM | 1079 | 2e-10 | <
2023-11-10 | 0.35067 | PM | 1080 | 1e-10 | <
2023-11-10 | 0.35068 | PM | 1081 | 2e-10 | <
2023-11-10 | 0.35069 | PM | 1082 | 0 | <
2023-11-10 | 0.35071 | PM | 1083 | 1e-10 | <
2023-11-10 | 0.35072 | PM | 1084 | 0 | <
2023-11-10 | 0.35073 | PM | 1085 | 1e-10 | <
2023-11-10 | 0.35074 | PM | 1086 | 1e-10 | <
2023-11-10 | 0.35075 | PM | 1087 | 2e-10 | <
2023-11-10 | 0.35076 | PM | 1088 | 1e-10 | <
2023-11-10 | 0.35078 | PM | 1089 | 3e-10 | <
2023-11-10 | 0.35079 | PM | 1090 | 2e-10 | <
2023-11-10 | 0.3508 | PM | 1091 | 2e-10 | <
2023-11-10 | 0.35081 | PM | 1092 | 1e-10 | <
2023-11-10 | 0.35082 | PM | 1093 | 1e-10 | <
2023-11-10 | 0.35083 | PM | 1094 | 0 | <
2023-11-10 | 0.35084 | PM | 1095 | 1e-10 | <
2023-11-10 | 0.35086 | PM | 1096 | 1e-10 | <
2023-11-10 | 0.35087 | PM | 1097 | 2e-10 | <
2023-11-10 | 0.35088 | PM | 1098 | 1e-10 | <
2023-11-10 | 0.35089 | PM | 1099 | 2e-10 | <
2023-11-10 | 0.3509 | PM | 1100 | 2e-10 | <
2023-11-10 | 0.35091 | PM | 1101 | 2e-10 | <
2023-11-10 | 0.35093 | PM | 1102 | 1e-10 | <
2023-11-10 | 0.35094 | PM | 1103 | 1e-10 | <
2023-11-10 | 0.35095 | PM | 1104 | 0 | <
2023-11-10 | 0.35096 | PM | 1105 | 1e-10 | <
2023-11-10 | 0.35097 | PM | 1106 | 1e-10 | <
2023-11-10 | 0.35098 | PM | 1107 | 2e-10 | <
2023-11-10 | 0.351 | PM | 1108 | 2e-10 | <
2023-11-10 | 0.35101 | PM | 1109 | 2e-10 | <
2023-11-10 | 0.35102 | PM | 1110 | 1e-10 | <
2023-11-10 | 0.35103 | PM | 1111 | 1e-10 | <
2023-11-10 | 0.35104 | PM | 1112 | 1e-10 | <
2023-11-10 | 0.35105 | PM | 1113 | 1e-10 | <
2023-11-10 | 0.35106 | PM | 1114 | 1e-10 | <
2023-11-10 | 0.35108 | PM | 1115 | 1e-10 | <
2023-11-10 | 0.35109 | PM | 1116 | 2e-10 | <
2023-11-10 | 0.3511 | PM | 1117 | 2e-10 | <
2023-11-10 | 0.35111 | PM | 1118 | 2e-10 | <
2023-11-10 | 0.35112 | PM | 1119 | 2e-10 | <
2023-11-10 | 0.35113 | PM | 1120 | 1e-10 | <
2023-11-10 | 0.35115 | PM | 1121 | 1e-10 | <
2023-11-10 | 0.35116 | PM | 1122 | 1e-10 | <
2023-11-10 | 0.35117 | PM | 1123 | 1e-10 | <
2023-11-10 | 0.35118 | PM | 1124 | 1e-10 | <
2023-11-10 | 0.35119 | PM | 1125 | 2e-10 | <
2023-11-10 | 0.3512 | PM | 1126 | 2e-10 | <
2023-11-10 | 0.35122 | PM | 1127 | 2e-10 | <
2023-11-10 | 0.35123 | PM | 1128 | 1e-10 | <
2023-11-10 | 0.35124 | PM | 1129 | 1e-10 | <
2023-11-10 | 0.35125 | PM | 1130 | 1e-10 | <
2023-11-10 | 0.35126 | PM | 1131 | 0 | <
2023-11-10 | 0.35127 | PM | 1132 | 1e-10 | <
2023-11-10 | 0.35128 | PM | 1133 | 1e-10 | <
2023-11-10 | 0.3513 | PM | 1134 | 2e-10 | <
2023-11-10 | 0.35131 | PM | 1135 | 1e-10 | <
2023-11-10 | 0.35132 | PM | 1136 | 1e-10 | <
2023-11-10 | 0.35133 | PM | 1137 | 1e-10 | <
2023-11-10 | 0.35134 | PM | 1138 | 1e-10 | <
2023-11-10 | 0.35135 | PM | 1139 | 1e-10 | <
2023-11-10 | 0.35137 | PM | 1140 | 2e-10 | <
2023-11-10 | 0.35138 | PM | 1141 | 1e-10 | <
2023-11-10 | 0.35139 | PM | 1142 | 2e-10 | <
2023-11-10 | 0.3514 | PM | 1143 | 1e-10 | <
2023-11-10 | 0.35141 | PM | 1144 | 1e-10 | <
2023-11-10 | 0.35142 | PM | 1145 | 0 | <
2023-11-10 | 0.35144 | PM | 1146 | 1e-10 | <
2023-11-10 | 0.35145 | PM | 1147 | 1e-10 | <
2023-11-10 | 0.35146 | PM | 1148 | 2e-10 | <
2023-11-10 | 0.35147 | PM | 1149 | 1e-10 | <
2023-11-10 | 0.35148 | PM | 1150 | 2e-10 | <
2023-11-10 | 0.35149 | PM | 1151 | 0 | <
2023-11-10 | 0.3515 | PM | 1152 | 0 | <
2023-11-10 | 0.35152 | PM | 1153 | 0 | <
2023-11-10 | 0.35153 | PM | 1154 | 1e-10 | <
2023-11-10 | 0.35154 | PM | 1155 | 0 | <
2023-11-10 | 0.35155 | PM | 1156 | 1e-10 | <
2023-11-10 | 0.35156 | PM | 1157 | 1e-10 | <
2023-11-10 | 0.35157 | PM | 1158 | 2e-10 | <
2023-11-10 | 0.35159 | PM | 1159 | 1e-10 | <
2023-11-10 | 0.3516 | PM | 1160 | 1e-10 | <
2023-11-10 | 0.35161 | PM | 1161 | 0 | <
2023-11-10 | 0.35162 | PM | 1162 | 0 | <
2023-11-10 | 0.35163 | PM | 1163 | 0 | <
2023-11-10 | 0.35164 | PM | 1164 | 0 | <
2023-11-10 | 0.35166 | PM | 1165 | 0 | <
2023-11-10 | 0.35167 | PM | 1166 | 1e-10 | <
2023-11-10 | 0.35168 | PM | 1167 | 1e-10 | <
2023-11-10 | 0.35169 | PM | 1168 | 2e-10 | <
2023-11-10 | 0.3517 | PM | 1169 | 0 | <
2023-11-10 | 0.35171 | PM | 1170 | 1e-10 | <
2023-11-10 | 0.35172 | PM | 1171 | 0 | <
2023-11-10 | 0.35174 | PM | 1172 | 0 | <
2023-11-10 | 0.35175 | PM | 1173 | 0 | <
2023-11-10 | 0.35176 | PM | 1174 | 1e-10 | <
2023-11-10 | 0.35177 | PM | 1175 | 0 | <
2023-11-10 | 0.35178 | PM | 1176 | 2e-10 | <
2023-11-10 | 0.35179 | PM | 1177 | 0 | <
2023-11-10 | 0.35181 | PM | 1178 | 1e-10 | <
2023-11-10 | 0.35182 | PM | 1179 | 0 | <
2023-11-10 | 0.35183 | PM | 1180 | 1e-10 | <
2023-11-10 | 0.35184 | PM | 1181 | 0 | <
2023-11-10 | 0.35185 | PM | 1182 | 0 | <
2023-11-10 | 0.35186 | PM | 1183 | 0 | <
2023-11-10 | 0.35187 | PM | 1184 | 1e-10 | <
2023-11-10 | 0.35189 | PM | 1185 | 0 | <
2023-11-10 | 0.3519 | PM | 1186 | 1e-10 | <
2023-11-10 | 0.35191 | PM | 1187 | 1e-10 | <
2023-11-10 | 0.35192 | PM | 1188 | 2e-10 | <
2023-11-10 | 0.35193 | PM | 1189 | 1e-10 | <
2023-11-10 | 0.35194 | PM | 1190 | 2e-10 | <
2023-11-10 | 0.35196 | PM | 1191 | 1e-10 | <
2023-11-10 | 0.35197 | PM | 1192 | 1e-10 | <
2023-11-10 | 0.35198 | PM | 1193 | 0 | <
2023-11-10 | 0.35199 | PM | 1194 | 1e-10 | <
2023-11-10 | 0.352 | PM | 1195 | 1e-10 | <
2023-11-10 | 0.35201 | PM | 1196 | 1e-10 | <
2023-11-10 | 0.35203 | PM | 1197 | 1e-10 | <
2023-11-10 | 0.35204 | PM | 1198 | 2e-10 | <
2023-11-10 | 0.35205 | PM | 1199 | 1e-10 | <
2023-11-10 | 0.35205 | PM | 1200 | 2e-10 | <
2023-11-10 | 0.35207 | PM | 1201 | 1e-10 | <
2023-11-10 | 0.35207 | PM | 1202 | 1e-10 | <
2023-11-10 | 0.35209 | PM | 1203 | 0 | <
2023-11-10 | 0.35209 | PM | 1204 | 1e-10 | <
2023-11-10 | 0.35211 | PM | 1205 | 0 | <
2023-11-10 | 0.35213 | PM | 1206 | 1e-10 | <
2023-11-10 | 0.35213 | PM | 1207 | 0 | <
2023-11-10 | 0.35214 | PM | 1208 | 1e-10 | <
2023-11-10 | 0.35215 | PM | 1209 | 2e-10 | <
2023-11-10 | 0.35216 | PM | 1210 | 2e-10 | <
2023-11-10 | 0.35218 | PM | 1211 | 1e-10 | <
2023-11-10 | 0.35219 | PM | 1212 | 2e-10 | <
2023-11-10 | 0.3522 | PM | 1213 | 1e-10 | <
2023-11-10 | 0.35221 | PM | 1214 | 2e-10 | <
2023-11-10 | 0.35222 | PM | 1215 | 2e-10 | <
2023-11-10 | 0.35223 | PM | 1216 | 3e-10 | <
2023-11-10 | 0.35225 | PM | 1217 | 3e-10 | <
2023-11-10 | 0.35226 | PM | 1218 | 3e-10 | <
2023-11-10 | 0.35227 | PM | 1219 | 3e-10 | <
2023-11-10 | 0.35228 | PM | 1220 | 4e-10 | <
2023-11-10 | 0.35229 | PM | 1221 | 3e-10 | <
2023-11-10 | 0.3523 | PM | 1222 | 3e-10 | <
2023-11-10 | 0.35231 | PM | 1223 | 2e-10 | <
2023-11-10 | 0.35233 | PM | 1224 | 2e-10 | <
2023-11-10 | 0.35234 | PM | 1225 | 1e-10 | <
2023-11-10 | 0.35235 | PM | 1226 | 1e-10 | <
2023-11-10 | 0.35236 | PM | 1227 | 1e-10 | <
2023-11-10 | 0.35237 | PM | 1228 | 2e-10 | <
2023-11-10 | 0.35238 | PM | 1229 | 2e-10 | <
2023-11-10 | 0.3524 | PM | 1230 | 2e-10 | <
2023-11-10 | 0.35241 | PM | 1231 | 1e-10 | <
2023-11-10 | 0.35242 | PM | 1232 | 1e-10 | <
2023-11-10 | 0.35243 | PM | 1233 | 1e-10 | <
2023-11-10 | 0.35244 | PM | 1234 | 1e-10 | <
2023-11-10 | 0.35245 | PM | 1235 | 1e-10 | <
2023-11-10 | 0.35247 | PM | 1236 | 1e-10 | <
2023-11-10 | 0.35248 | PM | 1237 | 1e-10 | <
2023-11-10 | 0.35249 | PM | 1238 | 1e-10 | <
2023-11-10 | 0.3525 | PM | 1239 | 2e-10 | <
2023-11-10 | 0.35251 | PM | 1240 | 1e-10 | <
2023-11-10 | 0.35252 | PM | 1241 | 1e-10 | <
2023-11-10 | 0.35253 | PM | 1242 | 0 | <
2023-11-10 | 0.35255 | PM | 1243 | 2e-10 | <
2023-11-10 | 0.35256 | PM | 1244 | 3e-10 | <
2023-11-10 | 0.35257 | PM | 1245 | 4e-10 | <
2023-11-10 | 0.35258 | PM | 1246 | 4e-10 | <
2023-11-10 | 0.35259 | PM | 1247 | 5e-10 | <
2023-11-10 | 0.3526 | PM | 1248 | 5e-10 | <
2023-11-10 | 0.35262 | PM | 1249 | 5e-10 | <
2023-11-10 | 0.35263 | PM | 1250 | 4e-10 | <
2023-11-10 | 0.35264 | PM | 1251 | 4e-10 | <
2023-11-10 | 0.35265 | PM | 1252 | 4e-10 | <
2023-11-10 | 0.35266 | PM | 1253 | 3e-10 | <
2023-11-10 | 0.35267 | PM | 1254 | 3e-10 | <
2023-11-10 | 0.35269 | PM | 1255 | 4e-10 | <
2023-11-10 | 0.3527 | PM | 1256 | 4e-10 | <
2023-11-10 | 0.35271 | PM | 1257 | 5e-10 | <
2023-11-10 | 0.35272 | PM | 1258 | 4e-10 | <
2023-11-10 | 0.35273 | PM | 1259 | 4e-10 | <
2023-11-10 | 0.35274 | PM | 1260 | 3e-10 | <
2023-11-10 | 0.35275 | PM | 1261 | 3e-10 | <
2023-11-10 | 0.35277 | PM | 1262 | 3e-10 | <
2023-11-10 | 0.35278 | PM | 1263 | 4e-10 | <
2023-11-10 | 0.35279 | PM | 1264 | 3e-10 | <
2023-11-10 | 0.3528 | PM | 1265 | 5e-10 | <
2023-11-10 | 0.35281 | PM | 1266 | 3e-10 | <
2023-11-10 | 0.35282 | PM | 1267 | 4e-10 | <
2023-11-10 | 0.35284 | PM | 1268 | 3e-10 | <
2023-11-10 | 0.35285 | PM | 1269 | 3e-10 | <
2023-11-10 | 0.35286 | PM | 1270 | 2e-10 | <
2023-11-10 | 0.35287 | PM | 1271 | 4e-10 | <
2023-11-10 | 0.35288 | PM | 1272 | 3e-10 | <
2023-11-10 | 0.35289 | PM | 1273 | 4e-10 | <
2023-11-10 | 0.35291 | PM | 1274 | 3e-10 | <
2023-11-10 | 0.35292 | PM | 1275 | 4e-10 | <
2023-11-10 | 0.35293 | PM | 1276 | 2e-10 | <
2023-11-10 | 0.35294 | PM | 1277 | 3e-10 | <
2023-11-10 | 0.35295 | PM | 1278 | 2e-10 | <
2023-11-10 | 0.35296 | PM | 1279 | 4e-10 | <
2023-11-10 | 0.35297 | PM | 1280 | 3e-10 | <
2023-11-10 | 0.35299 | PM | 1281 | 4e-10 | <
2023-11-10 | 0.353 | PM | 1282 | 4e-10 | <
2023-11-10 | 0.35301 | PM | 1283 | 5e-10 | <
2023-11-10 | 0.35302 | PM | 1284 | 3e-10 | <
2023-11-10 | 0.35303 | PM | 1285 | 4e-10 | <
2023-11-10 | 0.35304 | PM | 1286 | 2e-10 | <
2023-11-10 | 0.35306 | PM | 1287 | 3e-10 | <
2023-11-10 | 0.35307 | PM | 1288 | 3e-10 | <
2023-11-10 | 0.35308 | PM | 1289 | 4e-10 | <
2023-11-10 | 0.35309 | PM | 1290 | 4e-10 | <
2023-11-10 | 0.3531 | PM | 1291 | 5e-10 | <
2023-11-10 | 0.35311 | PM | 1292 | 4e-10 | <
2023-11-10 | 0.35312 | PM | 1293 | 5e-10 | <
2023-11-10 | 0.35314 | PM | 1294 | 3e-10 | <
2023-11-10 | 0.35315 | PM | 1295 | 4e-10 | <
2023-11-10 | 0.35316 | PM | 1296 | 2e-10 | <
2023-11-10 | 0.35317 | PM | 1297 | 4e-10 | <
2023-11-10 | 0.35318 | PM | 1298 | 3e-10 | <
2023-11-10 | 0.35319 | PM | 1299 | 5e-10 | <
2023-11-10 | 0.35321 | PM | 1300 | 4e-10 | <
2023-11-10 | 0.35322 | PM | 1301 | 5e-10 | <
2023-11-10 | 0.35323 | PM | 1302 | 3e-10 | <
2023-11-10 | 0.35324 | PM | 1303 | 4e-10 | <
2023-11-10 | 0.35325 | PM | 1304 | 3e-10 | <
2023-11-10 | 0.35326 | PM | 1305 | 4e-10 | <
2023-11-10 | 0.35328 | PM | 1306 | 3e-10 | <
2023-11-10 | 0.35329 | PM | 1307 | 4e-10 | <
2023-11-10 | 0.3533 | PM | 1308 | 3e-10 | <
2023-11-10 | 0.35331 | PM | 1309 | 5e-10 | <
2023-11-10 | 0.35332 | PM | 1310 | 4e-10 | <
2023-11-10 | 0.35333 | PM | 1311 | 5e-10 | <
2023-11-10 | 0.35334 | PM | 1312 | 3e-10 | <
2023-11-10 | 0.35336 | PM | 1313 | 4e-10 | <
2023-11-10 | 0.35337 | PM | 1314 | 3e-10 | <
2023-11-10 | 0.35338 | PM | 1315 | 2e-10 | <
2023-11-10 | 0.35339 | PM | 1316 | 0 | <
2023-11-10 | 0.3534 | PM | 1317 | 1e-10 | <
2023-11-10 | 0.35341 | PM | 1318 | 1e-10 | <
2023-11-10 | 0.35343 | PM | 1319 | 2e-10 | <
2023-11-10 | 0.35344 | PM | 1320 | 1e-10 | <
2023-11-10 | 0.35345 | PM | 1321 | 2e-10 | <
2023-11-10 | 0.35346 | PM | 1322 | 1e-10 | <
2023-11-10 | 0.35347 | PM | 1323 | 1e-10 | <
2023-11-10 | 0.35348 | PM | 1324 | 1e-10 | <
2023-11-10 | 0.3535 | PM | 1325 | 1e-10 | <
2023-11-10 | 0.35351 | PM | 1326 | 1e-10 | <
2023-11-10 | 0.35352 | PM | 1327 | 1e-10 | <
2023-11-10 | 0.35353 | PM | 1328 | 1e-10 | <
2023-11-10 | 0.35354 | PM | 1329 | 1e-10 | <
2023-11-10 | 0.35355 | PM | 1330 | 1e-10 | <
2023-11-10 | 0.35356 | PM | 1331 | 2e-10 | <
2023-11-10 | 0.35358 | PM | 1332 | 1e-10 | <
2023-11-10 | 0.35359 | PM | 1333 | 1e-10 | <
2023-11-10 | 0.3536 | PM | 1334 | 1e-10 | <
2023-11-10 | 0.35361 | PM | 1335 | 1e-10 | <
2023-11-10 | 0.35362 | PM | 1336 | 1e-10 | <
2023-11-10 | 0.35363 | PM | 1337 | 1e-10 | <
2023-11-10 | 0.35365 | PM | 1338 | 1e-10 | <
2023-11-10 | 0.35366 | PM | 1339 | 1e-10 | <
2023-11-10 | 0.35367 | PM | 1340 | 2e-10 | <
2023-11-10 | 0.35368 | PM | 1341 | 2e-10 | <
2023-11-10 | 0.35369 | PM | 1342 | 2e-10 | <
2023-11-10 | 0.3537 | PM | 1343 | 1e-10 | <
2023-11-10 | 0.35372 | PM | 1344 | 1e-10 | <
2023-11-10 | 0.35373 | PM | 1345 | 1e-10 | <
2023-11-10 | 0.35374 | PM | 1346 | 1e-10 | <
2023-11-10 | 0.35375 | PM | 1347 | 1e-10 | <
2023-11-10 | 0.35376 | PM | 1348 | 1e-10 | <
2023-11-10 | 0.35377 | PM | 1349 | 1e-10 | <
2023-11-10 | 0.35378 | PM | 1350 | 1e-10 | <
2023-11-10 | 0.3538 | PM | 1351 | 1e-10 | <
2023-11-10 | 0.35381 | PM | 1352 | 2e-10 | <
2023-11-10 | 0.35382 | PM | 1353 | 1e-10 | <
2023-11-10 | 0.35383 | PM | 1354 | 2e-10 | <
2023-11-10 | 0.35384 | PM | 1355 | 1e-10 | <
2023-11-10 | 0.35385 | PM | 1356 | 1e-10 | <
2023-11-10 | 0.35387 | PM | 1357 | 0 | <
2023-11-10 | 0.35388 | PM | 1358 | 0 | <
2023-11-10 | 0.35389 | PM | 1359 | 0 | <
2023-11-10 | 0.3539 | PM | 1360 | 1e-10 | <
2023-11-10 | 0.35391 | PM | 1361 | 0 | <
2023-11-10 | 0.35392 | PM | 1362 | 1e-10 | <
2023-11-10 | 0.35394 | PM | 1363 | 1e-10 | <
2023-11-10 | 0.35395 | PM | 1364 | 1e-10 | <
2023-11-10 | 0.35396 | PM | 1365 | 0 | <
2023-11-10 | 0.35397 | PM | 1366 | 1e-10 | <
2023-11-10 | 0.35398 | PM | 1367 | 0 | <
2023-11-10 | 0.35399 | PM | 1368 | 0 | <
2023-11-10 | 0.354 | PM | 1369 | 0 | <
2023-11-10 | 0.35402 | PM | 1370 | 1e-10 | <
2023-11-10 | 0.35403 | PM | 1371 | 0 | <
2023-11-10 | 0.35404 | PM | 1372 | 1e-10 | <
2023-11-10 | 0.35405 | PM | 1373 | 0 | <
2023-11-10 | 0.35406 | PM | 1374 | 1e-10 | <
2023-11-10 | 0.35407 | PM | 1375 | 0 | <
2023-11-10 | 0.35409 | PM | 1376 | 1e-10 | <
2023-11-10 | 0.3541 | PM | 1377 | 0 | <
2023-11-10 | 0.35411 | PM | 1378 | 0 | <
2023-11-10 | 0.35412 | PM | 1379 | 0 | <
2023-11-10 | 0.35413 | PM | 1380 | 1e-10 | <
2023-11-10 | 0.35414 | PM | 1381 | 0 | <
2023-11-10 | 0.35416 | PM | 1382 | 1e-10 | <
2023-11-10 | 0.35417 | PM | 1383 | 0 | <
2023-11-10 | 0.35418 | PM | 1384 | 1e-10 | <
2023-11-10 | 0.35419 | PM | 1385 | 0 | <
2023-11-10 | 0.3542 | PM | 1386 | 2e-10 | <
2023-11-10 | 0.35421 | PM | 1387 | 1e-10 | <
2023-11-10 | 0.35422 | PM | 1388 | 1e-10 | <
2023-11-10 | 0.35424 | PM | 1389 | 0 | <
2023-11-10 | 0.35425 | PM | 1390 | 1e-10 | <
2023-11-10 | 0.35426 | PM | 1391 | 0 | <
2023-11-10 | 0.35427 | PM | 1392 | 1e-10 | <
2023-11-10 | 0.35428 | PM | 1393 | 0 | <
2023-11-10 | 0.35429 | PM | 1394 | 1e-10 | <
2023-11-10 | 0.35431 | PM | 1395 | 1e-10 | <
2023-11-10 | 0.35432 | PM | 1396 | 2e-10 | <
2023-11-10 | 0.35433 | PM | 1397 | 1e-10 | <
2023-11-10 | 0.35434 | PM | 1398 | 2e-10 | <
2023-11-10 | 0.35435 | PM | 1399 | 0 | <
2023-11-10 | 0.35436 | PM | 1400 | 1e-10 | <
2023-11-10 | 0.35438 | PM | 1401 | 0 | <
2023-11-10 | 0.35439 | PM | 1402 | 1e-10 | <
2023-11-10 | 0.3544 | PM | 1403 | 0 | <
2023-11-10 | 0.35441 | PM | 1404 | 2e-10 | <
2023-11-10 | 0.35442 | PM | 1405 | 1e-10 | <
2023-11-10 | 0.35443 | PM | 1406 | 2e-10 | <
2023-11-10 | 0.35444 | PM | 1407 | 1e-10 | <
2023-11-10 | 0.35446 | PM | 1408 | 1e-10 | <
2023-11-10 | 0.35447 | PM | 1409 | 0 | <
2023-11-10 | 0.35448 | PM | 1410 | 1e-10 | <
2023-11-10 | 0.35449 | PM | 1411 | 1e-10 | <
2023-11-10 | 0.3545 | PM | 1412 | 2e-10 | <
2023-11-10 | 0.35451 | PM | 1413 | 1e-10 | <
2023-11-10 | 0.35453 | PM | 1414 | 2e-10 | <
2023-11-10 | 0.35454 | PM | 1415 | 1e-10 | <
2023-11-10 | 0.35455 | PM | 1416 | 2e-10 | <
2023-11-10 | 0.35456 | PM | 1417 | 1e-10 | <
2023-11-10 | 0.35457 | PM | 1418 | 1e-10 | <
2023-11-10 | 0.35458 | PM | 1419 | 0 | <
2023-11-10 | 0.35459 | PM | 1420 | 1e-10 | <
2023-11-10 | 0.35461 | PM | 1421 | 1e-10 | <
2023-11-10 | 0.35462 | PM | 1422 | 2e-10 | <
2023-11-10 | 0.35463 | PM | 1423 | 1e-10 | <
2023-11-10 | 0.35464 | PM | 1424 | 3e-10 | <
2023-11-10 | 0.35465 | PM | 1425 | 2e-10 | <
2023-11-10 | 0.35466 | PM | 1426 | 2e-10 | <
2023-11-10 | 0.35468 | PM | 1427 | 1e-10 | <
2023-11-10 | 0.35469 | PM | 1428 | 1e-10 | <
2023-11-10 | 0.3547 | PM | 1429 | 1e-10 | <
2023-11-10 | 0.35471 | PM | 1430 | 1e-10 | <
2023-11-10 | 0.35472 | PM | 1431 | 1e-10 | <
2023-11-10 | 0.35473 | PM | 1432 | 2e-10 | <
2023-11-10 | 0.35475 | PM | 1433 | 1e-10 | <
2023-11-10 | 0.35476 | PM | 1434 | 2e-10 | <
2023-11-10 | 0.35477 | PM | 1435 | 2e-10 | <
2023-11-10 | 0.35478 | PM | 1436 | 2e-10 | <
2023-11-10 | 0.35479 | PM | 1437 | 2e-10 | <
2023-11-10 | 0.3548 | PM | 1438 | 2e-10 | <
2023-11-10 | 0.35481 | PM | 1439 | 1e-10 | <
2023-11-10 | 0.35483 | PM | 1440 | 1e-10 | <
2023-11-10 | 0.35484 | PM | 1441 | 1e-10 | <
2023-11-10 | 0.35485 | PM | 1442 | 1e-10 | <
2023-11-10 | 0.35486 | PM | 1443 | 1e-10 | <
2023-11-10 | 0.35487 | PM | 1444 | 2e-10 | <
2023-11-10 | 0.35488 | PM | 1445 | 2e-10 | <
2023-11-10 | 0.3549 | PM | 1446 | 2e-10 | <
2023-11-10 | 0.35491 | PM | 1447 | 2e-10 | <
2023-11-10 | 0.35492 | PM | 1448 | 2e-10 | <
2023-11-10 | 0.35493 | PM | 1449 | 2e-10 | <
2023-11-10 | 0.35494 | PM | 1450 | 2e-10 | <
2023-11-10 | 0.35495 | PM | 1451 | 1e-10 | <
2023-11-10 | 0.35497 | PM | 1452 | 1e-10 | <
2023-11-10 | 0.35498 | PM | 1453 | 1e-10 | <
2023-11-10 | 0.35499 | PM | 1454 | 1e-10 | <
2023-11-10 | 0.355 | PM | 1455 | 2e-10 | <
2023-11-10 | 0.35501 | PM | 1456 | 2e-10 | <
2023-11-10 | 0.35502 | PM | 1457 | 2e-10 | <
2023-11-10 | 0.35503 | PM | 1458 | 1e-10 | <
2023-11-10 | 0.35505 | PM | 1459 | 1e-10 | <
2023-11-10 | 0.35506 | PM | 1460 | 0 | <
2023-11-10 | 0.35507 | PM | 1461 | 1e-10 | <
2023-11-10 | 0.35508 | PM | 1462 | 1e-10 | <
2023-11-10 | 0.35509 | PM | 1463 | 2e-10 | <
2023-11-10 | 0.3551 | PM | 1464 | 2e-10 | <
2023-11-10 | 0.35512 | PM | 1465 | 2e-10 | <
2023-11-10 | 0.35513 | PM | 1466 | 1e-10 | <
2023-11-10 | 0.35514 | PM | 1467 | 1e-10 | <
2023-11-10 | 0.35515 | PM | 1468 | 0 | <
2023-11-10 | 0.35516 | PM | 1469 | 1e-10 | <
2023-11-10 | 0.35517 | PM | 1470 | 0 | <
2023-11-10 | 0.35519 | PM | 1471 | 1e-10 | <
2023-11-10 | 0.3552 | PM | 1472 | 1e-10 | <
2023-11-10 | 0.35521 | PM | 1473 | 2e-10 | <
2023-11-10 | 0.35522 | PM | 1474 | 1e-10 | <
2023-11-10 | 0.35523 | PM | 1475 | 2e-10 | <
2023-11-10 | 0.35524 | PM | 1476 | 0 | <
2023-11-10 | 0.35525 | PM | 1477 | 1e-10 | <
2023-11-10 | 0.35527 | PM | 1478 | 0 | <
2023-11-10 | 0.35528 | PM | 1479 | 1e-10 | <
2023-11-10 | 0.35529 | PM | 1480 | 0 | <
2023-11-10 | 0.3553 | PM | 1481 | 2e-10 | <
2023-11-10 | 0.35531 | PM | 1482 | 1e-10 | <
2023-11-10 | 0.35532 | PM | 1483 | 1e-10 | <
2023-11-10 | 0.35534 | PM | 1484 | 0 | <
2023-11-10 | 0.35535 | PM | 1485 | 1e-10 | <
2023-11-10 | 0.35536 | PM | 1486 | 0 | <
2023-11-10 | 0.35537 | PM | 1487 | 1e-10 | <
2023-11-10 | 0.35538 | PM | 1488 | 1e-10 | <
2023-11-10 | 0.35539 | PM | 1489 | 2e-10 | <
2023-11-10 | 0.35541 | PM | 1490 | 0 | <
2023-11-10 | 0.35542 | PM | 1491 | 1e-10 | <
2023-11-10 | 0.35543 | PM | 1492 | 0 | <
2023-11-10 | 0.35544 | PM | 1493 | 1e-10 | <
2023-11-10 | 0.35545 | PM | 1494 | 0 | <
2023-11-10 | 0.35546 | PM | 1495 | 2e-10 | <
2023-11-10 | 0.35547 | PM | 1496 | 1e-10 | <
2023-11-10 | 0.35549 | PM | 1497 | 2e-10 | <
2023-11-10 | 0.3555 | PM | 1498 | 1e-10 | <
2023-11-10 | 0.35551 | PM | 1499 | 2e-10 | <
2023-11-10 | 0.35552 | PM | 1500 | 0 | <
2023-11-10 | 0.35553 | PM | 1501 | 1e-10 | <
2023-11-10 | 0.35554 | PM | 1502 | 1e-10 | <
2023-11-10 | 0.35556 | PM | 1503 | 2e-10 | <
2023-11-10 | 0.35557 | PM | 1504 | 1e-10 | <
2023-11-10 | 0.35558 | PM | 1505 | 2e-10 | <
2023-11-10 | 0.35559 | PM | 1506 | 0 | <
2023-11-10 | 0.3556 | PM | 1507 | 1e-10 | <
2023-11-10 | 0.35561 | PM | 1508 | 0 | <
2023-11-10 | 0.35563 | PM | 1509 | 1e-10 | <
2023-11-10 | 0.35564 | PM | 1510 | 0 | <
2023-11-10 | 0.35565 | PM | 1511 | 2e-10 | <
2023-11-10 | 0.35566 | PM | 1512 | 1e-10 | <
2023-11-10 | 0.35567 | PM | 1513 | 2e-10 | <
2023-11-10 | 0.35568 | PM | 1514 | 1e-10 | <
2023-11-10 | 0.35569 | PM | 1515 | 2e-10 | <
2023-11-10 | 0.35571 | PM | 1516 | 0 | <
2023-11-10 | 0.35572 | PM | 1517 | 1e-10 | <
2023-11-10 | 0.35573 | PM | 1518 | 0 | <
2023-11-10 | 0.35574 | PM | 1519 | 1e-10 | <
2023-11-10 | 0.35575 | PM | 1520 | 1e-10 | <
2023-11-10 | 0.35576 | PM | 1521 | 2e-10 | <
2023-11-10 | 0.35578 | PM | 1522 | 2e-10 | <
2023-11-10 | 0.35579 | PM | 1523 | 2e-10 | <
2023-11-10 | 0.3558 | PM | 1524 | 1e-10 | <
2023-11-10 | 0.35581 | PM | 1525 | 2e-10 | <
2023-11-10 | 0.35582 | PM | 1526 | 1e-10 | <
2023-11-10 | 0.35583 | PM | 1527 | 1e-10 | <
2023-11-10 | 0.35584 | PM | 1528 | 1e-10 | <
2023-11-10 | 0.35586 | PM | 1529 | 2e-10 | <
2023-11-10 | 0.35587 | PM | 1530 | 1e-10 | <
2023-11-10 | 0.35588 | PM | 1531 | 2e-10 | <
2023-11-10 | 0.35589 | PM | 1532 | 1e-10 | <
2023-11-10 | 0.3559 | PM | 1533 | 2e-10 | <
2023-11-10 | 0.35591 | PM | 1534 | 1e-10 | <
2023-11-10 | 0.35593 | PM | 1535 | 2e-10 | <
2023-11-10 | 0.35594 | PM | 1536 | 1e-10 | <
2023-11-10 | 0.35595 | PM | 1537 | 1e-10 | <
2023-11-10 | 0.35596 | PM | 1538 | 1e-10 | <
2023-11-10 | 0.35597 | PM | 1539 | 2e-10 | <
2023-11-10 | 0.35598 | PM | 1540 | 2e-10 | <
2023-11-10 | 0.356 | PM | 1541 | 3e-10 | <
2023-11-10 | 0.35601 | PM | 1542 | 2e-10 | <
2023-11-10 | 0.35602 | PM | 1543 | 2e-10 | <
2023-11-10 | 0.35603 | PM | 1544 | 1e-10 | <
2023-11-10 | 0.35604 | PM | 1545 | 1e-10 | <
2023-11-10 | 0.35605 | PM | 1546 | 0 | <
2023-11-10 | 0.35606 | PM | 1547 | 1e-10 | <
2023-11-10 | 0.35608 | PM | 1548 | 1e-10 | <
2023-11-10 | 0.35609 | PM | 1549 | 1e-10 | <
2023-11-10 | 0.3561 | PM | 1550 | 2e-10 | <
2023-11-10 | 0.35611 | PM | 1551 | 2e-10 | <
2023-11-10 | 0.35612 | PM | 1552 | 2e-10 | <
2023-11-10 | 0.35613 | PM | 1553 | 2e-10 | <
2023-11-10 | 0.35615 | PM | 1554 | 1e-10 | <
2023-11-10 | 0.35616 | PM | 1555 | 1e-10 | <
2023-11-10 | 0.35617 | PM | 1556 | 1e-10 | <
2023-11-10 | 0.35618 | PM | 1557 | 1e-10 | <
2023-11-10 | 0.35619 | PM | 1558 | 2e-10 | <
2023-11-10 | 0.3562 | PM | 1559 | 2e-10 | <
2023-11-10 | 0.35622 | PM | 1560 | 2e-10 | <
2023-11-10 | 0.35623 | PM | 1561 | 2e-10 | <
2023-11-10 | 0.35624 | PM | 1562 | 1e-10 | <
2023-11-10 | 0.35625 | PM | 1563 | 1e-10 | <
2023-11-10 | 0.35626 | PM | 1564 | 1e-10 | <
2023-11-10 | 0.35627 | PM | 1565 | 2e-10 | <
2023-11-10 | 0.35628 | PM | 1566 | 2e-10 | <
2023-11-10 | 0.3563 | PM | 1567 | 2e-10 | <
2023-11-10 | 0.35631 | PM | 1568 | 2e-10 | <
2023-11-10 | 0.35632 | PM | 1569 | 1e-10 | <
2023-11-10 | 0.35633 | PM | 1570 | 1e-10 | <
2023-11-10 | 0.35634 | PM | 1571 | 1e-10 | <
2023-11-10 | 0.35635 | PM | 1572 | 1e-10 | <
2023-11-10 | 0.35637 | PM | 1573 | 1e-10 | <
2023-11-10 | 0.35638 | PM | 1574 | 2e-10 | <
2023-11-10 | 0.35639 | PM | 1575 | 1e-10 | <
2023-11-10 | 0.3564 | PM | 1576 | 2e-10 | <
2023-11-10 | 0.35641 | PM | 1577 | 1e-10 | <
2023-11-10 | 0.35642 | PM | 1578 | 1e-10 | <
2023-11-10 | 0.35644 | PM | 1579 | 0 | <
2023-11-10 | 0.35645 | PM | 1580 | 2e-10 | <
2023-11-10 | 0.35646 | PM | 1581 | 2e-10 | <
2023-11-10 | 0.35647 | PM | 1582 | 2e-10 | <
2023-11-10 | 0.35648 | PM | 1583 | 1e-10 | <
2023-11-10 | 0.35649 | PM | 1584 | 1e-10 | <
2023-11-10 | 0.3565 | PM | 1585 | 0 | <
2023-11-10 | 0.35652 | PM | 1586 | 1e-10 | <
2023-11-10 | 0.35653 | PM | 1587 | 1e-10 | <
2023-11-10 | 0.35654 | PM | 1588 | 2e-10 | <
2023-11-10 | 0.35655 | PM | 1589 | 1e-10 | <
2023-11-10 | 0.35656 | PM | 1590 | 2e-10 | <
2023-11-10 | 0.35657 | PM | 1591 | 1e-10 | <
2023-11-10 | 0.35659 | PM | 1592 | 2e-10 | <
2023-11-10 | 0.3566 | PM | 1593 | 0 | <
2023-11-10 | 0.35661 | PM | 1594 | 0 | <
2023-11-10 | 0.35662 | PM | 1595 | 0 | <
2023-11-10 | 0.35663 | PM | 1596 | 1e-10 | <
2023-11-10 | 0.35664 | PM | 1597 | 1e-10 | <
2023-11-10 | 0.35666 | PM | 1598 | 3e-10 | <
2023-11-10 | 0.35667 | PM | 1599 | 1e-10 | <
2023-11-10 | 0.35668 | PM | 1600 | 2e-10 | <
2023-11-10 | 0.35669 | PM | 1601 | 0 | <
2023-11-10 | 0.3567 | PM | 1602 | 1e-10 | <
2023-11-10 | 0.35671 | PM | 1603 | 0 | <
2023-11-10 | 0.35672 | PM | 1604 | 1e-10 | <
2023-11-10 | 0.35674 | PM | 1605 | 1e-10 | <
2023-11-10 | 0.35675 | PM | 1606 | 2e-10 | <
2023-11-10 | 0.35676 | PM | 1607 | 1e-10 | <
2023-11-10 | 0.35677 | PM | 1608 | 2e-10 | <
2023-11-10 | 0.35678 | PM | 1609 | 1e-10 | <
2023-11-10 | 0.35679 | PM | 1610 | 1e-10 | <
2023-11-10 | 0.35681 | PM | 1611 | 0 | <
2023-11-10 | 0.35682 | PM | 1612 | 1e-10 | <
2023-11-10 | 0.35683 | PM | 1613 | 1e-10 | <
2023-11-10 | 0.35684 | PM | 1614 | 2e-10 | <
2023-11-10 | 0.35685 | PM | 1615 | 1e-10 | <
2023-11-10 | 0.35686 | PM | 1616 | 2e-10 | <
2023-11-10 | 0.35687 | PM | 1617 | 1e-10 | <
2023-11-10 | 0.35689 | PM | 1618 | 1e-10 | <
2023-11-10 | 0.3569 | PM | 1619 | 0 | <
2023-11-10 | 0.35691 | PM | 1620 | 2e-10 | <
2023-11-10 | 0.35692 | PM | 1621 | 1e-10 | <
2023-11-10 | 0.35693 | PM | 1622 | 2e-10 | <
2023-11-10 | 0.35694 | PM | 1623 | 2e-10 | <
2023-11-10 | 0.35696 | PM | 1624 | 3e-10 | <
2023-11-10 | 0.35697 | PM | 1625 | 1e-10 | <
2023-11-10 | 0.35698 | PM | 1626 | 2e-10 | <
2023-11-10 | 0.35699 | PM | 1627 | 1e-10 | <
2023-11-10 | 0.357 | PM | 1628 | 1e-10 | <
2023-11-10 | 0.35701 | PM | 1629 | 1e-10 | <
2023-11-10 | 0.35703 | PM | 1630 | 3e-10 | <
2023-11-10 | 0.35704 | PM | 1631 | 2e-10 | <
2023-11-10 | 0.35705 | PM | 1632 | 3e-10 | <
2023-11-10 | 0.35706 | PM | 1633 | 2e-10 | <
2023-11-10 | 0.35707 | PM | 1634 | 2e-10 | <
2023-11-10 | 0.35708 | PM | 1635 | 1e-10 | <
2023-11-10 | 0.35709 | PM | 1636 | 1e-10 | <
2023-11-10 | 0.35711 | PM | 1637 | 1e-10 | <
2023-11-10 | 0.35712 | PM | 1638 | 2e-10 | <
2023-11-10 | 0.35713 | PM | 1639 | 2e-10 | <
2023-11-10 | 0.35714 | PM | 1640 | 3e-10 | <
2023-11-10 | 0.35715 | PM | 1641 | 2e-10 | <
2023-11-10 | 0.35716 | PM | 1642 | 2e-10 | <
2023-11-10 | 0.35718 | PM | 1643 | 1e-10 | <
2023-11-10 | 0.35719 | PM | 1644 | 1e-10 | <
2023-11-10 | 0.3572 | PM | 1645 | 1e-10 | <
2023-11-10 | 0.35721 | PM | 1646 | 2e-10 | <
2023-11-10 | 0.35722 | PM | 1647 | 2e-10 | <
2023-11-10 | 0.35723 | PM | 1648 | 3e-10 | <
2023-11-10 | 0.35725 | PM | 1649 | 2e-10 | <
2023-11-10 | 0.35726 | PM | 1650 | 2e-10 | <
2023-11-10 | 0.35727 | PM | 1651 | 2e-10 | <
2023-11-10 | 0.35728 | PM | 1652 | 1e-10 | <
2023-11-10 | 0.35729 | PM | 1653 | 1e-10 | <
2023-11-10 | 0.3573 | PM | 1654 | 2e-10 | <
2023-11-10 | 0.35731 | PM | 1655 | 2e-10 | <
2023-11-10 | 0.35733 | PM | 1656 | 3e-10 | <
2023-11-10 | 0.35734 | PM | 1657 | 2e-10 | <
2023-11-10 | 0.35735 | PM | 1658 | 2e-10 | <
2023-11-10 | 0.35736 | PM | 1659 | 2e-10 | <
2023-11-10 | 0.35737 | PM | 1660 | 1e-10 | <
2023-11-10 | 0.35738 | PM | 1661 | 1e-10 | <
2023-11-10 | 0.3574 | PM | 1662 | 2e-10 | <
2023-11-10 | 0.35741 | PM | 1663 | 2e-10 | <
2023-11-10 | 0.35742 | PM | 1664 | 3e-10 | <
2023-11-10 | 0.35743 | PM | 1665 | 2e-10 | <
2023-11-10 | 0.35744 | PM | 1666 | 1e-10 | <
2023-11-10 | 0.35745 | PM | 1667 | 1e-10 | <
2023-11-10 | 0.35747 | PM | 1668 | 1e-10 | <
2023-11-10 | 0.35748 | PM | 1669 | 2e-10 | <
2023-11-10 | 0.35749 | PM | 1670 | 2e-10 | <
2023-11-10 | 0.3575 | PM | 1671 | 2e-10 | <
2023-11-10 | 0.35751 | PM | 1672 | 2e-10 | <
2023-11-10 | 0.35752 | PM | 1673 | 2e-10 | <
2023-11-10 | 0.35753 | PM | 1674 | 1e-10 | <
2023-11-10 | 0.35755 | PM | 1675 | 1e-10 | <
2023-11-10 | 0.35756 | PM | 1676 | 1e-10 | <
2023-11-10 | 0.35757 | PM | 1677 | 1e-10 | <
2023-11-10 | 0.35758 | PM | 1678 | 1e-10 | <
2023-11-10 | 0.35759 | PM | 1679 | 2e-10 | <
2023-11-10 | 0.3576 | PM | 1680 | 2e-10 | <
2023-11-10 | 0.35762 | PM | 1681 | 2e-10 | <
2023-11-10 | 0.35763 | PM | 1682 | 2e-10 | <
2023-11-10 | 0.35764 | PM | 1683 | 1e-10 | <
2023-11-10 | 0.35765 | PM | 1684 | 0 | <
2023-11-10 | 0.35766 | PM | 1685 | 0 | <
2023-11-10 | 0.35767 | PM | 1686 | 1e-10 | <
2023-11-10 | 0.35769 | PM | 1687 | 1e-10 | <
2023-11-10 | 0.3577 | PM | 1688 | 1e-10 | <
2023-11-10 | 0.35771 | PM | 1689 | 3e-10 | <
2023-11-10 | 0.35772 | PM | 1690 | 1e-10 | <
2023-11-10 | 0.35773 | PM | 1691 | 1e-10 | <
2023-11-10 | 0.35774 | PM | 1692 | 0 | <
2023-11-10 | 0.35775 | PM | 1693 | 1e-10 | <
2023-11-10 | 0.35777 | PM | 1694 | 1e-10 | <
2023-11-10 | 0.35778 | PM | 1695 | 1e-10 | <
2023-11-10 | 0.35779 | PM | 1696 | 1e-10 | <
2023-11-10 | 0.3578 | PM | 1697 | 1e-10 | <
2023-11-10 | 0.35781 | PM | 1698 | 1e-10 | <
2023-11-10 | 0.35782 | PM | 1699 | 2e-10 | <
2023-11-10 | 0.35784 | PM | 1700 | 2e-10 | <
2023-11-10 | 0.35785 | PM | 1701 | 3e-10 | <
2023-11-10 | 0.35786 | PM | 1702 | 1e-10 | <
2023-11-10 | 0.35787 | PM | 1703 | 2e-10 | <
2023-11-10 | 0.35788 | PM | 1704 | 0 | <
2023-11-10 | 0.35789 | PM | 1705 | 1e-10 | <
2023-11-10 | 0.35791 | PM | 1706 | 0 | <
2023-11-10 | 0.35792 | PM | 1707 | 2e-10 | <
2023-11-10 | 0.35793 | PM | 1708 | 1e-10 | <
2023-11-10 | 0.35794 | PM | 1709 | 3e-10 | <
2023-11-10 | 0.35795 | PM | 1710 | 2e-10 | <
2023-11-10 | 0.35796 | PM | 1711 | 2e-10 | <
2023-11-10 | 0.35797 | PM | 1712 | 0 | <
2023-11-10 | 0.35799 | PM | 1713 | 1e-10 | <
2023-11-10 | 0.358 | PM | 1714 | 0 | <
2023-11-10 | 0.35801 | PM | 1715 | 2e-10 | <
2023-11-10 | 0.35802 | PM | 1716 | 1e-10 | <
2023-11-10 | 0.35803 | PM | 1717 | 2e-10 | <
2023-11-10 | 0.35804 | PM | 1718 | 2e-10 | <
2023-11-10 | 0.35806 | PM | 1719 | 3e-10 | <
2023-11-10 | 0.35807 | PM | 1720 | 1e-10 | <
2023-11-10 | 0.35808 | PM | 1721 | 2e-10 | <
2023-11-10 | 0.35809 | PM | 1722 | 1e-10 | <
2023-11-10 | 0.3581 | PM | 1723 | 2e-10 | <
2023-11-10 | 0.35811 | PM | 1724 | 1e-10 | <
2023-11-10 | 0.35813 | PM | 1725 | 2e-10 | <
2023-11-10 | 0.35814 | PM | 1726 | 2e-10 | <
2023-11-10 | 0.35815 | PM | 1727 | 2e-10 | <
2023-11-10 | 0.35816 | PM | 1728 | 1e-10 | <
2023-11-10 | 0.35817 | PM | 1729 | 2e-10 | <
2023-11-10 | 0.35818 | PM | 1730 | 1e-10 | <
2023-11-10 | 0.35819 | PM | 1731 | 2e-10 | <
2023-11-10 | 0.35821 | PM | 1732 | 1e-10 | <
2023-11-10 | 0.35822 | PM | 1733 | 3e-10 | <
2023-11-10 | 0.35823 | PM | 1734 | 2e-10 | <
2023-11-10 | 0.35824 | PM | 1735 | 2e-10 | <
2023-11-10 | 0.35825 | PM | 1736 | 1e-10 | <
2023-11-10 | 0.35826 | PM | 1737 | 2e-10 | <
2023-11-10 | 0.35828 | PM | 1738 | 1e-10 | <
2023-11-10 | 0.35829 | PM | 1739 | 2e-10 | <
2023-11-10 | 0.3583 | PM | 1740 | 2e-10 | <
2023-11-10 | 0.35831 | PM | 1741 | 3e-10 | <
2023-11-10 | 0.35832 | PM | 1742 | 2e-10 | <
2023-11-10 | 0.35833 | PM | 1743 | 2e-10 | <
2023-11-10 | 0.35834 | PM | 1744 | 1e-10 | <
2023-11-10 | 0.35836 | PM | 1745 | 2e-10 | <
2023-11-10 | 0.35837 | PM | 1746 | 1e-10 | <
2023-11-10 | 0.35838 | PM | 1747 | 2e-10 | <
2023-11-10 | 0.35839 | PM | 1748 | 2e-10 | <
2023-11-10 | 0.3584 | PM | 1749 | 3e-10 | <
2023-11-10 | 0.35841 | PM | 1750 | 2e-10 | <
2023-11-10 | 0.35843 | PM | 1751 | 2e-10 | <
2023-11-10 | 0.35844 | PM | 1752 | 1e-10 | <
2023-11-10 | 0.35845 | PM | 1753 | 2e-10 | <
2023-11-10 | 0.35846 | PM | 1754 | 1e-10 | <
2023-11-10 | 0.35847 | PM | 1755 | 1e-10 | <
2023-11-10 | 0.35848 | PM | 1756 | 1e-10 | <
2023-11-10 | 0.3585 | PM | 1757 | 3e-10 | <
2023-11-10 | 0.35851 | PM | 1758 | 3e-10 | <
2023-11-10 | 0.35852 | PM | 1759 | 3e-10 | <
2023-11-10 | 0.35853 | PM | 1760 | 2e-10 | <
2023-11-10 | 0.35854 | PM | 1761 | 2e-10 | <
2023-11-10 | 0.35855 | PM | 1762 | 1e-10 | <
2023-11-10 | 0.35856 | PM | 1763 | 2e-10 | <
2023-11-10 | 0.35858 | PM | 1764 | 2e-10 | <
2023-11-10 | 0.35859 | PM | 1765 | 2e-10 | <
2023-11-10 | 0.3586 | PM | 1766 | 2e-10 | <
2023-11-10 | 0.35861 | PM | 1767 | 3e-10 | <
2023-11-10 | 0.35862 | PM | 1768 | 2e-10 | <
2023-11-10 | 0.35863 | PM | 1769 | 2e-10 | <
2023-11-10 | 0.35865 | PM | 1770 | 2e-10 | <
2023-11-10 | 0.35866 | PM | 1771 | 2e-10 | <
2023-11-10 | 0.35867 | PM | 1772 | 2e-10 | <
2023-11-10 | 0.35868 | PM | 1773 | 2e-10 | <
2023-11-10 | 0.35868 | PM | 1774 | 2e-10 | <
2023-11-10 | 0.3587 | PM | 1775 | 2e-10 | <
2023-11-10 | 0.3587 | PM | 1776 | 2e-10 | <
2023-11-10 | 0.35873 | PM | 1777 | 2e-10 | <
2023-11-10 | 0.35874 | PM | 1778 | 1e-10 | <
2023-11-10 | 0.35875 | PM | 1779 | 1e-10 | <
2023-11-10 | 0.35876 | PM | 1780 | 1e-10 | <
2023-11-10 | 0.35876 | PM | 1781 | 1e-10 | <
2023-11-10 | 0.35877 | PM | 1782 | 2e-10 | <
2023-11-10 | 0.35878 | PM | 1783 | 2e-10 | <
2023-11-10 | 0.35881 | PM | 1784 | 2e-10 | <
2023-11-10 | 0.35881 | PM | 1785 | 1e-10 | <
2023-11-10 | 0.35882 | PM | 1786 | 1e-10 | <
2023-11-10 | 0.35883 | PM | 1787 | 1e-10 | <
2023-11-10 | 0.35884 | PM | 1788 | 1e-10 | <
2023-11-10 | 0.35885 | PM | 1789 | 1e-10 | <
2023-11-10 | 0.35887 | PM | 1790 | 1e-10 | <
2023-11-10 | 0.35888 | PM | 1791 | 1e-10 | <
2023-11-10 | 0.35889 | PM | 1792 | 2e-10 | <
2023-11-10 | 0.3589 | PM | 1793 | 2e-10 | <
2023-11-10 | 0.35891 | PM | 1794 | 2e-10 | <
2023-11-10 | 0.35892 | PM | 1795 | 1e-10 | <
2023-11-10 | 0.35894 | PM | 1796 | 1e-10 | <
2023-11-10 | 0.35895 | PM | 1797 | 0 | <
2023-11-10 | 0.35896 | PM | 1798 | 1e-10 | <
2023-11-10 | 0.35897 | PM | 1799 | 0 | <
2023-11-10 | 0.35898 | PM | 1800 | 2e-10 | <
2023-11-10 | 0.35899 | PM | 1801 | 1e-10 | <
2023-11-10 | 0.359 | PM | 1802 | 2e-10 | <
2023-11-10 | 0.35902 | PM | 1803 | 1e-10 | <
2023-11-10 | 0.35903 | PM | 1804 | 2e-10 | <
2023-11-10 | 0.35904 | PM | 1805 | 0 | <
2023-11-10 | 0.35905 | PM | 1806 | 1e-10 | <
2023-11-10 | 0.35906 | PM | 1807 | 1e-10 | <
2023-11-10 | 0.35907 | PM | 1808 | 2e-10 | <
2023-11-10 | 0.35909 | PM | 1809 | 1e-10 | <
2023-11-10 | 0.3591 | PM | 1810 | 2e-10 | <
2023-11-10 | 0.35911 | PM | 1811 | 1e-10 | <
2023-11-10 | 0.35912 | PM | 1812 | 1e-10 | <
2023-11-10 | 0.35913 | PM | 1813 | 0 | <
2023-11-10 | 0.35914 | PM | 1814 | 1e-10 | <
2023-11-10 | 0.35916 | PM | 1815 | 0 | <
2023-11-10 | 0.35917 | PM | 1816 | 2e-10 | <
2023-11-10 | 0.35918 | PM | 1817 | 1e-10 | <
2023-11-10 | 0.35919 | PM | 1818 | 2e-10 | <
2023-11-10 | 0.3592 | PM | 1819 | 1e-10 | <
2023-11-10 | 0.35921 | PM | 1820 | 2e-10 | <
2023-11-10 | 0.35922 | PM | 1821 | 1e-10 | <
2023-11-10 | 0.35924 | PM | 1822 | 1e-10 | <
2023-11-10 | 0.35925 | PM | 1823 | 0 | <
2023-11-10 | 0.35926 | PM | 1824 | 1e-10 | <
2023-11-10 | 0.35927 | PM | 1825 | 0 | <
2023-11-10 | 0.35928 | PM | 1826 | 1e-10 | <
2023-11-10 | 0.35929 | PM | 1827 | 1e-10 | <
2023-11-10 | 0.35931 | PM | 1828 | 2e-10 | <
2023-11-10 | 0.35932 | PM | 1829 | 1e-10 | <
2023-11-10 | 0.35933 | PM | 1830 | 3e-10 | <
2023-11-10 | 0.35934 | PM | 1831 | 2e-10 | <
2023-11-10 | 0.35935 | PM | 1832 | 2e-10 | <
2023-11-10 | 0.35936 | PM | 1833 | 1e-10 | <
2023-11-10 | 0.35938 | PM | 1834 | 1e-10 | <
2023-11-10 | 0.35939 | PM | 1835 | 1e-10 | <
2023-11-10 | 0.3594 | PM | 1836 | 2e-10 | <
2023-11-10 | 0.35941 | PM | 1837 | 1e-10 | <
2023-11-10 | 0.35942 | PM | 1838 | 3e-10 | <
2023-11-10 | 0.35943 | PM | 1839 | 2e-10 | <
2023-11-10 | 0.35944 | PM | 1840 | 2e-10 | <
2023-11-10 | 0.35946 | PM | 1841 | 1e-10 | <
2023-11-10 | 0.35947 | PM | 1842 | 1e-10 | <
2023-11-10 | 0.35948 | PM | 1843 | 0 | <
2023-11-10 | 0.35949 | PM | 1844 | 1e-10 | <
2023-11-10 | 0.3595 | PM | 1845 | 0 | <
2023-11-10 | 0.35951 | PM | 1846 | 2e-10 | <
2023-11-10 | 0.35953 | PM | 1847 | 1e-10 | <
2023-11-10 | 0.35954 | PM | 1848 | 2e-10 | <
2023-11-10 | 0.35955 | PM | 1849 | 1e-10 | <
2023-11-10 | 0.35956 | PM | 1850 | 3e-10 | <
2023-11-10 | 0.35957 | PM | 1851 | 2e-10 | <
2023-11-10 | 0.35958 | PM | 1852 | 2e-10 | <
2023-11-10 | 0.35959 | PM | 1853 | 1e-10 | <
2023-11-10 | 0.35961 | PM | 1854 | 1e-10 | <
2023-11-10 | 0.35962 | PM | 1855 | 1e-10 | <
2023-11-10 | 0.35963 | PM | 1856 | 2e-10 | <
2023-11-10 | 0.35964 | PM | 1857 | 1e-10 | <
2023-11-10 | 0.35965 | PM | 1858 | 2e-10 | <
2023-11-10 | 0.35966 | PM | 1859 | 2e-10 | <
2023-11-10 | 0.35968 | PM | 1860 | 2e-10 | <
2023-11-10 | 0.35969 | PM | 1861 | 2e-10 | <
2023-11-10 | 0.3597 | PM | 1862 | 3e-10 | <
2023-11-10 | 0.35971 | PM | 1863 | 2e-10 | <
2023-11-10 | 0.35972 | PM | 1864 | 2e-10 | <
2023-11-10 | 0.35973 | PM | 1865 | 1e-10 | <
2023-11-10 | 0.35975 | PM | 1866 | 1e-10 | <
2023-11-10 | 0.35976 | PM | 1867 | 1e-10 | <
2023-11-10 | 0.35977 | PM | 1868 | 2e-10 | <
2023-11-10 | 0.35978 | PM | 1869 | 1e-10 | <
2023-11-10 | 0.35979 | PM | 1870 | 2e-10 | <
2023-11-10 | 0.3598 | PM | 1871 | 2e-10 | <
2023-11-10 | 0.35981 | PM | 1872 | 2e-10 | <
2023-11-10 | 0.35983 | PM | 1873 | 2e-10 | <
2023-11-10 | 0.35984 | PM | 1874 | 2e-10 | <
2023-11-10 | 0.35985 | PM | 1875 | 1e-10 | <
2023-11-10 | 0.35986 | PM | 1876 | 1e-10 | <
2023-11-10 | 0.35987 | PM | 1877 | 1e-10 | <
2023-11-10 | 0.35988 | PM | 1878 | 2e-10 | <
2023-11-10 | 0.3599 | PM | 1879 | 2e-10 | <
2023-11-10 | 0.35991 | PM | 1880 | 2e-10 | <
2023-11-10 | 0.35992 | PM | 1881 | 3e-10 | <
2023-11-10 | 0.35993 | PM | 1882 | 3e-10 | <
2023-11-10 | 0.35994 | PM | 1883 | 2e-10 | <
2023-11-10 | 0.35995 | PM | 1884 | 2e-10 | <
2023-11-10 | 0.35997 | PM | 1885 | 1e-10 | <
2023-11-10 | 0.35998 | PM | 1886 | 1e-10 | <
2023-11-10 | 0.35999 | PM | 1887 | 1e-10 | <
2023-11-10 | 0.36 | PM | 1888 | 1e-10 | <
2023-11-10 | 0.36001 | PM | 1889 | 1e-10 | <
2023-11-10 | 0.36002 | PM | 1890 | 1e-10 | <
2023-11-10 | 0.36003 | PM | 1891 | 2e-10 | <
2023-11-10 | 0.36005 | PM | 1892 | 2e-10 | <
2023-11-10 | 0.36006 | PM | 1893 | 2e-10 | <
2023-11-10 | 0.36007 | PM | 1894 | 1e-10 | <
2023-11-10 | 0.36008 | PM | 1895 | 2e-10 | <
2023-11-10 | 0.36009 | PM | 1896 | 1e-10 | <
2023-11-10 | 0.3601 | PM | 1897 | 1e-10 | <
2023-11-10 | 0.36012 | PM | 1898 | 1e-10 | <
2023-11-10 | 0.36013 | PM | 1899 | 1e-10 | <
2023-11-10 | 0.36014 | PM | 1900 | 1e-10 | <
2023-11-10 | 0.36015 | PM | 1901 | 2e-10 | <
2023-11-10 | 0.36016 | PM | 1902 | 2e-10 | <
2023-11-10 | 0.36017 | PM | 1903 | 3e-10 | <
2023-11-10 | 0.36019 | PM | 1904 | 2e-10 | <
2023-11-10 | 0.3602 | PM | 1905 | 2e-10 | <
2023-11-10 | 0.36021 | PM | 1906 | 1e-10 | <
2023-11-10 | 0.36022 | PM | 1907 | 1e-10 | <
2023-11-10 | 0.36023 | PM | 1908 | 0 | <
2023-11-10 | 0.36024 | PM | 1909 | 1e-10 | <
2023-11-10 | 0.36025 | PM | 1910 | 1e-10 | <
2023-11-10 | 0.36027 | PM | 1911 | 2e-10 | <
2023-11-10 | 0.36028 | PM | 1912 | 1e-10 | <
2023-11-10 | 0.36029 | PM | 1913 | 2e-10 | <
2023-11-10 | 0.3603 | PM | 1914 | 1e-10 | <
2023-11-10 | 0.36031 | PM | 1915 | 2e-10 | <
2023-11-10 | 0.36032 | PM | 1916 | 1e-10 | <
2023-11-10 | 0.36034 | PM | 1917 | 2e-10 | <
2023-11-10 | 0.36035 | PM | 1918 | 0 | <
2023-11-10 | 0.36036 | PM | 1919 | 1e-10 | <
2023-11-10 | 0.36037 | PM | 1920 | 1e-10 | <
2023-11-10 | 0.36038 | PM | 1921 | 2e-10 | <
2023-11-10 | 0.36039 | PM | 1922 | 1e-10 | <
2023-11-10 | 0.36041 | PM | 1923 | 3e-10 | <
2023-11-10 | 0.36042 | PM | 1924 | 1e-10 | <
2023-11-10 | 0.36043 | PM | 1925 | 2e-10 | <
2023-11-10 | 0.36044 | PM | 1926 | 0 | <
2023-11-10 | 0.36045 | PM | 1927 | 1e-10 | <
2023-11-10 | 0.36046 | PM | 1928 | 0 | <
2023-11-10 | 0.36047 | PM | 1929 | 1e-10 | <
2023-11-10 | 0.36049 | PM | 1930 | 0 | <
2023-11-10 | 0.3605 | PM | 1931 | 1e-10 | <
2023-11-10 | 0.36051 | PM | 1932 | 1e-10 | <
2023-11-10 | 0.36052 | PM | 1933 | 2e-10 | <
2023-11-10 | 0.36053 | PM | 1934 | 1e-10 | <
2023-11-10 | 0.36054 | PM | 1935 | 2e-10 | <
2023-11-10 | 0.36056 | PM | 1936 | 1e-10 | <
2023-11-10 | 0.36057 | PM | 1937 | 1e-10 | <
2023-11-10 | 0.36058 | PM | 1938 | 0 | <
2023-11-10 | 0.36059 | PM | 1939 | 1e-10 | <
2023-11-10 | 0.3606 | PM | 1940 | 0 | <
2023-11-10 | 0.36061 | PM | 1941 | 1e-10 | <
2023-11-10 | 0.36062 | PM | 1942 | 1e-10 | <
2023-11-10 | 0.36064 | PM | 1943 | 2e-10 | <
2023-11-10 | 0.36065 | PM | 1944 | 1e-10 | <
2023-11-10 | 0.36066 | PM | 1945 | 2e-10 | <
2023-11-10 | 0.36067 | PM | 1946 | 0 | <
2023-11-10 | 0.36068 | PM | 1947 | 1e-10 | <
2023-11-10 | 0.36069 | PM | 1948 | 0 | <
2023-11-10 | 0.36071 | PM | 1949 | 1e-10 | <
2023-11-10 | 0.36072 | PM | 1950 | 0 | <
2023-11-10 | 0.36073 | PM | 1951 | 1e-10 | <
2023-11-10 | 0.36074 | PM | 1952 | 1e-10 | <
2023-11-10 | 0.36075 | PM | 1953 | 2e-10 | <
2023-11-10 | 0.36076 | PM | 1954 | 2e-10 | <
2023-11-10 | 0.36078 | PM | 1955 | 3e-10 | <
2023-11-10 | 0.36079 | PM | 1956 | 1e-10 | <
2023-11-10 | 0.3608 | PM | 1957 | 2e-10 | <
2023-11-10 | 0.36081 | PM | 1958 | 1e-10 | <
2023-11-10 | 0.36082 | PM | 1959 | 2e-10 | <
2023-11-10 | 0.36083 | PM | 1960 | 1e-10 | <
2023-11-10 | 0.36084 | PM | 1961 | 2e-10 | <
2023-11-10 | 0.36086 | PM | 1962 | 1e-10 | <
2023-11-10 | 0.36087 | PM | 1963 | 2e-10 | <
2023-11-10 | 0.36088 | PM | 1964 | 1e-10 | <
2023-11-10 | 0.36089 | PM | 1965 | 2e-10 | <
2023-11-10 | 0.3609 | PM | 1966 | 2e-10 | <
2023-11-10 | 0.36091 | PM | 1967 | 3e-10 | <
2023-11-10 | 0.36093 | PM | 1968 | 1e-10 | <
2023-11-10 | 0.36094 | PM | 1969 | 2e-10 | <
2023-11-10 | 0.36095 | PM | 1970 | 1e-10 | <
2023-11-10 | 0.36096 | PM | 1971 | 1e-10 | <
2023-11-10 | 0.36097 | PM | 1972 | 1e-10 | <
2023-11-10 | 0.36098 | PM | 1973 | 2e-10 | <
2023-11-10 | 0.361 | PM | 1974 | 2e-10 | <
2023-11-10 | 0.36101 | PM | 1975 | 3e-10 | <
2023-11-10 | 0.36102 | PM | 1976 | 2e-10 | <
2023-11-10 | 0.36103 | PM | 1977 | 3e-10 | <
2023-11-10 | 0.36104 | PM | 1978 | 2e-10 | <
2023-11-10 | 0.36105 | PM | 1979 | 2e-10 | <
2023-11-10 | 0.36106 | PM | 1980 | 2e-10 | <
2023-11-10 | 0.36108 | PM | 1981 | 1e-10 | <
2023-11-10 | 0.36109 | PM | 1982 | 1e-10 | <
2023-11-10 | 0.3611 | PM | 1983 | 2e-10 | <
2023-11-10 | 0.36111 | PM | 1984 | 2e-10 | <
2023-11-10 | 0.36112 | PM | 1985 | 3e-10 | <
2023-11-10 | 0.36113 | PM | 1986 | 2e-10 | <
2023-11-10 | 0.36115 | PM | 1987 | 3e-10 | <
2023-11-10 | 0.36116 | PM | 1988 | 2e-10 | <
2023-11-10 | 0.36117 | PM | 1989 | 2e-10 | <
2023-11-10 | 0.36118 | PM | 1990 | 1e-10 | <
2023-11-10 | 0.36119 | PM | 1991 | 1e-10 | <
2023-11-10 | 0.3612 | PM | 1992 | 1e-10 | <
2023-11-10 | 0.36122 | PM | 1993 | 1e-10 | <
2023-11-10 | 0.36123 | PM | 1994 | 1e-10 | <
2023-11-10 | 0.36124 | PM | 1995 | 2e-10 | <
2023-11-10 | 0.36125 | PM | 1996 | 2e-10 | <
2023-11-10 | 0.36126 | PM | 1997 | 2e-10 | <
2023-11-10 | 0.36127 | PM | 1998 | 2e-10 | <
2023-11-10 | 0.36128 | PM | 1999 | 2e-10 | <
2023-11-10 | 0.3613 | PM | 2000 | 2e-10 | <
2023-11-10 | 0.36131 | PM | 2001 | 1e-10 | <
2023-11-10 | 0.36132 | PM | 2002 | 2e-10 | <
2023-11-10 | 0.36133 | PM | 2003 | 2e-10 | <
2023-11-10 | 0.36134 | PM | 2004 | 2e-10 | <
2023-11-10 | 0.36135 | PM | 2005 | 2e-10 | <
2023-11-10 | 0.36137 | PM | 2006 | 2e-10 | <
2023-11-10 | 0.36138 | PM | 2007 | 2e-10 | <
2023-11-10 | 0.36139 | PM | 2008 | 2e-10 | <
2023-11-10 | 0.3614 | PM | 2009 | 1e-10 | <
2023-11-10 | 0.36141 | PM | 2010 | 2e-10 | <
2023-11-10 | 0.36142 | PM | 2011 | 2e-10 | <
2023-11-10 | 0.36144 | PM | 2012 | 2e-10 | <
2023-11-10 | 0.36145 | PM | 2013 | 1e-10 | <
2023-11-10 | 0.36146 | PM | 2014 | 2e-10 | <
2023-11-10 | 0.36147 | PM | 2015 | 1e-10 | <
2023-11-10 | 0.36148 | PM | 2016 | 2e-10 | <
2023-11-10 | 0.36149 | PM | 2017 | 1e-10 | <
2023-11-10 | 0.3615 | PM | 2018 | 2e-10 | <
2023-11-10 | 0.36152 | PM | 2019 | 1e-10 | <
2023-11-10 | 0.36153 | PM | 2020 | 3e-10 | <
2023-11-10 | 0.36154 | PM | 2021 | 1e-10 | <
2023-11-10 | 0.36155 | PM | 2022 | 3e-10 | <
2023-11-10 | 0.36156 | PM | 2023 | 1e-10 | <
2023-11-10 | 0.36157 | PM | 2024 | 1e-10 | <
2023-11-10 | 0.36159 | PM | 2025 | 0 | <
2023-11-10 | 0.3616 | PM | 2026 | 1e-10 | <
2023-11-10 | 0.36161 | PM | 2027 | 0 | <
2023-11-10 | 0.36162 | PM | 2028 | 2e-10 | <
2023-11-10 | 0.36163 | PM | 2029 | 1e-10 | <
2023-11-10 | 0.36164 | PM | 2030 | 3e-10 | <
2023-11-10 | 0.36166 | PM | 2031 | 1e-10 | <
2023-11-10 | 0.36167 | PM | 2032 | 2e-10 | <
2023-11-10 | 0.36168 | PM | 2033 | 1e-10 | <
2023-11-10 | 0.36169 | PM | 2034 | 2e-10 | <
2023-11-10 | 0.3617 | PM | 2035 | 1e-10 | <
2023-11-10 | 0.36171 | PM | 2036 | 2e-10 | <
2023-11-10 | 0.36172 | PM | 2037 | 1e-10 | <
2023-11-10 | 0.36174 | PM | 2038 | 2e-10 | <
2023-11-10 | 0.36175 | PM | 2039 | 1e-10 | <
2023-11-10 | 0.36176 | PM | 2040 | 2e-10 | <
2023-11-10 | 0.36177 | PM | 2041 | 2e-10 | <
2023-11-10 | 0.36178 | PM | 2042 | 2e-10 | <
2023-11-10 | 0.36179 | PM | 2043 | 1e-10 | <
2023-11-10 | 0.36181 | PM | 2044 | 2e-10 | <
2023-11-10 | 0.36182 | PM | 2045 | 1e-10 | <
2023-11-10 | 0.36183 | PM | 2046 | 2e-10 | <
2023-11-10 | 0.36184 | PM | 2047 | 0 | <
2023-11-10 | 0.36185 | PM | 2048 | 2e-10 | <
2023-11-10 | 0.36186 | PM | 2049 | 0 | <
2023-11-10 | 0.36188 | PM | 2050 | 2e-10 | <
2023-11-10 | 0.36189 | PM | 2051 | 1e-10 | <
2023-11-10 | 0.3619 | PM | 2052 | 2e-10 | <
2023-11-10 | 0.36191 | PM | 2053 | 2e-10 | <
2023-11-10 | 0.36192 | PM | 2054 | 3e-10 | <
2023-11-10 | 0.36193 | PM | 2055 | 1e-10 | <
2023-11-10 | 0.36194 | PM | 2056 | 2e-10 | <
2023-11-10 | 0.36196 | PM | 2057 | 1e-10 | <
2023-11-10 | 0.36197 | PM | 2058 | 1e-10 | <
2023-11-10 | 0.36198 | PM | 2059 | 0 | <
2023-11-10 | 0.36199 | PM | 2060 | 1e-10 | <
2023-11-10 | 0.362 | PM | 2061 | 0 | <
2023-11-10 | 0.36201 | PM | 2062 | 2e-10 | <
2023-11-10 | 0.36203 | PM | 2063 | 1e-10 | <
2023-11-10 | 0.36204 | PM | 2064 | 2e-10 | <
2023-11-10 | 0.36205 | PM | 2065 | 1e-10 | <
2023-11-10 | 0.36206 | PM | 2066 | 3e-10 | <
2023-11-10 | 0.36207 | PM | 2067 | 2e-10 | <
2023-11-10 | 0.36208 | PM | 2068 | 3e-10 | <
2023-11-10 | 0.36209 | PM | 2069 | 1e-10 | <
2023-11-10 | 0.36211 | PM | 2070 | 2e-10 | <
2023-11-10 | 0.36212 | PM | 2071 | 1e-10 | <
2023-11-10 | 0.36213 | PM | 2072 | 1e-10 | <
2023-11-10 | 0.36214 | PM | 2073 | 0 | <
2023-11-10 | 0.36215 | PM | 2074 | 1e-10 | <
2023-11-10 | 0.36216 | PM | 2075 | 1e-10 | <
2023-11-10 | 0.36218 | PM | 2076 | 2e-10 | <
2023-11-10 | 0.36219 | PM | 2077 | 1e-10 | <
2023-11-10 | 0.3622 | PM | 2078 | 2e-10 | <
2023-11-10 | 0.36221 | PM | 2079 | 2e-10 | <
2023-11-10 | 0.36222 | PM | 2080 | 3e-10 | <
2023-11-10 | 0.36223 | PM | 2081 | 2e-10 | <
2023-11-10 | 0.36225 | PM | 2082 | 3e-10 | <
2023-11-10 | 0.36226 | PM | 2083 | 1e-10 | <
2023-11-10 | 0.36227 | PM | 2084 | 2e-10 | <
2023-11-10 | 0.36228 | PM | 2085 | 1e-10 | <
2023-11-10 | 0.36229 | PM | 2086 | 1e-10 | <
2023-11-10 | 0.3623 | PM | 2087 | 1e-10 | <
2023-11-10 | 0.36231 | PM | 2088 | 1e-10 | <
2023-11-10 | 0.36233 | PM | 2089 | 1e-10 | <
2023-11-10 | 0.36234 | PM | 2090 | 2e-10 | <
2023-11-10 | 0.36235 | PM | 2091 | 2e-10 | <
2023-11-10 | 0.36236 | PM | 2092 | 3e-10 | <
2023-11-10 | 0.36237 | PM | 2093 | 3e-10 | <
2023-11-10 | 0.36238 | PM | 2094 | 3e-10 | <
2023-11-10 | 0.3624 | PM | 2095 | 2e-10 | <
2023-11-10 | 0.36241 | PM | 2096 | 2e-10 | <
2023-11-10 | 0.36242 | PM | 2097 | 1e-10 | <
2023-11-10 | 0.36243 | PM | 2098 | 1e-10 | <
2023-11-10 | 0.36244 | PM | 2099 | 1e-10 | <
2023-11-10 | 0.36245 | PM | 2100 | 2e-10 | <
2023-11-10 | 0.36247 | PM | 2101 | 2e-10 | <
2023-11-10 | 0.36248 | PM | 2102 | 2e-10 | <
2023-11-10 | 0.36249 | PM | 2103 | 2e-10 | <
2023-11-10 | 0.3625 | PM | 2104 | 3e-10 | <
2023-11-10 | 0.36251 | PM | 2105 | 3e-10 | <
2023-11-10 | 0.36252 | PM | 2106 | 2e-10 | <
2023-11-10 | 0.36253 | PM | 2107 | 3e-10 | <
2023-11-10 | 0.36255 | PM | 2108 | 2e-10 | <
2023-11-10 | 0.36256 | PM | 2109 | 2e-10 | <
2023-11-10 | 0.36257 | PM | 2110 | 1e-10 | <
2023-11-10 | 0.36258 | PM | 2111 | 1e-10 | <
2023-11-10 | 0.36259 | PM | 2112 | 1e-10 | <
2023-11-10 | 0.3626 | PM | 2113 | 1e-10 | <
2023-11-10 | 0.36262 | PM | 2114 | 1e-10 | <
2023-11-10 | 0.36263 | PM | 2115 | 1e-10 | <
2023-11-10 | 0.36264 | PM | 2116 | 2e-10 | <
2023-11-10 | 0.36265 | PM | 2117 | 3e-10 | <
2023-11-10 | 0.36266 | PM | 2118 | 2e-10 | <
2023-11-10 | 0.36267 | PM | 2119 | 2e-10 | <
2023-11-10 | 0.36269 | PM | 2120 | 1e-10 | <
2023-11-10 | 0.3627 | PM | 2121 | 1e-10 | <
2023-11-10 | 0.36271 | PM | 2122 | 0 | <
2023-11-10 | 0.36272 | PM | 2123 | 1e-10 | <
2023-11-10 | 0.36273 | PM | 2124 | 0 | <
2023-11-10 | 0.36274 | PM | 2125 | 2e-10 | <
2023-11-10 | 0.36275 | PM | 2126 | 1e-10 | <
2023-11-10 | 0.36277 | PM | 2127 | 2e-10 | <
2023-11-10 | 0.36278 | PM | 2128 | 1e-10 | <
2023-11-10 | 0.36279 | PM | 2129 | 2e-10 | <
2023-11-10 | 0.3628 | PM | 2130 | 1e-10 | <
2023-11-10 | 0.36281 | PM | 2131 | 2e-10 | <
2023-11-10 | 0.36282 | PM | 2132 | 0 | <
2023-11-10 | 0.36284 | PM | 2133 | 1e-10 | <
2023-11-10 | 0.36285 | PM | 2134 | 0 | <
2023-11-10 | 0.36286 | PM | 2135 | 2e-10 | <
2023-11-10 | 0.36287 | PM | 2136 | 1e-10 | <
2023-11-10 | 0.36288 | PM | 2137 | 2e-10 | <
2023-11-10 | 0.36289 | PM | 2138 | 1e-10 | <
2023-11-10 | 0.36291 | PM | 2139 | 3e-10 | <
2023-11-10 | 0.36292 | PM | 2140 | 1e-10 | <
2023-11-10 | 0.36293 | PM | 2141 | 2e-10 | <
2023-11-10 | 0.36294 | PM | 2142 | 0 | <
2023-11-10 | 0.36295 | PM | 2143 | 2e-10 | <
2023-11-10 | 0.36296 | PM | 2144 | 0 | <
2023-11-10 | 0.36297 | PM | 2145 | 1e-10 | <
2023-11-10 | 0.36299 | PM | 2146 | 0 | <
2023-11-10 | 0.363 | PM | 2147 | 1e-10 | <
2023-11-10 | 0.36301 | PM | 2148 | 0 | <
2023-11-10 | 0.36302 | PM | 2149 | 1e-10 | <
2023-11-10 | 0.36303 | PM | 2150 | 0 | <
2023-11-10 | 0.36304 | PM | 2151 | 2e-10 | <
2023-11-10 | 0.36306 | PM | 2152 | 1e-10 | <
2023-11-10 | 0.36307 | PM | 2153 | 2e-10 | <
2023-11-10 | 0.36308 | PM | 2154 | 1e-10 | <
2023-11-10 | 0.36309 | PM | 2155 | 2e-10 | <
2023-11-10 | 0.3631 | PM | 2156 | 0 | <
2023-11-10 | 0.36311 | PM | 2157 | 1e-10 | <
2023-11-10 | 0.36312 | PM | 2158 | 0 | <
2023-11-10 | 0.36314 | PM | 2159 | 1e-10 | <
2023-11-10 | 0.36315 | PM | 2160 | 1e-10 | <
2023-11-10 | 0.36316 | PM | 2161 | 2e-10 | <
2023-11-10 | 0.36317 | PM | 2162 | 1e-10 | <
2023-11-10 | 0.36318 | PM | 2163 | 2e-10 | <
2023-11-10 | 0.36319 | PM | 2164 | 1e-10 | <
2023-11-10 | 0.36321 | PM | 2165 | 2e-10 | <
2023-11-10 | 0.36322 | PM | 2166 | 1e-10 | <
2023-11-10 | 0.36323 | PM | 2167 | 1e-10 | <
2023-11-10 | 0.36324 | PM | 2168 | 0 | <
2023-11-10 | 0.36325 | PM | 2169 | 1e-10 | <
2023-11-10 | 0.36326 | PM | 2170 | 0 | <
2023-11-10 | 0.36328 | PM | 2171 | 1e-10 | <
2023-11-10 | 0.36329 | PM | 2172 | 1e-10 | <
2023-11-10 | 0.3633 | PM | 2173 | 2e-10 | <
2023-11-10 | 0.36331 | PM | 2174 | 1e-10 | <
2023-11-10 | 0.36332 | PM | 2175 | 2e-10 | <
2023-11-10 | 0.36333 | PM | 2176 | 2e-10 | <
2023-11-10 | 0.36334 | PM | 2177 | 2e-10 | <
2023-11-10 | 0.36336 | PM | 2178 | 2e-10 | <
2023-11-10 | 0.36337 | PM | 2179 | 2e-10 | <
2023-11-10 | 0.36338 | PM | 2180 | 1e-10 | <
2023-11-10 | 0.36339 | PM | 2181 | 1e-10 | <
2023-11-10 | 0.3634 | PM | 2182 | 1e-10 | <
2023-11-10 | 0.36341 | PM | 2183 | 1e-10 | <
2023-11-10 | 0.36343 | PM | 2184 | 1e-10 | <
2023-11-10 | 0.36344 | PM | 2185 | 2e-10 | <
2023-11-10 | 0.36345 | PM | 2186 | 1e-10 | <
2023-11-10 | 0.36346 | PM | 2187 | 2e-10 | <
2023-11-10 | 0.36347 | PM | 2188 | 2e-10 | <
2023-11-10 | 0.36348 | PM | 2189 | 2e-10 | <
2023-11-10 | 0.3635 | PM | 2190 | 2e-10 | <
2023-11-10 | 0.36351 | PM | 2191 | 2e-10 | <
2023-11-10 | 0.36352 | PM | 2192 | 2e-10 | <
2023-11-10 | 0.36353 | PM | 2193 | 1e-10 | <
2023-11-10 | 0.36354 | PM | 2194 | 1e-10 | <
2023-11-10 | 0.36355 | PM | 2195 | 1e-10 | <
2023-11-10 | 0.36356 | PM | 2196 | 1e-10 | <
2023-11-10 | 0.36358 | PM | 2197 | 2e-10 | <
2023-11-10 | 0.36359 | PM | 2198 | 2e-10 | <
2023-11-10 | 0.3636 | PM | 2199 | 2e-10 | <
2023-11-10 | 0.36361 | PM | 2200 | 2e-10 | <
2023-11-10 | 0.36362 | PM | 2201 | 2e-10 | <
2023-11-10 | 0.36363 | PM | 2202 | 2e-10 | <
2023-11-10 | 0.36365 | PM | 2203 | 1e-10 | <
2023-11-10 | 0.36366 | PM | 2204 | 1e-10 | <
2023-11-10 | 0.36367 | PM | 2205 | 1e-10 | <
2023-11-10 | 0.36368 | PM | 2206 | 0 | <
2023-11-10 | 0.36369 | PM | 2207 | 1e-10 | <
2023-11-10 | 0.3637 | PM | 2208 | 1e-10 | <
2023-11-10 | 0.36372 | PM | 2209 | 2e-10 | <
2023-11-10 | 0.36373 | PM | 2210 | 2e-10 | <
2023-11-10 | 0.36374 | PM | 2211 | 2e-10 | <
2023-11-10 | 0.36375 | PM | 2212 | 2e-10 | <
2023-11-10 | 0.36376 | PM | 2213 | 2e-10 | <
2023-11-10 | 0.36377 | PM | 2214 | 2e-10 | <
2023-11-10 | 0.36378 | PM | 2215 | 1e-10 | <
2023-11-10 | 0.3638 | PM | 2216 | 1e-10 | <
2023-11-10 | 0.36381 | PM | 2217 | 1e-10 | <
2023-11-10 | 0.36382 | PM | 2218 | 1e-10 | <
2023-11-10 | 0.36383 | PM | 2219 | 2e-10 | <
2023-11-10 | 0.36384 | PM | 2220 | 2e-10 | <
2023-11-10 | 0.36385 | PM | 2221 | 2e-10 | <
2023-11-10 | 0.36387 | PM | 2222 | 2e-10 | <
2023-11-10 | 0.36388 | PM | 2223 | 2e-10 | <
2023-11-10 | 0.36389 | PM | 2224 | 2e-10 | <
2023-11-10 | 0.3639 | PM | 2225 | 1e-10 | <
2023-11-10 | 0.36391 | PM | 2226 | 1e-10 | <
2023-11-10 | 0.36392 | PM | 2227 | 1e-10 | <
2023-11-10 | 0.36394 | PM | 2228 | 1e-10 | <
2023-11-10 | 0.36395 | PM | 2229 | 0 | <
2023-11-10 | 0.36396 | PM | 2230 | 1e-10 | <
2023-11-10 | 0.36397 | PM | 2231 | 1e-10 | <
2023-11-10 | 0.36398 | PM | 2232 | 1e-10 | <
2023-11-10 | 0.36399 | PM | 2233 | 1e-10 | <
2023-11-10 | 0.364 | PM | 2234 | 2e-10 | <
2023-11-10 | 0.36402 | PM | 2235 | 2e-10 | <
2023-11-10 | 0.36403 | PM | 2236 | 2e-10 | <
2023-11-10 | 0.36404 | PM | 2237 | 1e-10 | <
2023-11-10 | 0.36405 | PM | 2238 | 2e-10 | <
2023-11-10 | 0.36406 | PM | 2239 | 0 | <
2023-11-10 | 0.36407 | PM | 2240 | 1e-10 | <
2023-11-10 | 0.36409 | PM | 2241 | 0 | <
2023-11-10 | 0.3641 | PM | 2242 | 0 | <
2023-11-10 | 0.36411 | PM | 2243 | 0 | <
2023-11-10 | 0.36412 | PM | 2244 | 1e-10 | <
2023-11-10 | 0.36413 | PM | 2245 | 0 | <
2023-11-10 | 0.36414 | PM | 2246 | 2e-10 | <
2023-11-10 | 0.36416 | PM | 2247 | 1e-10 | <
2023-11-10 | 0.36417 | PM | 2248 | 2e-10 | <
2023-11-10 | 0.36418 | PM | 2249 | 1e-10 | <
2023-11-10 | 0.36419 | PM | 2250 | 2e-10 | <
2023-11-10 | 0.3642 | PM | 2251 | 0 | <
2023-11-10 | 0.36421 | PM | 2252 | 1e-10 | <
2023-11-10 | 0.36422 | PM | 2253 | 0 | <
2023-11-10 | 0.36424 | PM | 2254 | 1e-10 | <
2023-11-10 | 0.36425 | PM | 2255 | 0 | <
2023-11-10 | 0.36426 | PM | 2256 | 1e-10 | <
2023-11-10 | 0.36427 | PM | 2257 | 1e-10 | <
2023-11-10 | 0.36428 | PM | 2258 | 2e-10 | <
2023-11-10 | 0.36429 | PM | 2259 | 1e-10 | <
2023-11-10 | 0.36431 | PM | 2260 | 2e-10 | <
2023-11-10 | 0.36432 | PM | 2261 | 1e-10 | <
2023-11-10 | 0.36433 | PM | 2262 | 2e-10 | <
2023-11-10 | 0.36434 | PM | 2263 | 0 | <
2023-11-10 | 0.36435 | PM | 2264 | 1e-10 | <
2023-11-10 | 0.36436 | PM | 2265 | 0 | <
2023-11-10 | 0.36437 | PM | 2266 | 1e-10 | <
2023-11-10 | 0.36439 | PM | 2267 | 0 | <
2023-11-10 | 0.3644 | PM | 2268 | 1e-10 | <
2023-11-10 | 0.36441 | PM | 2269 | 1e-10 | <
2023-11-10 | 0.36442 | PM | 2270 | 2e-10 | <
2023-11-10 | 0.36443 | PM | 2271 | 1e-10 | <
2023-11-10 | 0.36444 | PM | 2272 | 2e-10 | <
2023-11-10 | 0.36446 | PM | 2273 | 0 | <
2023-11-10 | 0.36447 | PM | 2274 | 1e-10 | <
2023-11-10 | 0.36448 | PM | 2275 | 0 | <
2023-11-10 | 0.36449 | PM | 2276 | 1e-10 | <
2023-11-10 | 0.3645 | PM | 2277 | 0 | <
2023-11-10 | 0.36451 | PM | 2278 | 1e-10 | <
2023-11-10 | 0.36453 | PM | 2279 | 1e-10 | <
2023-11-10 | 0.36454 | PM | 2280 | 1e-10 | <
2023-11-10 | 0.36455 | PM | 2281 | 1e-10 | <
2023-11-10 | 0.36456 | PM | 2282 | 2e-10 | <
2023-11-10 | 0.36457 | PM | 2283 | 1e-10 | <
2023-11-10 | 0.36458 | PM | 2284 | 2e-10 | <
2023-11-10 | 0.36459 | PM | 2285 | 1e-10 | <
2023-11-10 | 0.36461 | PM | 2286 | 1e-10 | <
2023-11-10 | 0.36462 | PM | 2287 | 0 | <
2023-11-10 | 0.36463 | PM | 2288 | 1e-10 | <
2023-11-10 | 0.36464 | PM | 2289 | 1e-10 | <
2023-11-10 | 0.36465 | PM | 2290 | 2e-10 | <
2023-11-10 | 0.36466 | PM | 2291 | 1e-10 | <
2023-11-10 | 0.36468 | PM | 2292 | 3e-10 | <
2023-11-10 | 0.36469 | PM | 2293 | 2e-10 | <
2023-11-10 | 0.3647 | PM | 2294 | 2e-10 | <
2023-11-10 | 0.36471 | PM | 2295 | 1e-10 | <
2023-11-10 | 0.36472 | PM | 2296 | 1e-10 | <
2023-11-10 | 0.36473 | PM | 2297 | 1e-10 | <
2023-11-10 | 0.36475 | PM | 2298 | 1e-10 | <
2023-11-10 | 0.36476 | PM | 2299 | 1e-10 | <
2023-11-10 | 0.36477 | PM | 2300 | 2e-10 | <
2023-11-10 | 0.36478 | PM | 2301 | 1e-10 | <
2023-11-10 | 0.36479 | PM | 2302 | 2e-10 | <
2023-11-10 | 0.3648 | PM | 2303 | 2e-10 | <
2023-11-10 | 0.36481 | PM | 2304 | 2e-10 | <
2023-11-10 | 0.36483 | PM | 2305 | 1e-10 | <
2023-11-10 | 0.36484 | PM | 2306 | 0 | <
2023-11-10 | 0.36485 | PM | 2307 | 1e-10 | <
2023-11-10 | 0.36486 | PM | 2308 | 2e-10 | <
2023-11-10 | 0.36487 | PM | 2309 | 1e-10 | <
2023-11-10 | 0.36488 | PM | 2310 | 2e-10 | <
2023-11-10 | 0.3649 | PM | 2311 | 2e-10 | <
2023-11-10 | 0.36491 | PM | 2312 | 2e-10 | <
2023-11-10 | 0.36492 | PM | 2313 | 2e-10 | <
2023-11-10 | 0.36493 | PM | 2314 | 2e-10 | <
2023-11-10 | 0.36494 | PM | 2315 | 2e-10 | <
2023-11-10 | 0.36495 | PM | 2316 | 1e-10 | <
2023-11-10 | 0.36497 | PM | 2317 | 1e-10 | <
2023-11-10 | 0.36498 | PM | 2318 | 1e-10 | <
2023-11-10 | 0.36499 | PM | 2319 | 1e-10 | <
2023-11-10 | 0.365 | PM | 2320 | 1e-10 | <
2023-11-10 | 0.36501 | PM | 2321 | 1e-10 | <
2023-11-10 | 0.36502 | PM | 2322 | 1e-10 | <
2023-11-10 | 0.36503 | PM | 2323 | 1e-10 | <
2023-11-10 | 0.36505 | PM | 2324 | 1e-10 | <
2023-11-10 | 0.36506 | PM | 2325 | 1e-10 | <
2023-11-10 | 0.36507 | PM | 2326 | 1e-10 | <
2023-11-10 | 0.36508 | PM | 2327 | 1e-10 | <
2023-11-10 | 0.36509 | PM | 2328 | 1e-10 | <
2023-11-10 | 0.3651 | PM | 2329 | 1e-10 | <
2023-11-10 | 0.36512 | PM | 2330 | 1e-10 | <
2023-11-10 | 0.36513 | PM | 2331 | 1e-10 | <
2023-11-10 | 0.36514 | PM | 2332 | 2e-10 | <
2023-11-10 | 0.36515 | PM | 2333 | 2e-10 | <
2023-11-10 | 0.36516 | PM | 2334 | 1e-10 | <
2023-11-10 | 0.36517 | PM | 2335 | 2e-10 | <
2023-11-10 | 0.36519 | PM | 2336 | 1e-10 | <
2023-11-10 | 0.3652 | PM | 2337 | 1e-10 | <
2023-11-10 | 0.36521 | PM | 2338 | 1e-10 | <
2023-11-10 | 0.36522 | PM | 2339 | 2e-10 | <
2023-11-10 | 0.36523 | PM | 2340 | 1e-10 | <
2023-11-10 | 0.36524 | PM | 2341 | 2e-10 | <
2023-11-10 | 0.36525 | PM | 2342 | 2e-10 | <
2023-11-10 | 0.36527 | PM | 2343 | 3e-10 | <
2023-11-10 | 0.36528 | PM | 2344 | 2e-10 | <
2023-11-10 | 0.36529 | PM | 2345 | 2e-10 | <
2023-11-10 | 0.3653 | PM | 2346 | 1e-10 | <
2023-11-10 | 0.36531 | PM | 2347 | 1e-10 | <
2023-11-10 | 0.36532 | PM | 2348 | 0 | <
2023-11-10 | 0.36534 | PM | 2349 | 2e-10 | <
2023-11-10 | 0.36535 | PM | 2350 | 1e-10 | <
2023-11-10 | 0.36536 | PM | 2351 | 2e-10 | <
2023-11-10 | 0.36536 | PM | 2352 | 1e-10 | <
2023-11-10 | 0.36538 | PM | 2353 | 2e-10 | <
2023-11-10 | 0.36538 | PM | 2354 | 1e-10 | <
2023-11-10 | 0.36541 | PM | 2355 | 1e-10 | <
2023-11-10 | 0.36541 | PM | 2356 | 0 | <
2023-11-10 | 0.36542 | PM | 2357 | 1e-10 | <
2023-11-10 | 0.36544 | PM | 2358 | 1e-10 | <
2023-11-10 | 0.36544 | PM | 2359 | 2e-10 | <
2023-11-10 | 0.36545 | PM | 2360 | 1e-10 | <
2023-11-10 | 0.36546 | PM | 2361 | 3e-10 | <
2023-11-10 | 0.36547 | PM | 2362 | 1e-10 | <
2023-11-10 | 0.36549 | PM | 2363 | 2e-10 | <
2023-11-10 | 0.3655 | PM | 2364 | 1e-10 | <
2023-11-10 | 0.36551 | PM | 2365 | 1e-10 | <
2023-11-10 | 0.36552 | PM | 2366 | 0 | <
2023-11-10 | 0.36553 | PM | 2367 | 1e-10 | <
2023-11-10 | 0.36554 | PM | 2368 | 0 | <
2023-11-10 | 0.36556 | PM | 2369 | 2e-10 | <
2023-11-10 | 0.36557 | PM | 2370 | 1e-10 | <
2023-11-10 | 0.36558 | PM | 2371 | 3e-10 | <
2023-11-10 | 0.36559 | PM | 2372 | 1e-10 | <
2023-11-10 | 0.3656 | PM | 2373 | 2e-10 | <
2023-11-10 | 0.36561 | PM | 2374 | 0 | <
2023-11-10 | 0.36563 | PM | 2375 | 1e-10 | <
2023-11-10 | 0.36564 | PM | 2376 | 0 | <
2023-11-10 | 0.36565 | PM | 2377 | 2e-10 | <
2023-11-10 | 0.36566 | PM | 2378 | 1e-10 | <
2023-11-10 | 0.36567 | PM | 2379 | 2e-10 | <
2023-11-10 | 0.36568 | PM | 2380 | 1e-10 | <
2023-11-10 | 0.36569 | PM | 2381 | 3e-10 | <
2023-11-10 | 0.36571 | PM | 2382 | 1e-10 | <
2023-11-10 | 0.36572 | PM | 2383 | 2e-10 | <
2023-11-10 | 0.36573 | PM | 2384 | 1e-10 | <
2023-11-10 | 0.36574 | PM | 2385 | 2e-10 | <
2023-11-10 | 0.36575 | PM | 2386 | 1e-10 | <
2023-11-10 | 0.36576 | PM | 2387 | 2e-10 | <
2023-11-10 | 0.36578 | PM | 2388 | 1e-10 | <
2023-11-10 | 0.36579 | PM | 2389 | 2e-10 | <
2023-11-10 | 0.3658 | PM | 2390 | 2e-10 | <
2023-11-10 | 0.36581 | PM | 2391 | 2e-10 | <
2023-11-10 | 0.36582 | PM | 2392 | 1e-10 | <
2023-11-10 | 0.36583 | PM | 2393 | 1e-10 | <
2023-11-10 | 0.36584 | PM | 2394 | 0 | <
2023-11-10 | 0.36586 | PM | 2395 | 1e-10 | <
2023-11-10 | 0.36587 | PM | 2396 | 1e-10 | <
2023-11-10 | 0.36588 | PM | 2397 | 2e-10 | <
2023-11-10 | 0.36589 | PM | 2398 | 2e-10 | <
2023-11-10 | 0.3659 | PM | 2399 | 3e-10 | <
2023-11-10 | 0.36591 | PM | 2400 | 3e-10 | <
2023-11-10 | 0.36593 | PM | 2401 | 3e-10 | <
2023-11-10 | 0.36594 | PM | 2402 | 1e-10 | <
2023-11-10 | 0.36595 | PM | 2403 | 2e-10 | <
2023-11-10 | 0.36596 | PM | 2404 | 1e-10 | <
2023-11-10 | 0.36597 | PM | 2405 | 2e-10 | <
2023-11-10 | 0.36598 | PM | 2406 | 2e-10 | <
2023-11-10 | 0.366 | PM | 2407 | 2e-10 | <
2023-11-10 | 0.36601 | PM | 2408 | 2e-10 | <
2023-11-10 | 0.36602 | PM | 2409 | 2e-10 | <
2023-11-10 | 0.36603 | PM | 2410 | 2e-10 | <
2023-11-10 | 0.36604 | PM | 2411 | 2e-10 | <
2023-11-10 | 0.36605 | PM | 2412 | 2e-10 | <
2023-11-10 | 0.36606 | PM | 2413 | 2e-10 | <
2023-11-10 | 0.36608 | PM | 2414 | 2e-10 | <
2023-11-10 | 0.36609 | PM | 2415 | 2e-10 | <
2023-11-10 | 0.3661 | PM | 2416 | 2e-10 | <
2023-11-10 | 0.36611 | PM | 2417 | 2e-10 | <
2023-11-10 | 0.36612 | PM | 2418 | 2e-10 | <
2023-11-10 | 0.36613 | PM | 2419 | 2e-10 | <
2023-11-10 | 0.36615 | PM | 2420 | 1e-10 | <
2023-11-10 | 0.36616 | PM | 2421 | 2e-10 | <
2023-11-10 | 0.36617 | PM | 2422 | 2e-10 | <
2023-11-10 | 0.36618 | PM | 2423 | 2e-10 | <
2023-11-10 | 0.36619 | PM | 2424 | 2e-10 | <
2023-11-10 | 0.3662 | PM | 2425 | 3e-10 | <
2023-11-10 | 0.36622 | PM | 2426 | 3e-10 | <
2023-11-10 | 0.36623 | PM | 2427 | 2e-10 | <
2023-11-10 | 0.36624 | PM | 2428 | 2e-10 | <
2023-11-10 | 0.36625 | PM | 2429 | 1e-10 | <
2023-11-10 | 0.36626 | PM | 2430 | 1e-10 | <
2023-11-10 | 0.36627 | PM | 2431 | 1e-10 | <
2023-11-10 | 0.36628 | PM | 2432 | 1e-10 | <
2023-11-10 | 0.3663 | PM | 2433 | 1e-10 | <
2023-11-10 | 0.36631 | PM | 2434 | 2e-10 | <
2023-11-10 | 0.36632 | PM | 2435 | 2e-10 | <
2023-11-10 | 0.36633 | PM | 2436 | 2e-10 | <
2023-11-10 | 0.36634 | PM | 2437 | 2e-10 | <
2023-11-10 | 0.36635 | PM | 2438 | 2e-10 | <
2023-11-10 | 0.36637 | PM | 2439 | 1e-10 | <
2023-11-10 | 0.36638 | PM | 2440 | 2e-10 | <
2023-11-10 | 0.36639 | PM | 2441 | 1e-10 | <
2023-11-10 | 0.3664 | PM | 2442 | 2e-10 | <
2023-11-10 | 0.36641 | PM | 2443 | 2e-10 | <
2023-11-10 | 0.36642 | PM | 2444 | 3e-10 | <
2023-11-10 | 0.36644 | PM | 2445 | 3e-10 | <
2023-11-10 | 0.36645 | PM | 2446 | 3e-10 | <
2023-11-10 | 0.36646 | PM | 2447 | 1e-10 | <
2023-11-10 | 0.36647 | PM | 2448 | 1e-10 | <
2023-11-10 | 0.36648 | PM | 2449 | 0 | <
2023-11-10 | 0.36649 | PM | 2450 | 1e-10 | <
2023-11-10 | 0.3665 | PM | 2451 | 1e-10 | <
2023-11-10 | 0.36652 | PM | 2452 | 2e-10 | <
2023-11-10 | 0.36653 | PM | 2453 | 1e-10 | <
2023-11-10 | 0.36654 | PM | 2454 | 3e-10 | <
2023-11-10 | 0.36655 | PM | 2455 | 2e-10 | <
2023-11-10 | 0.36656 | PM | 2456 | 3e-10 | <
2023-11-10 | 0.36657 | PM | 2457 | 2e-10 | <
2023-11-10 | 0.36659 | PM | 2458 | 2e-10 | <
2023-11-10 | 0.3666 | PM | 2459 | 1e-10 | <
2023-11-10 | 0.36661 | PM | 2460 | 0 | <
2023-11-10 | 0.36662 | PM | 2461 | 0 | <
2023-11-10 | 0.36663 | PM | 2462 | 2e-10 | <
2023-11-10 | 0.36664 | PM | 2463 | 1e-10 | <
2023-11-10 | 0.36666 | PM | 2464 | 2e-10 | <
2023-11-10 | 0.36667 | PM | 2465 | 1e-10 | <
2023-11-10 | 0.36668 | PM | 2466 | 2e-10 | <
2023-11-10 | 0.36669 | PM | 2467 | 1e-10 | <
2023-11-10 | 0.3667 | PM | 2468 | 2e-10 | <
2023-11-10 | 0.36671 | PM | 2469 | 0 | <
2023-11-10 | 0.36672 | PM | 2470 | 1e-10 | <
2023-11-10 | 0.36674 | PM | 2471 | 0 | <
2023-11-10 | 0.36675 | PM | 2472 | 1e-10 | <
2023-11-10 | 0.36676 | PM | 2473 | 0 | <
2023-11-10 | 0.36677 | PM | 2474 | 1e-10 | <
2023-11-10 | 0.36678 | PM | 2475 | 1e-10 | <
2023-11-10 | 0.36679 | PM | 2476 | 2e-10 | <
2023-11-10 | 0.36681 | PM | 2477 | 1e-10 | <
2023-11-10 | 0.36682 | PM | 2478 | 2e-10 | <
2023-11-10 | 0.36683 | PM | 2479 | 1e-10 | <
2023-11-10 | 0.36684 | PM | 2480 | 2e-10 | <
2023-11-10 | 0.36685 | PM | 2481 | 1e-10 | <
2023-11-10 | 0.36686 | PM | 2482 | 2e-10 | <
2023-11-10 | 0.36688 | PM | 2483 | 1e-10 | <
2023-11-10 | 0.36689 | PM | 2484 | 2e-10 | <
2023-11-10 | 0.3669 | PM | 2485 | 1e-10 | <
2023-11-10 | 0.36691 | PM | 2486 | 2e-10 | <
2023-11-10 | 0.36692 | PM | 2487 | 2e-10 | <
2023-11-10 | 0.36693 | PM | 2488 | 3e-10 | <
2023-11-10 | 0.36694 | PM | 2489 | 1e-10 | <
2023-11-10 | 0.36696 | PM | 2490 | 2e-10 | <
2023-11-10 | 0.36697 | PM | 2491 | 1e-10 | <
2023-11-10 | 0.36698 | PM | 2492 | 1e-10 | <
2023-11-10 | 0.36699 | PM | 2493 | 0 | <
2023-11-10 | 0.367 | PM | 2494 | 2e-10 | <
2023-11-10 | 0.36701 | PM | 2495 | 1e-10 | <
2023-11-10 | 0.36703 | PM | 2496 | 3e-10 | <
2023-11-10 | 0.36704 | PM | 2497 | 2e-10 | <
2023-11-10 | 0.36705 | PM | 2498 | 3e-10 | <
2023-11-10 | 0.36706 | PM | 2499 | 2e-10 | <
2023-11-10 | 0.36707 | PM | 2500 | 3e-10 | <
2023-11-10 | 0.36708 | PM | 2501 | 1e-10 | <
2023-11-10 | 0.36709 | PM | 2502 | 2e-10 | <
2023-11-10 | 0.36711 | PM | 2503 | 1e-10 | <
2023-11-10 | 0.36712 | PM | 2504 | 2e-10 | <
2023-11-10 | 0.36713 | PM | 2505 | 2e-10 | <
2023-11-10 | 0.36714 | PM | 2506 | 3e-10 | <
2023-11-10 | 0.36715 | PM | 2507 | 2e-10 | <
2023-11-10 | 0.36716 | PM | 2508 | 3e-10 | <
2023-11-10 | 0.36718 | PM | 2509 | 2e-10 | <
2023-11-10 | 0.36719 | PM | 2510 | 2e-10 | <
2023-11-10 | 0.3672 | PM | 2511 | 1e-10 | <
2023-11-10 | 0.36721 | PM | 2512 | 2e-10 | <
2023-11-10 | 0.36722 | PM | 2513 | 2e-10 | <
2023-11-10 | 0.36723 | PM | 2514 | 3e-10 | <
2023-11-10 | 0.36725 | PM | 2515 | 3e-10 | <
2023-11-10 | 0.36726 | PM | 2516 | 3e-10 | <
2023-11-10 | 0.36727 | PM | 2517 | 2e-10 | <
2023-11-10 | 0.36728 | PM | 2518 | 2e-10 | <
2023-11-10 | 0.36729 | PM | 2519 | 1e-10 | <
2023-11-10 | 0.3673 | PM | 2520 | 2e-10 | <
2023-11-10 | 0.36731 | PM | 2521 | 1e-10 | <
2023-11-10 | 0.36733 | PM | 2522 | 2e-10 | <
2023-11-10 | 0.36734 | PM | 2523 | 3e-10 | <
2023-11-10 | 0.36735 | PM | 2524 | 4e-10 | <
2023-11-10 | 0.36736 | PM | 2525 | 2e-10 | <
2023-11-10 | 0.36737 | PM | 2526 | 2e-10 | <
2023-11-10 | 0.36738 | PM | 2527 | 1e-10 | <
2023-11-10 | 0.3674 | PM | 2528 | 1e-10 | <
2023-11-10 | 0.36741 | PM | 2529 | 1e-10 | <
2023-11-10 | 0.36742 | PM | 2530 | 2e-10 | <
2023-11-10 | 0.36743 | PM | 2531 | 2e-10 | <
2023-11-10 | 0.36744 | PM | 2532 | 3e-10 | <
2023-11-10 | 0.36745 | PM | 2533 | 3e-10 | <
2023-11-10 | 0.36747 | PM | 2534 | 2e-10 | <
2023-11-10 | 0.36748 | PM | 2535 | 2e-10 | <
2023-11-10 | 0.36749 | PM | 2536 | 1e-10 | <
2023-11-10 | 0.3675 | PM | 2537 | 1e-10 | <
2023-11-10 | 0.36751 | PM | 2538 | 2e-10 | <
2023-11-10 | 0.36752 | PM | 2539 | 2e-10 | <
2023-11-10 | 0.36753 | PM | 2540 | 2e-10 | <
2023-11-10 | 0.36755 | PM | 2541 | 3.99e-08 | <
2023-11-10 | 0.36756 | PM | 2542 | 2.188e-07 | S
2023-11-10 | 0.36757 | PM | 2543 | 2.484e-07 | S
2023-11-10 | 0.36758 | PM | 2544 | 2.522e-07 | S
2023-11-10 | 0.36759 | PM | 2545 | 2.521e-07 | S
2023-11-10 | 0.3676 | PM | 2546 | 2.52e-07 | S
2023-11-10 | 0.36762 | PM | 2547 | 2.515e-07 | S
2023-11-10 | 0.36763 | PM | 2548 | 2.501e-07 | S
2023-11-10 | 0.36764 | PM | 2549 | 2.49e-07 | S
2023-11-10 | 0.36765 | PM | 2550 | 2.487e-07 | S
2023-11-10 | 0.36766 | PM | 2551 | 2.485e-07 | S
2023-11-10 | 0.36767 | PM | 2552 | 2.478e-07 | S
2023-11-10 | 0.36769 | PM | 2553 | 2.481e-07 | S
2023-11-10 | 0.3677 | PM | 2554 | 2.473e-07 | S
2023-11-10 | 0.36771 | PM | 2555 | 2.484e-07 | S
2023-11-10 | 0.36772 | PM | 2556 | 2.474e-07 | S
2023-11-10 | 0.36773 | PM | 2557 | 2.453e-07 | S
2023-11-10 | 0.36774 | PM | 2558 | 2.474e-07 | S
2023-11-10 | 0.36775 | PM | 2559 | 2.475e-07 | S
2023-11-10 | 0.36777 | PM | 2560 | 2.461e-07 | S
2023-11-10 | 0.36778 | PM | 2561 | -2.3607e-06 | U |  |  | original data
2023-11-10 | 0.36779 | PM | 2562 | 2.398e-07 | S |  | range 2uA? | 2.398e-07 | S
2023-11-10 | 0.3678 | PM | 2563 | 2.44e-07 | S |  |  | 2.44e-07 | S
2023-11-10 | 0.36781 | PM | 2564 | 2.366e-07 | S |  |  | 2.366e-07 | S
2023-11-10 | 0.36782 | PM | 2565 | 2.372e-07 | S |  |  | 2.372e-07 | S
2023-11-10 | 0.36784 | PM | 2566 | 2.373e-07 | S |  |  | 2.373e-07 | S
2023-11-10 | 0.36785 | PM | 2567 | 2.373e-07 | S |  |  | 2.373e-07 | S
2023-11-10 | 0.36786 | PM | 2568 | 2.373e-07 | S |  |  | 2.373e-07 | S
2023-11-10 | 0.36787 | PM | 2569 | 2.358e-07 | S |  |  | 2.358e-07 | S
2023-11-10 | 0.36788 | PM | 2570 | 2.377e-07 | S |  |  | 2.377e-07 | S
2023-11-10 | 0.36789 | PM | 2571 | 2.375e-07 | S |  |  | 2.375e-07 | S
2023-11-10 | 0.36791 | PM | 2572 | 2.371e-07 | S |  |  | 2.371e-07 | S
2023-11-10 | 0.36792 | PM | 2573 | 2.348e-07 | S |  |  | 2.348e-07 | S
2023-11-10 | 0.36793 | PM | 2574 | 2.364e-07 | S |  |  | 2.364e-07 | S
2023-11-10 | 0.36794 | PM | 2575 | 2.37e-07 | S |  |  | 2.37e-07 | S
2023-11-10 | 0.36795 | PM | 2576 | 2.357e-07 | S |  |  | 2.357e-07 | S
2023-11-10 | 0.36796 | PM | 2577 | 2.342e-07 | S |  |  | 2.342e-07 | S
2023-11-10 | 0.36797 | PM | 2578 | 2.365e-07 | S |  |  | 2.365e-07 | S
2023-11-10 | 0.36799 | PM | 2579 | 2.363e-07 | S |  |  | 2.363e-07 | S
2023-11-10 | 0.368 | PM | 2580 | 2.358e-07 | S |  |  | 2.358e-07 | S
2023-11-10 | 0.36801 | PM | 2581 | 2.359e-07 | S |  |  | 2.359e-07 | S
2023-11-10 | 0.36802 | PM | 2582 | 2.361e-07 | S |  |  | 2.361e-07 | S
2023-11-10 | 0.36803 | PM | 2583 | 2.358e-07 | S |  |  | 2.358e-07 | S
2023-11-10 | 0.36804 | PM | 2584 | 2.356e-07 | S |  |  | 2.356e-07 | S
2023-11-10 | 0.36806 | PM | 2585 | 2.358e-07 | S |  |  | 2.358e-07 | S
2023-11-10 | 0.36807 | PM | 2586 | 2.338e-07 | S |  |  | 2.338e-07 | S
2023-11-10 | 0.36808 | PM | 2587 | 2.361e-07 | S |  |  | 2.361e-07 | S
2023-11-10 | 0.36809 | PM | 2588 | 2.369e-07 | S |  |  | 2.369e-07 | S
2023-11-10 | 0.3681 | PM | 2589 | 2.36e-07 | S |  |  | 2.36e-07 | S
2023-11-10 | 0.36811 | PM | 2590 | 2.353e-07 | S |  |  | 2.353e-07 | S
2023-11-10 | 0.36813 | PM | 2591 | 2.347e-07 | S |  |  | 2.347e-07 | S
2023-11-10 | 0.36814 | PM | 2592 | 2.32e-07 | S |  |  | 2.32e-07 | S
2023-11-10 | 0.36815 | PM | 2593 | 2.351e-07 | S | replacing values from other ranges with previous 2uA range data |  | 2.351e-07 | S
2023-11-10 | 0.36816 | PM | 2594 | 2.351e-07 | < | 0 | range 20ua | 1.25e-07 | <
2023-11-10 | 0.36817 | PM | 2595 | 2.351e-07 | < | 0 |  | 1.63e-07 | <
2023-11-10 | 0.36818 | PM | 2596 | 2.351e-07 | < | 0 |  | 1.69e-07 | <
2023-11-10 | 0.36819 | PM | 2597 | 2.351e-07 | < | 0 |  | 1.54e-07 | <
2023-11-10 | 0.36821 | PM | 2598 | 2.351e-07 | < | 0 |  | 1.6e-07 | <
2023-11-10 | 0.36822 | PM | 2599 | 2.351e-07 | < | 0 |  | 1.63e-07 | <
2023-11-10 | 0.36823 | PM | 2600 | 2.351e-07 | < | 0 |  | 1.62e-07 | <
2023-11-10 | 0.36824 | PM | 2601 | 2.351e-07 | < | 0 |  | 1.6e-07 | <
2023-11-10 | 0.36825 | PM | 2602 | 2.821e-07 | U |  |  | 2.821e-07 | U
2023-11-10 | 0.36826 | PM | 2603 | 2.431e-07 | S |  | range 2 | 2.431e-07 | S
2023-11-10 | 0.36828 | PM | 2604 | 2.421e-07 | S |  |  | 2.421e-07 | S
2023-11-10 | 0.36829 | PM | 2605 | 2.357e-07 | S |  |  | 2.357e-07 | S
2023-11-10 | 0.3683 | PM | 2606 | 2.347e-07 | S |  |  | 2.347e-07 | S
2023-11-10 | 0.36831 | PM | 2607 | 2.353e-07 | S |  |  | 2.353e-07 | S
2023-11-10 | 0.36832 | PM | 2608 | 2.207e-07 | S |  |  | 2.207e-07 | S
2023-11-10 | 0.36833 | PM | 2609 | 2.378e-07 | S |  |  | 2.378e-07 | S
2023-11-10 | 0.36834 | PM | 2610 | 2.419e-07 | S |  |  | 2.419e-07 | S
2023-11-10 | 0.36836 | PM | 2611 | 2.423e-07 | S |  |  | 2.423e-07 | S
2023-11-10 | 0.36837 | PM | 2612 | 2.425e-07 | S |  |  | 2.425e-07 | S
2023-11-10 | 0.36838 | PM | 2613 | 2.429e-07 | S |  |  | 2.429e-07 | S
2023-11-10 | 0.36839 | PM | 2614 | 2.431e-07 | S |  |  | 2.431e-07 | S
2023-11-10 | 0.3684 | PM | 2615 | 2.435e-07 | S |  |  | 2.435e-07 | S
2023-11-10 | 0.36841 | PM | 2616 | 2.435e-07 | < | 0 | range 20 | 1.67e-07 | <
2023-11-10 | 0.36843 | PM | 2617 | 2.435e-07 | < | 0 |  | 1.2e-07 | <
2023-11-10 | 0.36844 | PM | 2618 | 2.435e-07 | < | 0 |  | 1.43e-07 | <
2023-11-10 | 0.36845 | PM | 2619 | 2.435e-07 | < | 0 |  | 1.68e-07 | <
2023-11-10 | 0.36846 | PM | 2620 | 2.435e-07 | < | 0 |  | 1.71e-07 | <
2023-11-10 | 0.36847 | PM | 2621 | 2.435e-07 | < | 0 |  | 1.71e-07 | <
2023-11-10 | 0.36848 | PM | 2622 | 2.435e-07 | < | 0 |  | 1.71e-07 | <
2023-11-10 | 0.3685 | PM | 2623 | 2.435e-07 | < | 0 |  | 1.71e-07 | <
2023-11-10 | 0.36851 | PM | 2624 | 2.435e-07 | < | 0 |  | 1.71e-07 | <
2023-11-10 | 0.36852 | PM | 2625 | 2.435e-07 | < | 0 |  | 1.71e-07 | <
2023-11-10 | 0.36853 | PM | 2626 | 2.435e-07 | < | 0 |  | 1.7e-07 | <
2023-11-10 | 0.36854 | PM | 2627 | 2.435e-07 | < | 0 |  | 1.69e-07 | <
2023-11-10 | 0.36855 | PM | 2628 | 2.435e-07 | < | 0 |  | 1.69e-07 | <
2023-11-10 | 0.36856 | PM | 2629 | 2.435e-07 | < | 0 |  | 1.69e-07 | <
2023-11-10 | 0.36858 | PM | 2630 | 2.435e-07 | < | 0 |  | 1.7e-07 | <
2023-11-10 | 0.36859 | PM | 2631 | 2.435e-07 | < | 0 |  | 1.71e-07 | <
2023-11-10 | 0.3686 | PM | 2632 | 2.435e-07 | < | 0 |  | 1.71e-07 | <
2023-11-10 | 0.36861 | PM | 2633 | 2.435e-07 | < | 0 |  | 1.71e-07 | <
2023-11-10 | 0.36862 | PM | 2634 | 2.435e-07 | < | 0 |  | 1.71e-07 | <
2023-11-10 | 0.36863 | PM | 2635 | 2.435e-07 | < | 0 |  | 1.71e-07 | <
2023-11-10 | 0.36865 | PM | 2636 | 2.435e-07 | < | 0 |  | 1.69e-07 | <
2023-11-10 | 0.36866 | PM | 2637 | 2.435e-07 | < | 0 |  | 1.71e-07 | <
2023-11-10 | 0.36867 | PM | 2638 | 2.435e-07 | < | 0 |  | 1.7e-07 | <
2023-11-10 | 0.36868 | PM | 2639 | 2.435e-07 | < | 0 |  | 1.69e-07 | <
2023-11-10 | 0.36869 | PM | 2640 | 2.411e-07 | S |  | range 2 | 2.411e-07 | S
2023-11-10 | 0.3687 | PM | 2641 | 2.447e-07 | S |  |  | 2.447e-07 | S
2023-11-10 | 0.36872 | PM | 2642 | 2.442e-07 | S |  |  | 2.442e-07 | S
2023-11-10 | 0.36873 | PM | 2643 | 2.432e-07 | S |  |  | 2.432e-07 | S
2023-11-10 | 0.36874 | PM | 2644 | 2.435e-07 | U |  |  | 1.45e-07 | U
2023-11-10 | 0.36875 | PM | 2645 | 2.435e-07 | < |  | range 20 | 2.02e-07 | <
2023-11-10 | 0.36876 | PM | 2646 | 2.435e-07 | < |  |  | 2.14e-07 | <
2023-11-10 | 0.36877 | PM | 2647 | 2.435e-07 | < |  |  | 1.75e-07 | <
2023-11-10 | 0.36878 | PM | 2648 | 2.435e-07 | < |  |  | 1.7e-07 | <
2023-11-10 | 0.3688 | PM | 2649 | 2.435e-07 | < |  |  | 1.69e-07 | <
2023-11-10 | 0.36881 | PM | 2650 | 2.435e-07 | < |  |  | 1.69e-07 | <
2023-11-10 | 0.36882 | PM | 2651 | 2.435e-07 | < |  | range 200 | -8.7e-07 | <
2023-11-10 | 0.36883 | PM | 2652 | 2.435e-07 | < |  |  | -8.5e-07 | <
2023-11-10 | 0.36884 | PM | 2653 | 2.435e-07 | < |  |  | -7.9e-07 | <
2023-11-10 | 0.36885 | PM | 2654 | 2.435e-07 | < |  |  | -7.8e-07 | <
2023-11-10 | 0.36887 | PM | 2655 | 2.435e-07 | < |  |  | -7.7e-07 | <
2023-11-10 | 0.36888 | PM | 2656 | 2.435e-07 | < |  | range 20 | 1.44e-07 | <
2023-11-10 | 0.36889 | PM | 2657 | 2.435e-07 | < |  |  | 1.93e-07 | <
2023-11-10 | 0.3689 | PM | 2658 | 2.435e-07 | < |  |  | 1.83e-07 | <
2023-11-10 | 0.36891 | PM | 2659 | 2.435e-07 | < |  |  | 1.7e-07 | <
2023-11-10 | 0.36892 | PM | 2660 | 2.435e-07 | < |  |  | 1.68e-07 | <
2023-11-10 | 0.36894 | PM | 2661 | 2.435e-07 | U |  | range 2 | 2.1198e-07 | U
2023-11-10 | 0.36895 | PM | 2662 | 2.435e-07 | > |  |  | 2.1998e-07 | >
2023-11-10 | 0.36896 | PM | 2663 | 2.435e-07 | > |  |  | 2.2442e-07 | >
2023-11-10 | 0.36897 | PM | 2664 | 2.435e-07 | > |  |  | 2.2522e-07 | >
2023-11-10 | 0.36898 | PM | 2665 | 2.435e-07 | > |  |  | 2.2468e-07 | >
2023-11-10 | 0.36899 | PM | 2666 | 2.435e-07 | U |  |  | 1.062e-06 | U
2023-11-10 | 0.369 | PM | 2667 | 2.435e-07 | < |  |  | 9.4e-08 | <
2023-11-10 | 0.36902 | PM | 2668 | 2.435e-07 | < |  |  | 1.39e-07 | <
2023-11-10 | 0.36904 | PM | 2669 | 2.435e-07 | < |  |  | 1.64e-07 | <
2023-11-10 | 0.36904 | PM | 2670 | 2.435e-07 | < |  |  | 1.67e-07 | <
2023-11-10 | 0.36905 | PM | 2671 | 2.435e-07 | < |  |  | 1.67e-07 | <
2023-11-10 | 0.36906 | PM | 2672 | 2.435e-07 | U |  |  | 2.1814e-07 | U
2023-11-10 | 0.36907 | PM | 2673 | 2.435e-07 | > |  |  | 2.1964e-07 | >
2023-11-10 | 0.36909 | PM | 2674 | 2.435e-07 | > |  |  | 2.2326e-07 | >
2023-11-10 | 0.3691 | PM | 2675 | 2.435e-07 | > |  |  | 2.2374e-07 | >
2023-11-10 | 0.36911 | PM | 2676 | 2.435e-07 | > |  |  | 2.2426e-07 | >
2023-11-10 | 0.36913 | PM | 2677 | 2.435e-07 | S |  |  | 2.48e-07 | S
2023-11-10 | 0.36914 | PM | 2678 | 2.435e-07 | S |  |  | 2.392e-07 | S
2023-11-10 | 0.36916 | PM | 2679 | 2.435e-07 | S |  |  | 2.382e-07 | S
2023-11-10 | 0.36917 | PM | 2680 | 2.435e-07 | S |  |  | 2.396e-07 | S
2023-11-10 | 0.36918 | PM | 2681 | 2.435e-07 | S |  |  | 2.38e-07 | S
2023-11-10 | 0.36919 | PM | 2682 | 2.435e-07 | < |  |  | 2.24e-07 | <
2023-11-10 | 0.3692 | PM | 2683 | 2.435e-07 | < |  |  | 1.92e-07 | <
2023-11-10 | 0.36921 | PM | 2684 | 2.435e-07 | < |  |  | 1.52e-07 | <
2023-11-10 | 0.36922 | PM | 2685 | 2.435e-07 | < |  |  | 1.63e-07 | <
2023-11-10 | 0.36924 | PM | 2686 | 2.435e-07 | < |  |  | 1.64e-07 | <
2023-11-10 | 0.36925 | PM | 2687 | 2.435e-07 | < |  |  | 1.63e-07 | <
2023-11-10 | 0.36926 | PM | 2688 | 2.435e-07 | < |  |  | 1.64e-07 | <
2023-11-10 | 0.36927 | PM | 2689 | 2.435e-07 | < |  |  | 1.65e-07 | <
2023-11-10 | 0.36928 | PM | 2690 | 2.435e-07 | < |  |  | 1.64e-07 | <
2023-11-10 | 0.36929 | PM | 2691 | 2.435e-07 | < |  |  | 1.64e-07 | <
2023-11-10 | 0.36931 | PM | 2692 | 2.435e-07 | < |  |  | 1.63e-07 | <
2023-11-10 | 0.36932 | PM | 2693 | 2.435e-07 | < |  |  | 1.63e-07 | <
2023-11-10 | 0.36933 | PM | 2694 | 2.435e-07 | < |  |  | 1.62e-07 | <
2023-11-10 | 0.36934 | PM | 2695 | 2.435e-07 | < |  |  | 1.62e-07 | <
2023-11-10 | 0.36935 | PM | 2696 | 2.435e-07 | < |  |  | 1.62e-07 | <
2023-11-10 | 0.36936 | PM | 2697 | 2.435e-07 | < |  |  | 1.58e-07 | <
2023-11-10 | 0.36938 | PM | 2698 | -4.5e-08 | < |  |  | -4.5e-08 | <
2023-11-10 | 0.36939 | PM | 2699 | -1.7e-08 | < |  |  | -1.7e-08 | <
2023-11-10 | 0.3694 | PM | 2700 | -4.5e-08 | < |  |  | -4.5e-08 | <
2023-11-10 | 0.3694 | PM | 2701 | 1e-09 | < |  |  | 1e-09 | <
2023-11-10 | 0.36941 | PM | 2702 | -2.2e-08 | < |  |  | -2.2e-08 | <
2023-11-10 | 0.36943 | PM | 2703 | -7.7e-08 | < |  |  | -7.7e-08 | <
2023-11-10 | 0.36944 | PM | 2704 | -8.5e-08 | < |  |  | -8.5e-08 | <
2023-11-10 | 0.36944 | PM | 2705 | -8.5e-08 | < |  |  | -8.5e-08 | <
2023-11-10 | 0.36947 | PM | 2706 | -8.5e-08 | < |  |  | -8.5e-08 | <
2023-11-10 | 0.36947 | PM | 2707 | -8.4e-08 | < |  |  | -8.4e-08 | <
2023-11-10 | 0.36948 | PM | 2708 | -8.3e-08 | < |  |  | -8.3e-08 | <
2023-11-10 | 0.36949 | PM | 2709 | -8.2e-08 | < |  |  | -8.2e-08 | <
2023-11-10 | 0.3695 | PM | 2710 | -8.2e-08 | < |  |  | -8.2e-08 | <
2023-11-10 | 0.36951 | PM | 2711 | -8.1e-08 | < |  |  | -8.1e-08 | <
2023-11-10 | 0.36953 | PM | 2712 | -8.1e-08 | < |  |  | -8.1e-08 | <
2023-11-10 | 0.36954 | PM | 2713 | -8.1e-08 | < |  |  | -8.1e-08 | <
2023-11-10 | 0.36955 | PM | 2714 | -8.1e-08 | < |  |  | -8.1e-08 | <
2023-11-10 | 0.36956 | PM | 2715 | -8.1e-08 | < |  |  | -8.1e-08 | <
2023-11-10 | 0.36957 | PM | 2716 | -8.1e-08 | < |  |  | -8.1e-08 | <
2023-11-10 | 0.36958 | PM | 2717 | -8.1e-08 | < |  |  | -8.1e-08 | <
2023-11-10 | 0.36959 | PM | 2718 | -8.2e-08 | < |  |  | -8.2e-08 | <
2023-11-10 | 0.36961 | PM | 2719 | -8.1e-08 | < |  |  | -8.1e-08 | <
2023-11-10 | 0.36962 | PM | 2720 | -8.1e-08 | < |  |  | -8.1e-08 | <
2023-11-10 | 0.36963 | PM | 2721 | -8e-08 | < |  |  | -8e-08 | <
2023-11-10 | 0.36964 | PM | 2722 | -8e-08 | < |  |  | -8e-08 | <
2023-11-10 | 0.36965 | PM | 2723 | -8.1e-08 | < |  |  | -8.1e-08 | <
2023-11-10 | 0.36966 | PM | 2724 | -8.1e-08 | < |  |  | -8.1e-08 | <
2023-11-10 | 0.36968 | PM | 2725 | -8e-08 | < |  |  | -8e-08 | <
2023-11-10 | 0.36969 | PM | 2726 | -8.1e-08 | < |  |  | -8.1e-08 | <
2023-11-10 | 0.3697 | PM | 2727 | -8e-08 | < |  |  | -8e-08 | <
2023-11-10 | 0.36971 | PM | 2728 | -8e-08 | < |  |  | -8e-08 | <
2023-11-10 | 0.36972 | PM | 2729 | -8.1e-08 | < |  |  | -8.1e-08 | <
2023-11-10 | 0.36973 | PM | 2730 | -8.2e-08 | < |  |  | -8.2e-08 | <
2023-11-10 | 0.36975 | PM | 2731 | -8.1e-08 | < |  |  | -8.1e-08 | <
2023-11-10 | 0.36976 | PM | 2732 | -8e-08 | < |  |  | -8e-08 | <
2023-11-10 | 0.36977 | PM | 2733 | -8e-08 | < |  |  | -8e-08 | <
2023-11-10 | 0.36979 | PM | 2734 | -1.25e-07 | < |  |  | -1.25e-07 | <
2023-11-10 | 0.3698 | PM | 2735 | -9.8e-08 | < |  |  | -9.8e-08 | <
2023-11-10 | 0.36981 | PM | 2736 | -6.5e-08 | < |  |  | -6.5e-08 | <
2023-11-10 | 0.36983 | PM | 2737 | -7.8e-08 | < |  |  | -7.8e-08 | <
2023-11-10 | 0.36984 | PM | 2738 | -8.1e-08 | < |  |  | -8.1e-08 | <
2023-11-10 | 0.36985 | PM | 2739 | -1.25e-08 | < |  |  | -1.25e-08 | <
2023-11-10 | 0.36986 | PM | 2740 | -1.43e-08 | < |  |  | -1.43e-08 | <
2023-11-10 | 0.36987 | PM | 2741 | -8.1e-09 | < |  |  | -8.1e-09 | <
2023-11-10 | 0.36988 | PM | 2742 | -8.6e-09 | < |  |  | -8.6e-09 | <
2023-11-10 | 0.3699 | PM | 2743 | 6.82e-09 | < |  |  | 6.82e-09 | <
2023-11-10 | 0.36991 | PM | 2744 | 6.82e-09 | < |  |  | 6.82e-09 | <
2023-11-10 | 0.36992 | PM | 2745 | 3.5e-10 | < |  |  | 3.5e-10 | <
2023-11-10 | 0.36993 | PM | 2746 | 4.198e-07 | U |  |  | 4.198e-07 | U
2023-11-10 | 0.36994 | PM | 2747 | -1.15e-08 | < |  |  | -1.15e-08 | <
2023-11-10 | 0.36995 | PM | 2748 | -8e-10 | < |  |  | -8e-10 | <
2023-11-10 | 0.36997 | PM | 2749 | -7e-09 | < |  |  | -7e-09 | <
2023-11-10 | 0.36998 | PM | 2750 | -8.1e-09 | < |  |  | -8.1e-09 | <
2023-11-10 | 0.36999 | PM | 2751 | -7.5e-09 | < |  |  | -7.5e-09 | <
2023-11-10 | 0.37 | PM | 2752 | -7e-09 | < |  |  | -7e-09 | <
2023-11-10 | 0.37001 | PM | 2753 | -8e-09 | < |  |  | -8e-09 | <
2023-11-10 | 0.37002 | PM | 2754 | -8.4e-09 | < |  |  | -8.4e-09 | <
2023-11-10 | 0.37003 | PM | 2755 | -8.1e-09 | < |  |  | -8.1e-09 | <
2023-11-10 | 0.37005 | PM | 2756 | -7.2e-09 | < |  |  | -7.2e-09 | <
2023-11-10 | 0.37006 | PM | 2757 | -7.3e-09 | < |  |  | -7.3e-09 | <
2023-11-10 | 0.37007 | PM | 2758 | -7e-09 | < |  |  | -7e-09 | <
2023-11-10 | 0.37008 | PM | 2759 | -8.9e-09 | < |  |  | -8.9e-09 | <
2023-11-10 | 0.37009 | PM | 2760 | -7.6e-09 | < |  |  | -7.6e-09 | <
2023-11-10 | 0.3701 | PM | 2761 | -7.1e-09 | < |  |  | -7.1e-09 | <
2023-11-10 | 0.37012 | PM | 2762 | -8.7e-09 | < |  |  | -8.7e-09 | <
2023-11-10 | 0.37013 | PM | 2763 | -9.2e-09 | < |  |  | -9.2e-09 | <
2023-11-10 | 0.37014 | PM | 2764 | -8.2e-09 | < |  |  | -8.2e-09 | <
2023-11-10 | 0.37015 | PM | 2765 | -8.2e-09 | < |  |  | -8.2e-09 | <
2023-11-10 | 0.37016 | PM | 2766 | -6.7e-09 | < |  |  | -6.7e-09 | <
2023-11-10 | 0.37017 | PM | 2767 | -6.7e-09 | < |  |  | -6.7e-09 | <
2023-11-10 | 0.37019 | PM | 2768 | -7.8e-09 | < |  |  | -7.8e-09 | <
2023-11-10 | 0.3702 | PM | 2769 | -7.9e-09 | < |  |  | -7.9e-09 | <
2023-11-10 | 0.37021 | PM | 2770 | -7.7e-09 | < |  |  | -7.7e-09 | <
2023-11-10 | 0.37022 | PM | 2771 | -7.7e-09 | < |  |  | -7.7e-09 | <
2023-11-10 | 0.37023 | PM | 2772 | -7.4e-09 | < |  |  | -7.4e-09 | <
2023-11-10 | 0.37024 | PM | 2773 | -7.7e-09 | < |  |  | -7.7e-09 | <
2023-11-10 | 0.37025 | PM | 2774 | -7.8e-09 | < |  |  | -7.8e-09 | <
2023-11-10 | 0.37027 | PM | 2775 | -8.3e-09 | < |  |  | -8.3e-09 | <
2023-11-10 | 0.37028 | PM | 2776 | -8.1e-09 | < |  |  | -8.1e-09 | <
2023-11-10 | 0.37029 | PM | 2777 | -8.1e-09 | < |  |  | -8.1e-09 | <
2023-11-10 | 0.3703 | PM | 2778 | -8.1e-09 | < |  |  | -8.1e-09 | <
2023-11-10 | 0.37031 | PM | 2779 | -7.8e-09 | < |  |  | -7.8e-09 | <
2023-11-10 | 0.37032 | PM | 2780 | -7.9e-09 | < |  |  | -7.9e-09 | <
2023-11-10 | 0.37034 | PM | 2781 | -7.3e-09 | < |  |  | -7.3e-09 | <
2023-11-10 | 0.37035 | PM | 2782 | -7.9e-09 | < |  |  | -7.9e-09 | <
2023-11-10 | 0.37036 | PM | 2783 | -7e-09 | < |  |  | -7e-09 | <
2023-11-10 | 0.37037 | PM | 2784 | -7.2e-09 | < |  |  | -7.2e-09 | <
2023-11-10 | 0.37038 | PM | 2785 | -7.2e-09 | < |  |  | -7.2e-09 | <
2023-11-10 | 0.37039 | PM | 2786 | -7.6e-09 | < |  |  | -7.6e-09 | <
2023-11-10 | 0.37041 | PM | 2787 | -7.9e-09 | < |  |  | -7.9e-09 | <
2023-11-10 | 0.37042 | PM | 2788 | -8.3e-09 | < |  |  | -8.3e-09 | <
2023-11-10 | 0.37043 | PM | 2789 | -8.1e-09 | < |  |  | -8.1e-09 | <
2023-11-10 | 0.37044 | PM | 2790 | -8.4e-09 | < |  |  | -8.4e-09 | <
2023-11-10 | 0.37045 | PM | 2791 | -7.5e-09 | < |  |  | -7.5e-09 | <
2023-11-10 | 0.37046 | PM | 2792 | -8.2e-09 | < |  |  | -8.2e-09 | <
2023-11-10 | 0.37047 | PM | 2793 | -7.6e-09 | < |  |  | -7.6e-09 | <
2023-11-10 | 0.37049 | PM | 2794 | -8.1e-09 | < |  |  | -8.1e-09 | <
2023-11-10 | 0.3705 | PM | 2795 | -8.3e-09 | < |  |  | -8.3e-09 | <
2023-11-10 | 0.37051 | PM | 2796 | -8e-09 | < |  |  | -8e-09 | <
2023-11-10 | 0.37052 | PM | 2797 | -7.6e-09 | < |  |  | -7.6e-09 | <
2023-11-10 | 0.37053 | PM | 2798 | -7.7e-09 | < |  |  | -7.7e-09 | <
2023-11-10 | 0.37054 | PM | 2799 | -8.2e-09 | < |  |  | -8.2e-09 | <
2023-11-10 | 0.37056 | PM | 2800 | -8.1e-09 | < |  |  | -8.1e-09 | <
2023-11-10 | 0.37057 | PM | 2801 | -8.1e-09 | < |  |  | -8.1e-09 | <
2023-11-10 | 0.37058 | PM | 2802 | -7.7e-09 | < |  |  | -7.7e-09 | <
2023-11-10 | 0.37059 | PM | 2803 | -7.4e-09 | < |  |  | -7.4e-09 | <
2023-11-10 | 0.3706 | PM | 2804 | -7e-09 | < |  |  | -7e-09 | <
2023-11-10 | 0.37061 | PM | 2805 | -7.2e-09 | < |  |  | -7.2e-09 | <
2023-11-10 | 0.37062 | PM | 2806 | -5.5e-09 | < |  |  | -5.5e-09 | <
2023-11-10 | 0.37064 | PM | 2807 | -5.6e-09 | < |  |  | -5.6e-09 | <
2023-11-10 | 0.37065 | PM | 2808 | -6.3e-09 | < |  |  | -6.3e-09 | <
2023-11-10 | 0.37066 | PM | 2809 | -7.2e-09 | < |  |  | -7.2e-09 | <
2023-11-10 | 0.37067 | PM | 2810 | -7.8e-09 | < |  |  | -7.8e-09 | <
2023-11-10 | 0.37068 | PM | 2811 | -7.5e-09 | < |  |  | -7.5e-09 | <
2023-11-10 | 0.37069 | PM | 2812 | -7.7e-09 | < |  |  | -7.7e-09 | <
2023-11-10 | 0.37071 | PM | 2813 | -7.8e-09 | < |  |  | -7.8e-09 | <
2023-11-10 | 0.37072 | PM | 2814 | -7.9e-09 | < |  |  | -7.9e-09 | <
2023-11-10 | 0.37073 | PM | 2815 | -7.6e-09 | < |  |  | -7.6e-09 | <
2023-11-10 | 0.37074 | PM | 2816 | 1.083e-09 | < |  |  | 1.083e-09 | <
2023-11-10 | 0.37075 | PM | 2817 | 2.301e-09 | S |  |  | 2.301e-09 | S
2023-11-10 | 0.37076 | PM | 2818 | -4.29e-10 | < |  |  | -4.29e-10 | <
2023-11-10 | 0.37078 | PM | 2819 | -7.77e-10 | < |  |  | -7.77e-10 | <
2023-11-10 | 0.37079 | PM | 2820 | -8.93e-10 | < |  |  | -8.93e-10 | <
2023-11-10 | 0.3708 | PM | 2821 | -8.48e-10 | < |  |  | -8.48e-10 | <
2023-11-10 | 0.37081 | PM | 2822 | -9.4e-10 | < |  |  | -9.4e-10 | <
2023-11-10 | 0.37082 | PM | 2823 | -8.77e-10 | < |  |  | -8.77e-10 | <
2023-11-10 | 0.37083 | PM | 2824 | -8.68e-10 | < |  |  | -8.68e-10 | <
2023-11-10 | 0.37084 | PM | 2825 | -8.53e-10 | < |  |  | -8.53e-10 | <
2023-11-10 | 0.37086 | PM | 2826 | -7.3e-08 | < |  |  | -7.3e-08 | <
2023-11-10 | 0.37087 | PM | 2827 | -1.17e-07 | < |  |  | -1.17e-07 | <
2023-11-10 | 0.37088 | PM | 2828 | -9.4e-08 | < |  |  | -9.4e-08 | <
2023-11-10 | 0.37089 | PM | 2829 | -8.2e-08 | < |  |  | -8.2e-08 | <
2023-11-10 | 0.3709 | PM | 2830 | -8e-08 | < |  |  | -8e-08 | <
2023-11-10 | 0.37091 | PM | 2831 | -8.1e-08 | < |  |  | -8.1e-08 | <
2023-11-10 | 0.37093 | PM | 2832 | -8.1e-08 | < |  |  | -8.1e-08 | <
2023-11-10 | 0.37094 | PM | 2833 | -8.2e-08 | < |  |  | -8.2e-08 | <
2023-11-10 | 0.37095 | PM | 2834 | -8.2e-08 | < |  |  | -8.2e-08 | <
2023-11-10 | 0.37096 | PM | 2835 | -8.2e-08 | < |  |  | -8.2e-08 | <
2023-11-10 | 0.37097 | PM | 2836 | -8.2e-08 | < |  |  | -8.2e-08 | <
2023-11-10 | 0.37098 | PM | 2837 | -8.1e-08 | < |  |  | -8.1e-08 | <
2023-11-10 | 0.371 | PM | 2838 | -8.1e-08 | < |  |  | -8.1e-08 | <
2023-11-10 | 0.37101 | PM | 2839 | -1e-06 | < |  |  | -1e-06 | <
2023-11-10 | 0.37102 | PM | 2840 | -1.02e-06 | < |  |  | -1.02e-06 | <
2023-11-10 | 0.37103 | PM | 2841 | -1.06e-06 | < |  |  | -1.06e-06 | <
2023-11-10 | 0.37104 | PM | 2842 | -1.04e-06 | < |  |  | -1.04e-06 | <
2023-11-10 | 0.37105 | PM | 2843 | -1.03e-06 | < |  |  | -1.03e-06 | <
2023-11-10 | 0.37106 | PM | 2844 | -1.03e-06 | < |  |  | -1.03e-06 | <
2023-11-10 | 0.37108 | PM | 2845 | -1.04e-06 | < |  |  | -1.04e-06 | <
2023-11-10 | 0.37109 | PM | 2846 | -1.03e-06 | < |  |  | -1.03e-06 | <
2023-11-10 | 0.3711 | PM | 2847 | -1.03e-06 | < |  |  | -1.03e-06 | <
2023-11-10 | 0.37111 | PM | 2848 | -1.04e-06 | < |  |  | -1.04e-06 | <
2023-11-10 | 0.37112 | PM | 2849 | -1.03e-06 | < |  |  | -1.03e-06 | <
2023-11-10 | 0.37113 | PM | 2850 | -1.03e-06 | < |  |  | -1.03e-06 | <
2023-11-10 | 0.37115 | PM | 2851 | -1.03e-06 | < |  |  | -1.03e-06 | <
2023-11-10 | 0.37116 | PM | 2852 | -1.03e-06 | < |  |  | -1.03e-06 | <
2023-11-10 | 0.37117 | PM | 2853 | -1.03e-06 | < |  |  | -1.03e-06 | <
2023-11-10 | 0.37118 | PM | 2854 | -1.04e-06 | < |  |  | -1.04e-06 | <
2023-11-10 | 0.37119 | PM | 2855 | -1.03e-06 | < |  |  | -1.03e-06 | <
2023-11-10 | 0.3712 | PM | 2856 | -1.03e-06 | < |  |  | -1.03e-06 | <
2023-11-10 | 0.37122 | PM | 2857 | -1.03e-06 | < |  |  | -1.03e-06 | <
2023-11-10 | 0.37123 | PM | 2858 | -1.03e-06 | < |  |  | -1.03e-06 | <
2023-11-10 | 0.37124 | PM | 2859 | -1.03e-06 | < |  |  | -1.03e-06 | <
2023-11-10 | 0.37125 | PM | 2860 | -1.03e-06 | < |  |  | -1.03e-06 | <
2023-11-10 | 0.37126 | PM | 2861 | -1.03e-06 | < |  |  | -1.03e-06 | <
2023-11-10 | 0.37127 | PM | 2862 | -1.03e-06 | < |  |  | -1.03e-06 | <
2023-11-10 | 0.37128 | PM | 2863 | -1.03e-06 | < |  |  | -1.03e-06 | <
2023-11-10 | 0.3713 | PM | 2864 | -1.03e-06 | < |  |  | -1.03e-06 | <
2023-11-10 | 0.37131 | PM | 2865 | -1.03e-06 | < |  |  | -1.03e-06 | <
2023-11-10 | 0.37132 | PM | 2866 | -1.03e-06 | < |  |  | -1.03e-06 | <
2023-11-10 | 0.37133 | PM | 2867 | -1.03e-06 | < |  |  | -1.03e-06 | <
2023-11-10 | 0.37134 | PM | 2868 | -1.03e-06 | < |  |  | -1.03e-06 | <
2023-11-10 | 0.37135 | PM | 2869 | -1.03e-06 | < |  |  | -1.03e-06 | <
2023-11-10 | 0.37137 | PM | 2870 | -1.03e-06 | < |  |  | -1.03e-06 | <
2023-11-10 | 0.37138 | PM | 2871 | -1.03e-06 | < |  |  | -1.03e-06 | <
2023-11-10 | 0.37139 | PM | 2872 | -1.03e-06 | < |  |  | -1.03e-06 | <
2023-11-10 | 0.3714 | PM | 2873 | -1.03e-06 | < |  |  | -1.03e-06 | <
2023-11-10 | 0.37141 | PM | 2874 | -1.03e-06 | < |  |  | -1.03e-06 | <
2023-11-10 | 0.37142 | PM | 2875 | -1.03e-06 | < |  |  | -1.03e-06 | <
2023-11-10 | 0.37144 | PM | 2876 | -1.03e-06 | < |  |  | -1.03e-06 | <
2023-11-10 | 0.37145 | PM | 2877 | -1.03e-06 | < |  |  | -1.03e-06 | <
2023-11-10 | 0.37146 | PM | 2878 | -1.03e-06 | < |  |  | -1.03e-06 | <
2023-11-10 | 0.37147 | PM | 2879 | -1.03e-06 | < |  |  | -1.03e-06 | <
2023-11-10 | 0.37148 | PM | 2880 | -1.03e-06 | < |  |  | -1.03e-06 | <
2023-11-10 | 0.37149 | PM | 2881 | -1.03e-06 | < |  |  | -1.03e-06 | <
2023-11-10 | 0.3715 | PM | 2882 | -1.03e-06 | < |  |  | -1.03e-06 | <
2023-11-10 | 0.37152 | PM | 2883 | -1.03e-06 | < |  |  | -1.03e-06 | <
2023-11-10 | 0.37153 | PM | 2884 | -1.03e-06 | < |  |  | -1.03e-06 | <
2023-11-10 | 0.37154 | PM | 2885 | -1.03e-06 | < |  |  | -1.03e-06 | <
2023-11-10 | 0.37155 | PM | 2886 | -1.03e-06 | < |  |  | -1.03e-06 | <
2023-11-10 | 0.37156 | PM | 2887 | -1.03e-06 | < |  |  | -1.03e-06 | <
2023-11-10 | 0.37157 | PM | 2888 | -1.03e-06 | < |  |  | -1.03e-06 | <
2023-11-10 | 0.37159 | PM | 2889 | -1.04e-06 | < |  |  | -1.04e-06 | <
2023-11-10 | 0.3716 | PM | 2890 | -1.04e-06 | < |  |  | -1.04e-06 | <
2023-11-10 | 0.37161 | PM | 2891 | -1.04e-06 | < |  |  | -1.04e-06 | <
2023-11-10 | 0.37162 | PM | 2892 | -1.04e-06 | < |  |  | -1.04e-06 | <
2023-11-10 | 0.37163 | PM | 2893 | -1.03e-06 | < |  |  | -1.03e-06 | <
2023-11-10 | 0.37164 | PM | 2894 | -1.04e-06 | < |  |  | -1.04e-06 | <
2023-11-10 | 0.37166 | PM | 2895 | -1.04e-06 | < |  |  | -1.04e-06 | <
2023-11-10 | 0.37167 | PM | 2896 | -1.04e-06 | < |  |  | -1.04e-06 | <
2023-11-10 | 0.37168 | PM | 2897 | -1.04e-06 | < |  |  | -1.04e-06 | <
2023-11-10 | 0.37169 | PM | 2898 | -1.04e-06 | < |  |  | -1.04e-06 | <
2023-11-10 | 0.3717 | PM | 2899 | -1.04e-06 | < |  |  | -1.04e-06 | <
2023-11-10 | 0.37171 | PM | 2900 | -1.04e-06 | < |  |  | -1.04e-06 | <
2023-11-10 | 0.37172 | PM | 2901 | -1.04e-06 | < |  |  | -1.04e-06 | <
2023-11-10 | 0.37174 | PM | 2902 | -1.04e-06 | < |  |  | -1.04e-06 | <
2023-11-10 | 0.37175 | PM | 2903 | -1.04e-06 | < |  |  | -1.04e-06 | <
2023-11-10 | 0.37176 | PM | 2904 | -1.03e-06 | < |  |  | -1.03e-06 | <
2023-11-10 | 0.37177 | PM | 2905 | -1.03e-06 | < |  |  | -1.03e-06 | <
2023-11-10 | 0.37178 | PM | 2906 | -1.03e-06 | < |  |  | -1.03e-06 | <
2023-11-10 | 0.37179 | PM | 2907 | -1.03e-06 | < |  |  | -1.03e-06 | <
2023-11-10 | 0.37181 | PM | 2908 | -1.03e-06 | < |  |  | -1.03e-06 | <
2023-11-10 | 0.37182 | PM | 2909 | -1.03e-06 | < |  |  | -1.03e-06 | <
2023-11-10 | 0.37183 | PM | 2910 | -1.03e-06 | < |  |  | -1.03e-06 | <
2023-11-10 | 0.37184 | PM | 2911 | -1.03e-06 | < |  |  | -1.03e-06 | <
2023-11-10 | 0.37185 | PM | 2912 | -1.03e-06 | < |  |  | -1.03e-06 | <
2023-11-10 | 0.37186 | PM | 2913 | -1.03e-06 | < |  |  | -1.03e-06 | <
2023-11-10 | 0.37188 | PM | 2914 | -1.03e-06 | < |  |  | -1.03e-06 | <
2023-11-10 | 0.37189 | PM | 2915 | -1.03e-06 | < |  |  | -1.03e-06 | <
2023-11-10 | 0.3719 | PM | 2916 | -1.03e-06 | < |  |  | -1.03e-06 | <
2023-11-10 | 0.37191 | PM | 2917 | -1.03e-06 | < |  |  | -1.03e-06 | <
2023-11-10 | 0.37192 | PM | 2918 | -1.03e-06 | < |  |  | -1.03e-06 | <
2023-11-10 | 0.37193 | PM | 2919 | -1.03e-06 | < |  |  | -1.03e-06 | <
2023-11-10 | 0.37194 | PM | 2920 | -1.03e-06 | < |  |  | -1.03e-06 | <
2023-11-10 | 0.37196 | PM | 2921 | -1.03e-06 | < |  |  | -1.03e-06 | <
2023-11-10 | 0.37197 | PM | 2922 | -1.04e-06 | < |  |  | -1.04e-06 | <
2023-11-10 | 0.37198 | PM | 2923 | -1.04e-06 | < |  |  | -1.04e-06 | <
2023-11-10 | 0.37199 | PM | 2924 | -1.04e-06 | < |  |  | -1.04e-06 | <
2023-11-10 | 0.372 | PM | 2925 | -1.03e-06 | < |  |  | -1.03e-06 | <
2023-11-10 | 0.37201 | PM | 2926 | -1.03e-06 | < |  |  | -1.03e-06 | <
2023-11-10 | 0.37203 | PM | 2927 | -1.03e-06 | < |  |  | -1.03e-06 | <
2023-11-10 | 0.37204 | PM | 2928 | -1.04e-06 | < |  |  | -1.04e-06 | <
2023-11-10 | 0.37205 | PM | 2929 | -1.03e-06 | < |  |  | -1.03e-06 | <
2023-11-10 | 0.37206 | PM | 2930 | -1.03e-06 | < |  |  | -1.03e-06 | <
2023-11-10 | 0.37207 | PM | 2931 | -1.03e-06 | < |  |  | -1.03e-06 | <
2023-11-10 | 0.37208 | PM | 2932 | -1.04e-06 | < |  |  | -1.04e-06 | <
2023-11-10 | 0.37209 | PM | 2933 | -1.6e-09 | < |  |  | -1.6e-09 | <
2023-11-10 | 0.37211 | PM | 2934 | 6e-10 | < |  |  | 6e-10 | <
2023-11-10 | 0.37212 | PM | 2935 | -7.3e-09 | < |  |  | -7.3e-09 | <
2023-11-10 | 0.37213 | PM | 2936 | -8.1e-09 | < |  |  | -8.1e-09 | <
2023-11-10 | 0.37214 | PM | 2937 | -7.5e-09 | < |  |  | -7.5e-09 | <
2023-11-10 | 0.37215 | PM | 2938 | -8e-09 | < |  |  | -8e-09 | <
2023-11-10 | 0.37216 | PM | 2939 | -7.9e-09 | < |  |  | -7.9e-09 | <
2023-11-10 | 0.37218 | PM | 2940 | -7.5e-09 | < |  |  | -7.5e-09 | <
2023-11-10 | 0.37219 | PM | 2941 | -7.8e-09 | < |  |  | -7.8e-09 | <
2023-11-10 | 0.3722 | PM | 2942 | -8e-09 | < |  |  | -8e-09 | <
2023-11-10 | 0.37221 | PM | 2943 | -8.2e-09 | < |  |  | -8.2e-09 | <
2023-11-10 | 0.37222 | PM | 2944 | -8.5e-09 | < |  |  | -8.5e-09 | <
2023-11-10 | 0.37223 | PM | 2945 | -8.2e-09 | < |  |  | -8.2e-09 | <
2023-11-10 | 0.37225 | PM | 2946 | -8.1e-09 | < |  |  | -8.1e-09 | <
2023-11-10 | 0.37226 | PM | 2947 | -7.8e-09 | < |  |  | -7.8e-09 | <
2023-11-10 | 0.37227 | PM | 2948 | -7.7e-09 | < |  |  | -7.7e-09 | <
2023-11-10 | 0.37228 | PM | 2949 | -7.5e-09 | < |  |  | -7.5e-09 | <
2023-11-10 | 0.37229 | PM | 2950 | -7.9e-09 | < |  |  | -7.9e-09 | <
2023-11-10 | 0.3723 | PM | 2951 | -7.9e-09 | < |  |  | -7.9e-09 | <
2023-11-10 | 0.37231 | PM | 2952 | -8e-09 | < |  |  | -8e-09 | <
2023-11-10 | 0.37233 | PM | 2953 | -7.9e-09 | < |  |  | -7.9e-09 | <
2023-11-10 | 0.37234 | PM | 2954 | -7.9e-09 | < |  |  | -7.9e-09 | <
2023-11-10 | 0.37235 | PM | 2955 | -7.7e-09 | < |  |  | -7.7e-09 | <
2023-11-10 | 0.37236 | PM | 2956 | -7.8e-09 | < |  |  | -7.8e-09 | <
2023-11-10 | 0.37237 | PM | 2957 | -7.9e-09 | < |  |  | -7.9e-09 | <
2023-11-10 | 0.37238 | PM | 2958 | -7.8e-09 | < |  |  | -7.8e-09 | <
2023-11-10 | 0.3724 | PM | 2959 | -7.9e-09 | < |  |  | -7.9e-09 | <
2023-11-10 | 0.37241 | PM | 2960 | -8.2e-09 | < |  |  | -8.2e-09 | <
2023-11-10 | 0.37242 | PM | 2961 | -7.8e-09 | < |  |  | -7.8e-09 | <
2023-11-10 | 0.37243 | PM | 2962 | -7.8e-09 | < |  |  | -7.8e-09 | <
2023-11-10 | 0.37244 | PM | 2963 | -7.7e-09 | < |  |  | -7.7e-09 | <
2023-11-10 | 0.37245 | PM | 2964 | -7.7e-09 | < |  |  | -7.7e-09 | <
2023-11-10 | 0.37247 | PM | 2965 | -7.5e-09 | < |  |  | -7.5e-09 | <
2023-11-10 | 0.37248 | PM | 2966 | -8.2e-09 | < |  |  | -8.2e-09 | <
2023-11-10 | 0.37249 | PM | 2967 | 1e-10 | < |  |  | 1e-10 | <
2023-11-10 | 0.3725 | PM | 2968 | 1e-10 | < |  |  | 1e-10 | <
2023-11-10 | 0.37251 | PM | 2969 | 1.795e-07 | U |  |  | 1.795e-07 | U
2023-11-10 | 0.37252 | PM | 2970 | -8.1e-09 | < |  |  | -8.1e-09 | <
2023-11-10 | 0.37253 | PM | 2971 | -1.1e-09 | < |  |  | -1.1e-09 | <
2023-11-10 | 0.37255 | PM | 2972 | -2.4e-09 | < |  |  | -2.4e-09 | <
2023-11-10 | 0.37256 | PM | 2973 | -3.1e-09 | < |  |  | -3.1e-09 | <
2023-11-10 | 0.37257 | PM | 2974 | -3.4e-09 | < |  |  | -3.4e-09 | <
2023-11-10 | 0.37258 | PM | 2975 | -1.26e-08 | < |  |  | -1.26e-08 | <
2023-11-10 | 0.37259 | PM | 2976 | -4e-09 | < |  |  | -4e-09 | <
2023-11-10 | 0.3726 | PM | 2977 | -5.6e-09 | < |  |  | -5.6e-09 | <
2023-11-10 | 0.37262 | PM | 2978 | -7.6e-09 | < |  |  | -7.6e-09 | <
2023-11-10 | 0.37263 | PM | 2979 | -8e-09 | < |  |  | -8e-09 | <
2023-11-10 | 0.37264 | PM | 2980 | -8.3e-09 | < |  |  | -8.3e-09 | <
2023-11-10 | 0.37265 | PM | 2981 | 1e-10 | < |  |  | 1e-10 | <
2023-11-10 | 0.37266 | PM | 2982 | 1e-10 | < |  |  | 1e-10 | <
2023-11-10 | 0.37267 | PM | 2983 | 2e-10 | < |  |  | 2e-10 | <
2023-11-10 | 0.37269 | PM | 2984 | 1e-10 | < |  |  | 1e-10 | <
2023-11-10 | 0.3727 | PM | 2985 | 4e-10 | < |  |  | 4e-10 | <
2023-11-10 | 0.37271 | PM | 2986 | 2e-10 | < |  |  | 2e-10 | <
2023-11-10 | 0.37272 | PM | 2987 | 3e-10 | < |  |  | 3e-10 | <
2023-11-10 | 0.37273 | PM | 2988 | 3e-10 | < |  |  | 3e-10 | <
2023-11-10 | 0.37274 | PM | 2989 | 6e-10 | < |  |  | 6e-10 | <
2023-11-10 | 0.37275 | PM | 2990 | 3e-10 | < |  |  | 3e-10 | <
2023-11-10 | 0.37277 | PM | 2991 | 4e-10 | < |  |  | 4e-10 | <
2023-11-10 | 0.37278 | PM | 2992 | 0 | < |  |  | 0 | <
2023-11-10 | 0.37279 | PM | 2993 | 2e-10 | < |  |  | 2e-10 | <
2023-11-10 | 0.3728 | PM | 2994 | -6e-10 | < |  |  | -6e-10 | <
2023-11-10 | 0.37281 | PM | 2995 | -4e-10 | < |  |  | -4e-10 | <
2023-11-10 | 0.37282 | PM | 2996 | -4e-10 | < |  |  | -4e-10 | <
2023-11-10 | 0.37284 | PM | 2997 | -3e-10 | < |  |  | -3e-10 | <
2023-11-10 | 0.37285 | PM | 2998 | -4e-10 | < |  |  | -4e-10 | <
2023-11-10 | 0.37286 | PM | 2999 | -2e-10 | < |  |  | -2e-10 | <
2023-11-10 | 0.37287 | PM | 3000 | -3e-10 | < |  |  | -3e-10 | <
2023-11-10 | 0.37288 | PM | 3001 | -3e-10 | < |  |  | -3e-10 | <
2023-11-10 | 0.37289 | PM | 3002 | 5e-10 | < |  |  | 5e-10 | <
2023-11-10 | 0.37291 | PM | 3003 | 7.53e-08 | < |  |  | 7.53e-08 | <
2023-11-10 | 0.37292 | PM | 3004 | 9.53e-08 | < |  |  | 9.53e-08 | <
2023-11-10 | 0.37293 | PM | 3005 | 9.4e-08 | < |  |  | 9.4e-08 | <
2023-11-10 | 0.37294 | PM | 3006 | 2.435e-07 | < |  |  | 1.95e-07 | <
2023-11-10 | 0.37295 | PM | 3007 | 2.435e-07 | < |  |  | 1.825e-07 | <
2023-11-10 | 0.37296 | PM | 3008 | 2.435e-07 | < |  |  | 1.787e-07 | <
2023-11-10 | 0.37297 | PM | 3009 | 2.435e-07 | < |  |  | 1.733e-07 | <
2023-11-10 | 0.37299 | PM | 3010 | 2.435e-07 | < |  |  | 1.281e-07 | <
2023-11-10 | 0.373 | PM | 3011 | 2.435e-07 | < |  |  | 1.026e-07 | <
2023-11-10 | 0.37301 | PM | 3012 | 2.435e-07 | < |  |  | 1.049e-07 | <
2023-11-10 | 0.37302 | PM | 3013 | 2.435e-07 | < |  |  | 1.444e-07 | <
2023-11-10 | 0.37303 | PM | 3014 | 2.435e-07 | < |  |  | 1.626e-07 | <
2023-11-10 | 0.37304 | PM | 3015 | 2.435e-07 | < |  |  | 1.663e-07 | <
2023-11-10 | 0.37306 | PM | 3016 | 2.435e-07 | < |  |  | 1.661e-07 | <
2023-11-10 | 0.37306 | PM | 3017 | 2.435e-07 | < |  |  | 1.664e-07 | <
2023-11-10 | 0.37308 | PM | 3018 | 2.435e-07 | < |  |  | 1.555e-07 | <
2023-11-10 | 0.37308 | PM | 3019 | 2.435e-07 | < |  |  | 1.406e-07 | <
2023-11-10 | 0.3731 | PM | 3020 | 2.435e-07 | < |  |  | 1.863e-07 | <
2023-11-10 | 0.37311 | PM | 3021 | 2.072e-07 | S |  |  | 2.072e-07 | S
2023-11-10 | 0.37311 | PM | 3022 | 2.305e-07 | S |  |  | 2.305e-07 | S
2023-11-10 | 0.37312 | PM | 3023 | 2.456e-07 | S |  |  | 2.456e-07 | S
2023-11-10 | 0.37314 | PM | 3024 | 2.514e-07 | S |  |  | 2.514e-07 | S
2023-11-10 | 0.37315 | PM | 3025 | 2.53e-07 | S |  |  | 2.53e-07 | S
2023-11-10 | 0.37316 | PM | 3026 | 2.536e-07 | S |  |  | 2.536e-07 | S
2023-11-10 | 0.37317 | PM | 3027 | 2.54e-07 | S |  |  | 2.54e-07 | S
2023-11-10 | 0.37318 | PM | 3028 | 2.536e-07 | S |  |  | 2.536e-07 | S
2023-11-10 | 0.37319 | PM | 3029 | 2.532e-07 | S |  |  | 2.532e-07 | S
2023-11-10 | 0.37321 | PM | 3030 | 2.537e-07 | S |  |  | 2.537e-07 | S
2023-11-10 | 0.37322 | PM | 3031 | 2.543e-07 | S |  |  | 2.543e-07 | S
2023-11-10 | 0.37323 | PM | 3032 | 2.542e-07 | S |  |  | 2.542e-07 | S
2023-11-10 | 0.37324 | PM | 3033 | 2.537e-07 | S |  |  | 2.537e-07 | S
2023-11-10 | 0.37325 | PM | 3034 | 2.541e-07 | S |  |  | 2.541e-07 | S
2023-11-10 | 0.37326 | PM | 3035 | 2.541e-07 | S |  |  | 2.541e-07 | S
2023-11-10 | 0.37328 | PM | 3036 | 2.545e-07 | S |  |  | 2.545e-07 | S
2023-11-10 | 0.37329 | PM | 3037 | 2.543e-07 | S |  |  | 2.543e-07 | S
2023-11-10 | 0.3733 | PM | 3038 | 2.545e-07 | S |  |  | 2.545e-07 | S
2023-11-10 | 0.37331 | PM | 3039 | 2.538e-07 | S |  |  | 2.538e-07 | S
2023-11-10 | 0.37332 | PM | 3040 | 2.54e-07 | S |  |  | 2.54e-07 | S
2023-11-10 | 0.37333 | PM | 3041 | 2.537e-07 | S |  |  | 2.537e-07 | S
2023-11-10 | 0.37334 | PM | 3042 | 2.531e-07 | S |  |  | 2.531e-07 | S
2023-11-10 | 0.37336 | PM | 3043 | 2.541e-07 | S |  |  | 2.541e-07 | S
2023-11-10 | 0.37337 | PM | 3044 | 2.535e-07 | S |  |  | 2.535e-07 | S
2023-11-10 | 0.37338 | PM | 3045 | 2.55e-07 | S |  |  | 2.55e-07 | S
2023-11-10 | 0.37339 | PM | 3046 | 4.57e-08 | < |  |  | 4.57e-08 | <
2023-11-10 | 0.3734 | PM | 3047 | 5.8e-09 | < |  |  | 5.8e-09 | <
2023-11-10 | 0.37341 | PM | 3048 | 3e-10 | < |  |  | 3e-10 | <
2023-11-10 | 0.37343 | PM | 3049 | -4e-10 | < |  |  | -4e-10 | <
2023-11-10 | 0.37344 | PM | 3050 | -6e-10 | < |  |  | -6e-10 | <
2023-11-10 | 0.37345 | PM | 3051 | -6e-10 | < |  |  | -6e-10 | <
2023-11-10 | 0.37346 | PM | 3052 | -7e-10 | < |  |  | -7e-10 | <
2023-11-10 | 0.37347 | PM | 3053 | -7e-10 | < |  |  | -7e-10 | <
2023-11-10 | 0.37348 | PM | 3054 | -6e-10 | < |  |  | -6e-10 | <
2023-11-10 | 0.3735 | PM | 3055 | -6e-10 | < |  |  | -6e-10 | <
2023-11-10 | 0.37351 | PM | 3056 | -6e-10 | < |  |  | -6e-10 | <
2023-11-10 | 0.37352 | PM | 3057 | -5e-10 | < |  |  | -5e-10 | <
2023-11-10 | 0.37353 | PM | 3058 | -5e-10 | < |  |  | -5e-10 | <
2023-11-10 | 0.37354 | PM | 3059 | -5e-10 | < |  |  | -5e-10 | <

## Sheet2
2023-11-10 | 8:07 | PM | 0 | 1.3e-10 | < | 0.00052331 | <- additional acc charge to sheet "fluence"
2023-11-10 | 8:07 | PM | 1 | 1.7e-10 | < | 52331
2023-11-10 | 8:07 | PM | 2 | 1.6e-10 | <
2023-11-10 | 8:07 | PM | 3 | 1.5e-10 | <
2023-11-10 | 8:07 | PM | 4 | 1e-10 | <
2023-11-10 | 8:07 | PM | 5 | 7e-11 | <
2023-11-10 | 8:07 | PM | 6 | 5e-11 | <
2023-11-10 | 8:07 | PM | 7 | 6e-11 | <
2023-11-10 | 8:07 | PM | 8 | 1.1e-10 | <
2023-11-10 | 8:07 | PM | 9 | 1.5e-10 | <
2023-11-10 | 8:07 | PM | 10 | 1.8e-10 | <
2023-11-10 | 8:07 | PM | 11 | 1.6e-10 | <
2023-11-10 | 8:07 | PM | 12 | 1.3e-10 | <
2023-11-10 | 8:07 | PM | 13 | 7e-11 | <
2023-11-10 | 8:07 | PM | 14 | 5e-11 | <
2023-11-10 | 8:07 | PM | 15 | 0 | <
2023-11-10 | 8:07 | PM | 16 | 7e-11 | <
2023-11-10 | 8:07 | PM | 17 | 8e-11 | <
2023-11-10 | 8:07 | PM | 18 | 1.5e-10 | <
2023-11-10 | 8:07 | PM | 19 | 1.5e-10 | <
2023-11-10 | 8:07 | PM | 20 | 1.7e-10 | <
2023-11-10 | 8:07 | PM | 21 | 8e-11 | <
2023-11-10 | 8:07 | PM | 22 | 1e-10 | <
2023-11-10 | 8:07 | PM | 23 | 0 | <
2023-11-10 | 8:07 | PM | 24 | 7e-11 | <
2023-11-10 | 8:07 | PM | 25 | 5e-11 | <
2023-11-10 | 8:07 | PM | 26 | 1e-10 | <
2023-11-10 | 8:07 | PM | 27 | 7e-11 | <
2023-11-10 | 8:07 | PM | 28 | 1.5e-10 | <
2023-11-10 | 8:07 | PM | 29 | 7e-11 | <
2023-11-10 | 8:07 | PM | 30 | 1.4e-10 | <
2023-11-10 | 8:08 | PM | 31 | 2e-11 | <
2023-11-10 | 8:08 | PM | 32 | 6e-11 | <
2023-11-10 | 8:08 | PM | 33 | -1e-11 | <
2023-11-10 | 8:08 | PM | 34 | 8e-11 | <
2023-11-10 | 8:08 | PM | 35 | 2e-11 | <
2023-11-10 | 8:08 | PM | 36 | 1.5e-10 | <
2023-11-10 | 8:08 | PM | 37 | 8e-11 | <
2023-11-10 | 8:08 | PM | 38 | 1.9e-10 | <
2023-11-10 | 8:08 | PM | 39 | 8e-11 | <
2023-11-10 | 8:08 | PM | 40 | 1.6e-10 | <
2023-11-10 | 8:08 | PM | 41 | 1e-11 | <
2023-11-10 | 8:08 | PM | 42 | 9e-11 | <
2023-11-10 | 8:08 | PM | 43 | -4e-11 | <
2023-11-10 | 8:08 | PM | 44 | 1.8e-10 | <
2023-11-10 | 8:08 | PM | 45 | 4e-11 | <
2023-11-10 | 8:08 | PM | 46 | 1.2e-10 | <
2023-11-10 | 8:08 | PM | 47 | -1e-11 | <
2023-11-10 | 8:08 | PM | 48 | 7e-11 | <
2023-11-10 | 8:08 | PM | 49 | -6e-11 | <
2023-11-10 | 8:08 | PM | 50 | 8e-11 | <
2023-11-10 | 8:08 | PM | 51 | 0 | <
2023-11-10 | 8:08 | PM | 52 | 1.2e-10 | <
2023-11-10 | 8:08 | PM | 53 | 5e-11 | <
2023-11-10 | 8:08 | PM | 54 | 2e-10 | <
2023-11-10 | 8:08 | PM | 55 | 8e-11 | <
2023-11-10 | 8:08 | PM | 56 | 1.9e-10 | <
2023-11-10 | 8:08 | PM | 57 | 6e-11 | <
2023-11-10 | 8:08 | PM | 58 | 1.1e-10 | <
2023-11-10 | 8:08 | PM | 59 | 0 | <
2023-11-10 | 8:08 | PM | 60 | 1e-10 | <
2023-11-10 | 8:08 | PM | 61 | 0 | <
2023-11-10 | 8:08 | PM | 62 | 1.4e-10 | <
2023-11-10 | 8:08 | PM | 63 | 7e-11 | <
2023-11-10 | 8:08 | PM | 64 | 1.9e-10 | <
2023-11-10 | 8:08 | PM | 65 | 1e-10 | <
2023-11-10 | 8:08 | PM | 66 | 1.7e-10 | <
2023-11-10 | 8:08 | PM | 67 | 3e-11 | <
2023-11-10 | 8:08 | PM | 68 | 9e-11 | <
2023-11-10 | 8:08 | PM | 69 | -3e-11 | <
2023-11-10 | 8:08 | PM | 70 | 5e-11 | <
2023-11-10 | 8:08 | PM | 71 | -1e-11 | <
2023-11-10 | 8:08 | PM | 72 | 1e-10 | <
2023-11-10 | 8:08 | PM | 73 | 7e-11 | <
2023-11-10 | 8:08 | PM | 74 | 1.9e-10 | <
2023-11-10 | 8:08 | PM | 75 | 1e-10 | <
2023-11-10 | 8:08 | PM | 76 | 1.7e-10 | <
2023-11-10 | 8:08 | PM | 77 | 8e-11 | <
2023-11-10 | 8:08 | PM | 78 | 1.1e-10 | <
2023-11-10 | 8:08 | PM | 79 | 1e-11 | <
2023-11-10 | 8:08 | PM | 80 | 8e-11 | <
2023-11-10 | 8:08 | PM | 81 | 1e-11 | <
2023-11-10 | 8:08 | PM | 82 | 1.1e-10 | <
2023-11-10 | 8:08 | PM | 83 | 7e-11 | <
2023-11-10 | 8:08 | PM | 84 | 1.6e-10 | <
2023-11-10 | 8:08 | PM | 85 | 1e-10 | <
2023-11-10 | 8:08 | PM | 86 | 1.6e-10 | <
2023-11-10 | 8:08 | PM | 87 | 6e-11 | <
2023-11-10 | 8:08 | PM | 88 | 1e-10 | <
2023-11-10 | 8:08 | PM | 89 | 0 | <
2023-11-10 | 8:08 | PM | 90 | 6e-11 | <
2023-11-10 | 8:08 | PM | 91 | 4e-11 | <
2023-11-10 | 8:09 | PM | 92 | 1.1e-10 | <
2023-11-10 | 8:09 | PM | 93 | 9e-11 | <
2023-11-10 | 8:09 | PM | 94 | 1.9e-10 | <
2023-11-10 | 8:09 | PM | 95 | 1.5e-10 | <
2023-11-10 | 8:09 | PM | 96 | 1.9e-10 | <
2023-11-10 | 8:09 | PM | 97 | 1.2e-10 | <
2023-11-10 | 8:09 | PM | 98 | 1.34e-08 | <
2023-11-10 | 8:09 | PM | 99 | 1.03e-08 | <
2023-11-10 | 8:09 | PM | 100 | 1.48e-09 | <
2023-11-10 | 8:09 | PM | 101 | 3.2e-10 | <
2023-11-10 | 8:09 | PM | 102 | 2.8e-10 | <
2023-11-10 | 8:09 | PM | 103 | 1.07e-09 | <
2023-11-10 | 8:09 | PM | 104 | 1.4689e-07 | S
2023-11-10 | 8:09 | PM | 105 | 1.4401e-07 | S
2023-11-10 | 8:09 | PM | 106 | 2.352e-08 | S
2023-11-10 | 8:09 | PM | 107 | 5.7e-09 | <
2023-11-10 | 8:09 | PM | 108 | -2.17e-09 | <
2023-11-10 | 8:09 | PM | 109 | 2.27e-09 | <
2023-11-10 | 8:09 | PM | 110 | 2.38e-09 | <
2023-11-10 | 8:09 | PM | 111 | 2.13e-09 | <
2023-11-10 | 8:09 | PM | 112 | 1.79e-09 | <
2023-11-10 | 8:09 | PM | 113 | 1.26e-09 | <
2023-11-10 | 8:09 | PM | 114 | 1.05e-09 | <
2023-11-10 | 8:09 | PM | 115 | 9.4e-10 | <
2023-11-10 | 8:09 | PM | 116 | 9.5e-10 | <
2023-11-10 | 8:09 | PM | 117 | 9.8e-10 | <
2023-11-10 | 8:09 | PM | 118 | 1.03e-09 | <
2023-11-10 | 8:09 | PM | 119 | 1.26e-09 | <
2023-11-10 | 8:09 | PM | 120 | 1.19e-09 | <
2023-11-10 | 8:09 | PM | 121 | 1.31e-09 | <
2023-11-10 | 8:09 | PM | 122 | 1.41e-09 | <
2023-11-10 | 8:09 | PM | 123 | 1.38e-09 | <
2023-11-10 | 8:09 | PM | 124 | 1.26e-09 | <
2023-11-10 | 8:09 | PM | 125 | 1.29e-09 | <
2023-11-10 | 8:09 | PM | 126 | 2.86e-09 | <
2023-11-10 | 8:09 | PM | 127 | 2.3e-09 | <
2023-11-10 | 8:09 | PM | 128 | -1.292e-08 | <
2023-11-10 | 8:09 | PM | 129 | -1.9e-09 | <
2023-11-10 | 8:09 | PM | 130 | 5.89e-09 | <
2023-11-10 | 8:09 | PM | 131 | 6.85e-09 | <
2023-11-10 | 8:09 | PM | 132 | 5.99e-09 | <
2023-11-10 | 8:09 | PM | 133 | 5.21e-09 | <
2023-11-10 | 8:09 | PM | 134 | 4.2e-09 | <
2023-11-10 | 8:09 | PM | 135 | 3.27e-09 | <
2023-11-10 | 8:09 | PM | 136 | 2.16e-09 | <
2023-11-10 | 8:09 | PM | 137 | 1.77e-09 | <
2023-11-10 | 8:09 | PM | 138 | 1.4e-09 | <
2023-11-10 | 8:09 | PM | 139 | 1.23e-09 | <
2023-11-10 | 8:09 | PM | 140 | 1.16e-09 | <
2023-11-10 | 8:09 | PM | 141 | 1.64e-09 | <
2023-11-10 | 8:09 | PM | 142 | 8e-10 | <
2023-11-10 | 8:09 | PM | 143 | 1.07e-09 | <
2023-11-10 | 8:09 | PM | 144 | 1.56e-09 | <
2023-11-10 | 8:09 | PM | 145 | 1.92e-09 | <
2023-11-10 | 8:09 | PM | 146 | 9.6e-10 | <
2023-11-10 | 8:09 | PM | 147 | 9.8e-10 | <
2023-11-10 | 8:09 | PM | 148 | 1.42e-09 | <
2023-11-10 | 8:09 | PM | 149 | 4.1e-10 | <
2023-11-10 | 8:09 | PM | 150 | 1.76e-09 | <
2023-11-10 | 8:10 | PM | 151 | 8e-10 | <
2023-11-10 | 8:10 | PM | 152 | -1.5e-09 | <
2023-11-10 | 8:10 | PM | 153 | 7.884e-08 | S
2023-11-10 | 8:10 | PM | 154 | 3.073e-08 | S
2023-11-10 | 8:10 | PM | 155 | -1.2e-09 | <
2023-11-10 | 8:10 | PM | 156 | -1.24e-09 | <
2023-11-10 | 8:10 | PM | 157 | 2.0122e-07 | S
2023-11-10 | 8:10 | PM | 158 | 9.113e-08 | S
2023-11-10 | 8:10 | PM | 159 | 2.044e-08 | S
2023-11-10 | 8:10 | PM | 160 | 1.0568e-07 | S
2023-11-10 | 8:10 | PM | 161 | 1.5564e-07 | S
2023-11-10 | 8:10 | PM | 162 | 4.049e-08 | S
2023-11-10 | 8:10 | PM | 163 | 1.9833e-07 | S
2023-11-10 | 8:10 | PM | 164 | 1.2114e-07 | S
2023-11-10 | 8:10 | PM | 165 | 2.112e-08 | S
2023-11-10 | 8:10 | PM | 166 | 5.03e-09 | <
2023-11-10 | 8:10 | PM | 167 | -1.713e-08 | <
2023-11-10 | 8:10 | PM | 168 | -3.12e-08 | S
2023-11-10 | 8:10 | PM | 169 | 4.3e-10 | <
2023-11-10 | 8:10 | PM | 170 | 5.75e-09 | <
2023-11-10 | 8:10 | PM | 171 | 4.5e-09 | <
2023-11-10 | 8:10 | PM | 172 | 5.26e-09 | <
2023-11-10 | 8:10 | PM | 173 | 5.22e-09 | <
2023-11-10 | 8:10 | PM | 174 | 4.87e-09 | <
2023-11-10 | 8:10 | PM | 175 | 4.64e-09 | <
2023-11-10 | 8:10 | PM | 176 | 4.09e-09 | <
2023-11-10 | 8:10 | PM | 177 | 3.61e-09 | <
2023-11-10 | 8:10 | PM | 178 | 2.92e-09 | <
2023-11-10 | 8:10 | PM | 179 | 2.33e-09 | <
2023-11-10 | 8:10 | PM | 180 | 1.63e-09 | <
2023-11-10 | 8:10 | PM | 181 | 1.32e-09 | <
2023-11-10 | 8:10 | PM | 182 | 1.52e-09 | <
2023-11-10 | 8:10 | PM | 183 | 1.57e-09 | <
2023-11-10 | 8:10 | PM | 184 | 6.2e-10 | <
2023-11-10 | 8:10 | PM | 185 | 2.59e-09 | <
2023-11-10 | 8:10 | PM | 186 | 2.14e-09 | <
2023-11-10 | 8:10 | PM | 187 | 1.02e-09 | <
2023-11-10 | 8:10 | PM | 188 | -3.34e-09 | <
2023-11-10 | 8:10 | PM | 189 | 6.45e-09 | <
2023-11-10 | 8:10 | PM | 190 | 3.6e-09 | <
2023-11-10 | 8:10 | PM | 191 | 2.57e-09 | <
2023-11-10 | 8:10 | PM | 192 | 1.5e-09 | <
2023-11-10 | 8:10 | PM | 193 | 1.23e-09 | <
2023-11-10 | 8:10 | PM | 194 | 8.2e-10 | <
2023-11-10 | 8:10 | PM | 195 | 8.3e-10 | <
2023-11-10 | 8:10 | PM | 196 | 1.15e-09 | <
2023-11-10 | 8:10 | PM | 197 | -3.17e-08 | S
2023-11-10 | 8:10 | PM | 198 | 3.89e-09 | <
2023-11-10 | 8:10 | PM | 199 | 9.75e-09 | <
2023-11-10 | 8:10 | PM | 200 | 1.088e-08 | <
2023-11-10 | 8:10 | PM | 201 | 8.99e-09 | <
2023-11-10 | 8:10 | PM | 202 | 6.4e-09 | <
2023-11-10 | 8:10 | PM | 203 | 4.35e-09 | <
2023-11-10 | 8:10 | PM | 204 | 2.95e-09 | <
2023-11-10 | 8:10 | PM | 205 | -3.155e-08 | S
2023-11-10 | 8:10 | PM | 206 | 6.48e-09 | <
2023-11-10 | 8:10 | PM | 207 | 7.73e-09 | <
2023-11-10 | 8:10 | PM | 208 | 2.92e-09 | <
2023-11-10 | 8:10 | PM | 209 | 8.57e-09 | <
2023-11-10 | 8:10 | PM | 210 | 1.069e-08 | <
2023-11-10 | 8:10 | PM | 211 | 1.325e-08 | <
2023-11-10 | 8:11 | PM | 212 | 2.0106e-07 | S
2023-11-10 | 8:11 | PM | 213 | 2.4739e-07 | >
2023-11-10 | 8:11 | PM | 214 | 2.5385e-07 | >
2023-11-10 | 8:11 | PM | 215 | 2.5451e-07 | >
2023-11-10 | 8:11 | PM | 216 | 2.546e-07 | >
2023-11-10 | 8:11 | PM | 217 | 2.5461e-07 | >
2023-11-10 | 8:11 | PM | 218 | 2.5462e-07 | >
2023-11-10 | 8:11 | PM | 219 | 1.4829e-07 | S
2023-11-10 | 8:11 | PM | 220 | 1.8116e-07 | S
2023-11-10 | 8:11 | PM | 221 | 1.8297e-07 | S
2023-11-10 | 8:11 | PM | 222 | 2.3447e-07 | >
2023-11-10 | 8:11 | PM | 223 | 2.5181e-07 | >
2023-11-10 | 8:11 | PM | 224 | 2.5424e-07 | >
2023-11-10 | 8:11 | PM | 225 | 2.5459e-07 | >
2023-11-10 | 8:11 | PM | 226 | 2.5462e-07 | >
2023-11-10 | 8:11 | PM | 227 | 2.5463e-07 | >
2023-11-10 | 8:11 | PM | 228 | 2.5461e-07 | >
2023-11-10 | 8:11 | PM | 229 | 2.5462e-07 | >
2023-11-10 | 8:11 | PM | 230 | 2.5462e-07 | >
2023-11-10 | 8:11 | PM | 231 | 2.5461e-07 | >
2023-11-10 | 8:11 | PM | 232 | 2.5461e-07 | >
2023-11-10 | 8:11 | PM | 233 | 2.5462e-07 | >
2023-11-10 | 8:11 | PM | 234 | 2.5464e-07 | >
2023-11-10 | 8:11 | PM | 235 | 2.5465e-07 | >
2023-11-10 | 8:11 | PM | 236 | 2.5464e-07 | >
2023-11-10 | 8:11 | PM | 237 | 2.5463e-07 | >
2023-11-10 | 8:11 | PM | 238 | 2.5462e-07 | >
2023-11-10 | 8:11 | PM | 239 | 2.5462e-07 | >
2023-11-10 | 8:11 | PM | 240 | 2.5463e-07 | >
2023-11-10 | 8:11 | PM | 241 | 2.5463e-07 | >
2023-11-10 | 8:11 | PM | 242 | 2.547e-07 | >
2023-11-10 | 8:11 | PM | 243 | 2.5474e-07 | >
2023-11-10 | 8:11 | PM | 244 | 2.5474e-07 | >
2023-11-10 | 8:11 | PM | 245 | 2.5474e-07 | >
2023-11-10 | 8:11 | PM | 246 | 2.5474e-07 | >
2023-11-10 | 8:11 | PM | 247 | 2.5474e-07 | >
2023-11-10 | 8:11 | PM | 248 | 2.5474e-07 | >
2023-11-10 | 8:11 | PM | 249 | 2.5474e-07 | >
2023-11-10 | 8:11 | PM | 250 | 2.5475e-07 | >
2023-11-10 | 8:11 | PM | 251 | 2.5474e-07 | >
2023-11-10 | 8:11 | PM | 252 | 2.5475e-07 | >
2023-11-10 | 8:11 | PM | 253 | 2.5475e-07 | >
2023-11-10 | 8:11 | PM | 254 | 2.5474e-07 | >
2023-11-10 | 8:11 | PM | 255 | 2.5476e-07 | >
2023-11-10 | 8:11 | PM | 256 | 2.5477e-07 | >
2023-11-10 | 8:11 | PM | 257 | 2.5483e-07 | >
2023-11-10 | 8:11 | PM | 258 | 2.5508e-07 | >
2023-11-10 | 8:11 | PM | 259 | 2.5515e-07 | >
2023-11-10 | 8:11 | PM | 260 | 2.5515e-07 | >
2023-11-10 | 8:11 | PM | 261 | 2.5529e-07 | >
2023-11-10 | 8:11 | PM | 262 | 2.5533e-07 | >
2023-11-10 | 8:11 | PM | 263 | 2.5535e-07 | >
2023-11-10 | 8:11 | PM | 264 | 2.5536e-07 | >
2023-11-10 | 8:11 | PM | 265 | 2.5536e-07 | >
2023-11-10 | 8:11 | PM | 266 | 2.5536e-07 | >
2023-11-10 | 8:11 | PM | 267 | 2.5537e-07 | >
2023-11-10 | 8:11 | PM | 268 | 2.5539e-07 | >
2023-11-10 | 8:11 | PM | 269 | 2.5543e-07 | >
2023-11-10 | 8:11 | PM | 270 | 2.5541e-07 | >
2023-11-10 | 8:12 | PM | 271 | 2.5539e-07 | >
2023-11-10 | 8:12 | PM | 272 | 2.5392e-07 | >
2023-11-10 | 8:12 | PM | 273 | 2.327e-07 | >
2023-11-10 | 8:12 | PM | 274 | 2.3324e-07 | >
2023-11-10 | 8:12 | PM | 275 | 2.3107e-07 | >
2023-11-10 | 8:12 | PM | 276 | 2.3058e-07 | >
2023-11-10 | 8:12 | PM | 277 | 2.3262e-07 | >
2023-11-10 | 8:12 | PM | 278 | 2.3269e-07 | >
2023-11-10 | 8:12 | PM | 279 | 4.664e-08 | S
2023-11-10 | 8:12 | PM | 280 | 6.69e-09 | <
2023-11-10 | 8:12 | PM | 281 | 9.2e-10 | <
2023-11-10 | 8:12 | PM | 282 | 1.9e-10 | <
2023-11-10 | 8:12 | PM | 283 | 0 | <
2023-11-10 | 8:12 | PM | 284 | 7e-11 | <
2023-11-10 | 8:12 | PM | 285 | 0 | <
2023-11-10 | 8:12 | PM | 286 | 1.1e-10 | <
2023-11-10 | 8:12 | PM | 287 | 2e-11 | <
2023-11-10 | 8:12 | PM | 288 | 9e-11 | <
2023-11-10 | 8:12 | PM | 289 | -2e-11 | <
2023-11-10 | 8:12 | PM | 290 | 1e-11 | <
2023-11-10 | 8:12 | PM | 291 | -8e-11 | <
2023-11-10 | 8:12 | PM | 292 | 1e-11 | <
2023-11-10 | 8:12 | PM | 293 | -5e-11 | <
2023-11-10 | 8:12 | PM | 294 | 7e-11 | <
2023-11-10 | 8:12 | PM | 295 | 3e-11 | <
2023-11-10 | 8:12 | PM | 296 | 1.2e-10 | <
2023-11-10 | 8:12 | PM | 297 | 3e-11 | <
2023-11-10 | 8:12 | PM | 298 | 8e-11 | <
2023-11-10 | 8:12 | PM | 299 | -3e-11 | <
2023-11-10 | 8:12 | PM | 300 | -1e-11 | <
2023-11-10 | 8:12 | PM | 301 | -1.009e-07 | U
2023-11-10 | 8:12 | PM | 302 | -1.7e-09 | <
2023-11-10 | 8:12 | PM | 303 | -9.1e-09 | <
2023-11-10 | 8:12 | PM | 304 | -8.8e-09 | <
2023-11-10 | 8:12 | PM | 305 | -8.9e-09 | <
2023-11-10 | 8:12 | PM | 306 | -8.8e-09 | <
2023-11-10 | 8:12 | PM | 307 | -8.9e-09 | <
2023-11-10 | 8:12 | PM | 308 | -8.7e-09 | <
2023-11-10 | 8:12 | PM | 309 | -8.7e-09 | <
2023-11-10 | 8:12 | PM | 310 | -8.7e-09 | <
2023-11-10 | 8:12 | PM | 311 | -8.9e-09 | <
2023-11-10 | 8:12 | PM | 312 | -8.8e-09 | <
2023-11-10 | 8:12 | PM | 313 | -8.9e-09 | <
2023-11-10 | 8:12 | PM | 314 | -8.8e-09 | <
2023-11-10 | 8:12 | PM | 315 | -8.8e-09 | <
2023-11-10 | 8:12 | PM | 316 | -8.7e-09 | <
2023-11-10 | 8:12 | PM | 317 | -8.8e-09 | <
2023-11-10 | 8:12 | PM | 318 | -8.7e-09 | <
2023-11-10 | 8:12 | PM | 319 | -8.8e-09 | <
2023-11-10 | 8:12 | PM | 320 | -8.8e-09 | <
2023-11-10 | 8:12 | PM | 321 | -8.9e-09 | <
2023-11-10 | 8:12 | PM | 322 | -8.8e-09 | <
2023-11-10 | 8:12 | PM | 323 | -8.9e-09 | <
2023-11-10 | 8:12 | PM | 324 | -8.8e-09 | <
2023-11-10 | 8:12 | PM | 325 | -8.8e-09 | <
2023-11-10 | 8:12 | PM | 326 | -8.7e-09 | <
2023-11-10 | 8:12 | PM | 327 | -8.8e-09 | <
2023-11-10 | 8:12 | PM | 328 | -8.8e-09 | <
2023-11-10 | 8:12 | PM | 329 | -8.9e-09 | <
2023-11-10 | 8:12 | PM | 330 | -8.8e-09 | <
2023-11-10 | 8:12 | PM | 331 | -8.9e-09 | <
2023-11-10 | 8:13 | PM | 332 | -8.8e-09 | <
2023-11-10 | 8:13 | PM | 333 | -8.8e-09 | <
2023-11-10 | 8:13 | PM | 334 | -8.7e-09 | <
2023-11-10 | 8:13 | PM | 335 | -8.8e-09 | <
2023-11-10 | 8:13 | PM | 336 | -8.8e-09 | <
2023-11-10 | 8:13 | PM | 337 | -8.9e-09 | <
2023-11-10 | 8:13 | PM | 338 | -8.8e-09 | <
2023-11-10 | 8:13 | PM | 339 | -8.9e-09 | <
2023-11-10 | 8:13 | PM | 340 | -8.8e-09 | <
2023-11-10 | 8:13 | PM | 341 | -8.8e-09 | <
2023-11-10 | 8:13 | PM | 342 | -8.7e-09 | <
2023-11-10 | 8:13 | PM | 343 | -8.7e-09 | <
2023-11-10 | 8:13 | PM | 344 | -8.7e-09 | <
2023-11-10 | 8:13 | PM | 345 | -8.8e-09 | <
2023-11-10 | 8:13 | PM | 346 | -8.8e-09 | <
2023-11-10 | 8:13 | PM | 347 | -8.9e-09 | <
2023-11-10 | 8:13 | PM | 348 | -8.8e-09 | <
2023-11-10 | 8:13 | PM | 349 | -8.8e-09 | <
2023-11-10 | 8:13 | PM | 350 | -8.7e-09 | <
2023-11-10 | 8:13 | PM | 351 | -8.8e-09 | <
2023-11-10 | 8:13 | PM | 352 | -8.5e-09 | <
2023-11-10 | 8:13 | PM | 353 | -8.7e-09 | <
2023-11-10 | 8:13 | PM | 354 | -8.7e-09 | <
2023-11-10 | 8:13 | PM | 355 | -8.7e-09 | <
2023-11-10 | 8:13 | PM | 356 | -8.8e-09 | <
2023-11-10 | 8:13 | PM | 357 | -8.8e-09 | <
2023-11-10 | 8:13 | PM | 358 | -8.9e-09 | <
2023-11-10 | 8:13 | PM | 359 | -8.9e-09 | <
2023-11-10 | 8:13 | PM | 360 | -8.9e-09 | <
2023-11-10 | 8:13 | PM | 361 | -8.9e-09 | <
2023-11-10 | 8:13 | PM | 362 | -8.8e-09 | <
2023-11-10 | 8:13 | PM | 363 | -8.8e-09 | <
2023-11-10 | 8:13 | PM | 364 | -8.8e-09 | <
2023-11-10 | 8:13 | PM | 365 | -8.8e-09 | <
2023-11-10 | 8:13 | PM | 366 | -9.1e-09 | <
2023-11-10 | 8:13 | PM | 367 | -8.8e-09 | <
2023-11-10 | 8:13 | PM | 368 | -8.8e-09 | <
2023-11-10 | 8:13 | PM | 369 | -8.8e-09 | <
2023-11-10 | 8:13 | PM | 370 | -8.8e-09 | <
2023-11-10 | 8:13 | PM | 371 | -8.8e-09 | <
2023-11-10 | 8:13 | PM | 372 | -8.9e-09 | <
2023-11-10 | 8:13 | PM | 373 | -8.8e-09 | <
2023-11-10 | 8:13 | PM | 374 | -8.9e-09 | <
2023-11-10 | 8:13 | PM | 375 | -8.8e-09 | <
2023-11-10 | 8:13 | PM | 376 | -8.9e-09 | <
2023-11-10 | 8:13 | PM | 377 | -8.8e-09 | <
2023-11-10 | 8:13 | PM | 378 | -8.8e-09 | <
2023-11-10 | 8:13 | PM | 379 | -8.7e-09 | <
2023-11-10 | 8:13 | PM | 380 | -8.8e-09 | <
2023-11-10 | 8:13 | PM | 381 | -8.8e-09 | <
2023-11-10 | 8:13 | PM | 382 | -8.8e-09 | <
2023-11-10 | 8:13 | PM | 383 | -8.8e-09 | <
2023-11-10 | 8:13 | PM | 384 | -8.8e-09 | <
2023-11-10 | 8:13 | PM | 385 | -8.8e-09 | <
2023-11-10 | 8:13 | PM | 386 | -8.9e-09 | <
2023-11-10 | 8:13 | PM | 387 | -8.8e-09 | <
2023-11-10 | 8:13 | PM | 388 | -8.9e-09 | <
2023-11-10 | 8:13 | PM | 389 | -8.8e-09 | <
2023-11-10 | 8:13 | PM | 390 | -8.9e-09 | <
2023-11-10 | 8:14 | PM | 391 | -8.7e-09 | <
2023-11-10 | 8:14 | PM | 392 | -8.8e-09 | <
2023-11-10 | 8:14 | PM | 393 | -8.7e-09 | <
2023-11-10 | 8:14 | PM | 394 | -8.8e-09 | <
2023-11-10 | 8:14 | PM | 395 | -8.7e-09 | <
2023-11-10 | 8:14 | PM | 396 | -8.8e-09 | <
2023-11-10 | 8:14 | PM | 397 | -8.8e-09 | <
2023-11-10 | 8:14 | PM | 398 | -8.8e-09 | <
2023-11-10 | 8:14 | PM | 399 | -9.3e-09 | <
2023-11-10 | 8:14 | PM | 400 | -9e-09 | <
2023-11-10 | 8:14 | PM | 401 | -8.8e-09 | <
2023-11-10 | 8:14 | PM | 402 | -9e-09 | <
2023-11-10 | 8:14 | PM | 403 | -8.8e-09 | <
2023-11-10 | 8:14 | PM | 404 | -8.8e-09 | <
2023-11-10 | 8:14 | PM | 405 | -8.7e-09 | <
2023-11-10 | 8:14 | PM | 406 | -8.9e-09 | <
2023-11-10 | 8:14 | PM | 407 | -8.8e-09 | <
2023-11-10 | 8:14 | PM | 408 | -8.9e-09 | <
2023-11-10 | 8:14 | PM | 409 | -8.9e-09 | <
2023-11-10 | 8:14 | PM | 410 | -9e-09 | <
2023-11-10 | 8:14 | PM | 411 | -8.9e-09 | <
2023-11-10 | 8:14 | PM | 412 | -9e-09 | <
2023-11-10 | 8:14 | PM | 413 | -8.8e-09 | <
2023-11-10 | 8:14 | PM | 414 | -8.9e-09 | <
2023-11-10 | 8:14 | PM | 415 | -8.8e-09 | <
2023-11-10 | 8:14 | PM | 416 | -8.8e-09 | <
2023-11-10 | 8:14 | PM | 417 | -8.7e-09 | <
2023-11-10 | 8:14 | PM | 418 | -8.9e-09 | <
2023-11-10 | 8:14 | PM | 419 | -8.8e-09 | <
2023-11-10 | 8:14 | PM | 420 | -8.9e-09 | <
2023-11-10 | 8:14 | PM | 421 | -8.8e-09 | <
2023-11-10 | 8:14 | PM | 422 | -8.8e-09 | <
2023-11-10 | 8:14 | PM | 423 | -8.7e-09 | <
2023-11-10 | 8:14 | PM | 424 | -8.8e-09 | <
2023-11-10 | 8:14 | PM | 425 | -8.7e-09 | <
2023-11-10 | 8:14 | PM | 426 | -8.8e-09 | <
2023-11-10 | 8:14 | PM | 427 | -8.8e-09 | <
2023-11-10 | 8:14 | PM | 428 | -8.9e-09 | <
2023-11-10 | 8:14 | PM | 429 | -8.8e-09 | <
2023-11-10 | 8:14 | PM | 430 | -8.9e-09 | <
2023-11-10 | 8:14 | PM | 431 | -8.8e-09 | <
2023-11-10 | 8:14 | PM | 432 | -8.9e-09 | <
2023-11-10 | 8:14 | PM | 433 | -8.7e-09 | <
2023-11-10 | 8:14 | PM | 434 | -8.7e-09 | <
2023-11-10 | 8:14 | PM | 435 | -8.7e-09 | <
2023-11-10 | 8:14 | PM | 436 | -8.8e-09 | <
2023-11-10 | 8:14 | PM | 437 | -8.7e-09 | <
2023-11-10 | 8:14 | PM | 438 | -8.8e-09 | <
2023-11-10 | 8:14 | PM | 439 | -8.7e-09 | <
2023-11-10 | 8:14 | PM | 440 | -8.8e-09 | <
2023-11-10 | 8:14 | PM | 441 | -8.7e-09 | <
2023-11-10 | 8:14 | PM | 442 | -8.8e-09 | <
2023-11-10 | 8:14 | PM | 443 | -8.8e-09 | <
2023-11-10 | 8:14 | PM | 444 | -8.8e-09 | <
2023-11-10 | 8:14 | PM | 445 | -8.8e-09 | <
2023-11-10 | 8:14 | PM | 446 | -8.8e-09 | <
2023-11-10 | 8:14 | PM | 447 | -8.7e-09 | <
2023-11-10 | 8:14 | PM | 448 | -8.7e-09 | <
2023-11-10 | 8:14 | PM | 449 | -8.6e-09 | <
2023-11-10 | 8:14 | PM | 450 | -8.7e-09 | <
2023-11-10 | 8:14 | PM | 451 | -8.8e-09 | <
2023-11-10 | 8:15 | PM | 452 | -8.8e-09 | <
2023-11-10 | 8:15 | PM | 453 | -8.8e-09 | <
2023-11-10 | 8:15 | PM | 454 | -8.8e-09 | <
2023-11-10 | 8:15 | PM | 455 | -8.8e-09 | <
2023-11-10 | 8:15 | PM | 456 | -8.7e-09 | <
2023-11-10 | 8:15 | PM | 457 | -8.7e-09 | <
2023-11-10 | 8:15 | PM | 458 | -8.7e-09 | <
2023-11-10 | 8:15 | PM | 459 | -8.7e-09 | <
2023-11-10 | 8:15 | PM | 460 | -8.8e-09 | <
2023-11-10 | 8:15 | PM | 461 | -8.8e-09 | <
2023-11-10 | 8:15 | PM | 462 | -8.8e-09 | <
2023-11-10 | 8:15 | PM | 463 | -8.8e-09 | <
2023-11-10 | 8:15 | PM | 464 | -8.7e-09 | <
2023-11-10 | 8:15 | PM | 465 | -8.7e-09 | <
2023-11-10 | 8:15 | PM | 466 | -8.7e-09 | <
2023-11-10 | 8:15 | PM | 467 | -8.7e-09 | <
2023-11-10 | 8:15 | PM | 468 | -8.7e-09 | <
2023-11-10 | 8:15 | PM | 469 | -8.8e-09 | <
2023-11-10 | 8:15 | PM | 470 | -8.8e-09 | <
2023-11-10 | 8:15 | PM | 471 | -8.8e-09 | <
2023-11-10 | 8:15 | PM | 472 | -8.8e-09 | <
2023-11-10 | 8:15 | PM | 473 | -8.8e-09 | <
2023-11-10 | 8:15 | PM | 474 | -8.8e-09 | <
2023-11-10 | 8:15 | PM | 475 | -8.7e-09 | <
2023-11-10 | 8:15 | PM | 476 | -8.7e-09 | <
2023-11-10 | 8:15 | PM | 477 | -8.6e-09 | <
2023-11-10 | 8:15 | PM | 478 | -5.8e-09 | <
2023-11-10 | 8:15 | PM | 479 | 6.46e-07 | S
2023-11-10 | 8:15 | PM | 480 | 7.595e-07 | S
2023-11-10 | 8:15 | PM | 481 | 7.709e-07 | S
2023-11-10 | 8:15 | PM | 482 | 7.698e-07 | S
2023-11-10 | 8:15 | PM | 483 | 7.689e-07 | S
2023-11-10 | 8:15 | PM | 484 | 7.689e-07 | S
2023-11-10 | 8:15 | PM | 485 | 7.68e-07 | S
2023-11-10 | 8:15 | PM | 486 | 7.671e-07 | S
2023-11-10 | 8:15 | PM | 487 | 7.687e-07 | S
2023-11-10 | 8:15 | PM | 488 | 7.597e-07 | S
2023-11-10 | 8:15 | PM | 489 | 1.155e-07 | <
2023-11-10 | 8:15 | PM | 490 | 8.5e-09 | <
2023-11-10 | 8:15 | PM | 491 | -6.3e-09 | <
2023-11-10 | 8:15 | PM | 492 | -8.4e-09 | <
2023-11-10 | 8:15 | PM | 493 | -8.8e-09 | <
2023-11-10 | 8:15 | PM | 494 | -8.8e-09 | <
2023-11-10 | 8:15 | PM | 495 | -8.9e-09 | <
2023-11-10 | 8:15 | PM | 496 | -8.8e-09 | <
2023-11-10 | 8:15 | PM | 497 | -8.8e-09 | <
2023-11-10 | 8:15 | PM | 498 | -8.7e-09 | <
2023-11-10 | 8:15 | PM | 499 | -8.8e-09 | <
2023-11-10 | 8:15 | PM | 500 | -8.7e-09 | <
2023-11-10 | 8:15 | PM | 501 | -8.8e-09 | <
2023-11-10 | 8:15 | PM | 502 | -8.7e-09 | <
2023-11-10 | 8:15 | PM | 503 | -8.9e-09 | <
2023-11-10 | 8:15 | PM | 504 | -8.8e-09 | <
2023-11-10 | 8:15 | PM | 505 | -8.9e-09 | <
2023-11-10 | 8:15 | PM | 506 | -8.8e-09 | <
2023-11-10 | 8:15 | PM | 507 | -8.9e-09 | <
2023-11-10 | 8:15 | PM | 508 | -8.8e-09 | <
2023-11-10 | 8:15 | PM | 509 | -8.8e-09 | <
2023-11-10 | 8:15 | PM | 510 | -8.7e-09 | <
2023-11-10 | 8:16 | PM | 511 | -8.8e-09 | <
2023-11-10 | 8:16 | PM | 512 | -8.7e-09 | <
2023-11-10 | 8:16 | PM | 513 | -8.8e-09 | <
2023-11-10 | 8:16 | PM | 514 | -8.7e-09 | <
2023-11-10 | 8:16 | PM | 515 | -8.9e-09 | <
2023-11-10 | 8:16 | PM | 516 | -8.8e-09 | <
2023-11-10 | 8:16 | PM | 517 | -8.9e-09 | <
2023-11-10 | 8:16 | PM | 518 | -8.8e-09 | <
2023-11-10 | 8:16 | PM | 519 | -8.8e-09 | <
2023-11-10 | 8:16 | PM | 520 | -8.7e-09 | <
2023-11-10 | 8:16 | PM | 521 | -8.8e-09 | <
2023-11-10 | 8:16 | PM | 522 | -8.7e-09 | <
2023-11-10 | 8:16 | PM | 523 | -8.9e-09 | <
2023-11-10 | 8:16 | PM | 524 | -8.8e-09 | <
2023-11-10 | 8:16 | PM | 525 | -8.9e-09 | <
2023-11-10 | 8:16 | PM | 526 | -8.8e-09 | <
2023-11-10 | 8:16 | PM | 527 | -8.8e-09 | <
2023-11-10 | 8:16 | PM | 528 | -8.7e-09 | <
2023-11-10 | 8:16 | PM | 529 | -8.8e-09 | <
2023-11-10 | 8:16 | PM | 530 | -8.7e-09 | <
2023-11-10 | 8:16 | PM | 531 | -8.8e-09 | <
2023-11-10 | 8:16 | PM | 532 | -8.7e-09 | <
2023-11-10 | 8:16 | PM | 533 | -8.8e-09 | <
2023-11-10 | 8:16 | PM | 534 | -8.8e-09 | <
2023-11-10 | 8:16 | PM | 535 | -8.9e-09 | <
2023-11-10 | 8:16 | PM | 536 | -8.8e-09 | <
2023-11-10 | 8:16 | PM | 537 | -8.8e-09 | <
2023-11-10 | 8:16 | PM | 538 | -8.7e-09 | <
2023-11-10 | 8:16 | PM | 539 | -8.7e-09 | <
2023-11-10 | 8:16 | PM | 540 | -8.6e-09 | <
2023-11-10 | 8:16 | PM | 541 | -8.8e-09 | <
2023-11-10 | 8:16 | PM | 542 | -8.7e-09 | <
2023-11-10 | 8:16 | PM | 543 | -8.8e-09 | <
2023-11-10 | 8:16 | PM | 544 | -8.8e-09 | <
2023-11-10 | 8:16 | PM | 545 | -8.8e-09 | <
2023-11-10 | 8:16 | PM | 546 | -8.8e-09 | <
2023-11-10 | 8:16 | PM | 547 | -8.7e-09 | <
2023-11-10 | 8:16 | PM | 548 | -8.6e-09 | <
2023-11-10 | 8:16 | PM | 549 | -8.7e-09 | <
2023-11-10 | 8:16 | PM | 550 | -8.7e-09 | <
2023-11-10 | 8:16 | PM | 551 | -8.8e-09 | <
2023-11-10 | 8:16 | PM | 552 | -8.8e-09 | <
2023-11-10 | 8:16 | PM | 553 | -8.8e-09 | <
2023-11-10 | 8:16 | PM | 554 | -8.7e-09 | <
2023-11-10 | 8:16 | PM | 555 | -8.8e-09 | <
2023-11-10 | 8:16 | PM | 556 | -8.7e-09 | <
2023-11-10 | 8:16 | PM | 557 | -8.7e-09 | <
2023-11-10 | 8:16 | PM | 558 | -8.7e-09 | <
2023-11-10 | 8:16 | PM | 559 | -8.8e-09 | <
2023-11-10 | 8:16 | PM | 560 | -8.8e-09 | <
2023-11-10 | 8:16 | PM | 561 | -8.8e-09 | <
2023-11-10 | 8:16 | PM | 562 | -8.7e-09 | <
2023-11-10 | 8:16 | PM | 563 | -8.7e-09 | <
2023-11-10 | 8:16 | PM | 564 | -8.7e-09 | <
2023-11-10 | 8:16 | PM | 565 | -8.7e-09 | <
2023-11-10 | 8:16 | PM | 566 | -8.7e-09 | <
2023-11-10 | 8:16 | PM | 567 | -8.8e-09 | <
2023-11-10 | 8:16 | PM | 568 | -8.8e-09 | <
2023-11-10 | 8:16 | PM | 569 | -8.8e-09 | <
2023-11-10 | 8:16 | PM | 570 | -8.7e-09 | <
2023-11-10 | 8:16 | PM | 571 | -8.7e-09 | <
2023-11-10 | 8:17 | PM | 572 | -8.6e-09 | <
2023-11-10 | 8:17 | PM | 573 | -8.6e-09 | <
2023-11-10 | 8:17 | PM | 574 | -8.7e-09 | <
2023-11-10 | 8:17 | PM | 575 | -8.7e-09 | <
2023-11-10 | 8:17 | PM | 576 | -8.8e-09 | <
2023-11-10 | 8:17 | PM | 577 | -8.8e-09 | <
2023-11-10 | 8:17 | PM | 578 | -8.8e-09 | <
2023-11-10 | 8:17 | PM | 579 | -8.8e-09 | <
2023-11-10 | 8:17 | PM | 580 | -8.7e-09 | <
2023-11-10 | 8:17 | PM | 581 | -8.6e-09 | <
2023-11-10 | 8:17 | PM | 582 | -8.7e-09 | <
2023-11-10 | 8:17 | PM | 583 | -8.7e-09 | <
2023-11-10 | 8:17 | PM | 584 | -8.8e-09 | <
2023-11-10 | 8:17 | PM | 585 | -8.8e-09 | <
2023-11-10 | 8:17 | PM | 586 | -8.8e-09 | <
2023-11-10 | 8:17 | PM | 587 | -8.7e-09 | <
2023-11-10 | 8:17 | PM | 588 | -8.7e-09 | <
2023-11-10 | 8:17 | PM | 589 | -8.7e-09 | <
2023-11-10 | 8:17 | PM | 590 | -8.7e-09 | <
2023-11-10 | 8:17 | PM | 591 | -8.7e-09 | <
2023-11-10 | 8:17 | PM | 592 | -8.8e-09 | <
2023-11-10 | 8:17 | PM | 593 | -8.8e-09 | <
2023-11-10 | 8:17 | PM | 594 | -8.8e-09 | <
2023-11-10 | 8:17 | PM | 595 | -8.7e-09 | <
2023-11-10 | 8:17 | PM | 596 | -8.8e-09 | <
2023-11-10 | 8:17 | PM | 597 | -8.7e-09 | <
2023-11-10 | 8:17 | PM | 598 | -8.7e-09 | <
2023-11-10 | 8:17 | PM | 599 | -8.6e-09 | <
2023-11-10 | 8:17 | PM | 600 | -8.7e-09 | <
2023-11-10 | 8:17 | PM | 601 | -8.7e-09 | <
2023-11-10 | 8:17 | PM | 602 | -8.9e-09 | <
2023-11-10 | 8:17 | PM | 603 | -8.8e-09 | <
2023-11-10 | 8:17 | PM | 604 | -8.9e-09 | <
2023-11-10 | 8:17 | PM | 605 | -8.7e-09 | <
2023-11-10 | 8:17 | PM | 606 | -8.8e-09 | <
2023-11-10 | 8:17 | PM | 607 | -8.7e-09 | <
2023-11-10 | 8:17 | PM | 608 | -8.7e-09 | <
2023-11-10 | 8:17 | PM | 609 | -8.6e-09 | <
2023-11-10 | 8:17 | PM | 610 | -8.7e-09 | <
2023-11-10 | 8:17 | PM | 611 | -8.7e-09 | <
2023-11-10 | 8:17 | PM | 612 | -8.8e-09 | <
2023-11-10 | 8:17 | PM | 613 | -8.8e-09 | <
2023-11-10 | 8:17 | PM | 614 | -8.9e-09 | <
2023-11-10 | 8:17 | PM | 615 | -8.8e-09 | <
2023-11-10 | 8:17 | PM | 616 | -8.9e-09 | <
2023-11-10 | 8:17 | PM | 617 | -8.7e-09 | <
2023-11-10 | 8:17 | PM | 618 | -8.8e-09 | <
2023-11-10 | 8:17 | PM | 619 | -8.7e-09 | <
2023-11-10 | 8:17 | PM | 620 | -8.8e-09 | <
2023-11-10 | 8:17 | PM | 621 | -8.7e-09 | <
2023-11-10 | 8:17 | PM | 622 | -8.9e-09 | <
2023-11-10 | 8:17 | PM | 623 | -8.8e-09 | <
2023-11-10 | 8:17 | PM | 624 | -8.9e-09 | <
2023-11-10 | 8:17 | PM | 625 | -8.8e-09 | <
2023-11-10 | 8:17 | PM | 626 | -8.9e-09 | <
2023-11-10 | 8:17 | PM | 627 | -8.7e-09 | <
2023-11-10 | 8:17 | PM | 628 | -8.8e-09 | <
2023-11-10 | 8:17 | PM | 629 | -8.7e-09 | <
2023-11-10 | 8:17 | PM | 630 | -8.7e-09 | <
2023-11-10 | 8:17 | PM | 631 | -8.7e-09 | <
2023-11-10 | 8:18 | PM | 632 | -8.8e-09 | <
2023-11-10 | 8:18 | PM | 633 | -8.7e-09 | <
2023-11-10 | 8:18 | PM | 634 | -8.9e-09 | <
2023-11-10 | 8:18 | PM | 635 | -8.8e-09 | <
2023-11-10 | 8:18 | PM | 636 | -8.9e-09 | <
2023-11-10 | 8:18 | PM | 637 | -8.7e-09 | <
2023-11-10 | 8:18 | PM | 638 | -8.8e-09 | <
2023-11-10 | 8:18 | PM | 639 | -8.7e-09 | <
2023-11-10 | 8:18 | PM | 640 | -8.8e-09 | <
2023-11-10 | 8:18 | PM | 641 | -8.7e-09 | <
2023-11-10 | 8:18 | PM | 642 | -8.7e-09 | <
2023-11-10 | 8:18 | PM | 643 | -8.6e-09 | <
2023-11-10 | 8:18 | PM | 644 | -8.7e-09 | <
2023-11-10 | 8:18 | PM | 645 | -8.6e-09 | <
2023-11-10 | 8:18 | PM | 646 | -8.7e-09 | <
2023-11-10 | 8:18 | PM | 647 | -8.6e-09 | <
2023-11-10 | 8:18 | PM | 648 | -8.8e-09 | <
2023-11-10 | 8:18 | PM | 649 | -8.7e-09 | <
2023-11-10 | 8:18 | PM | 650 | -8.8e-09 | <
2023-11-10 | 8:18 | PM | 651 | -8.7e-09 | <
2023-11-10 | 8:18 | PM | 652 | -8.8e-09 | <
2023-11-10 | 8:18 | PM | 653 | -8.7e-09 | <
2023-11-10 | 8:18 | PM | 654 | -8.7e-09 | <
2023-11-10 | 8:18 | PM | 655 | -8.6e-09 | <
2023-11-10 | 8:18 | PM | 656 | -8.6e-09 | <
2023-11-10 | 8:18 | PM | 657 | -8.6e-09 | <
2023-11-10 | 8:18 | PM | 658 | -8.7e-09 | <
2023-11-10 | 8:18 | PM | 659 | -8.6e-09 | <
2023-11-10 | 8:18 | PM | 660 | -8.5e-09 | <
2023-11-10 | 8:18 | PM | 661 | -8.7e-09 | <
2023-11-10 | 8:18 | PM | 662 | -8.8e-09 | <
2023-11-10 | 8:18 | PM | 663 | -8.7e-09 | <
2023-11-10 | 8:18 | PM | 664 | 1.61e-08 | <
2023-11-10 | 8:18 | PM | 665 | 1.857e-07 | <
2023-11-10 | 8:18 | PM | 666 | 2.104e-07 | S
2023-11-10 | 8:18 | PM | 667 | 2.135e-07 | S
2023-11-10 | 8:18 | PM | 668 | 2.137e-07 | S
2023-11-10 | 8:18 | PM | 669 | 2.141e-07 | S
2023-11-10 | 8:18 | PM | 670 | 1.104e-07 | <
2023-11-10 | 8:18 | PM | 671 | 8e-09 | <
2023-11-10 | 8:18 | PM | 672 | -6.5e-09 | <
2023-11-10 | 8:18 | PM | 673 | -8.4e-09 | <
2023-11-10 | 8:18 | PM | 674 | -8.7e-09 | <
2023-11-10 | 8:18 | PM | 675 | -8.8e-09 | <
2023-11-10 | 8:18 | PM | 676 | -8.8e-09 | <
2023-11-10 | 8:18 | PM | 677 | -8.7e-09 | <
2023-11-10 | 8:18 | PM | 678 | -8.7e-09 | <
2023-11-10 | 8:18 | PM | 679 | -8.6e-09 | <
2023-11-10 | 8:18 | PM | 680 | -8.7e-09 | <
2023-11-10 | 8:18 | PM | 681 | -8.7e-09 | <
2023-11-10 | 8:18 | PM | 682 | -8.7e-09 | <
2023-11-10 | 8:18 | PM | 683 | -8.7e-09 | <
2023-11-10 | 8:18 | PM | 684 | -8.8e-09 | <
2023-11-10 | 8:18 | PM | 685 | -8.7e-09 | <
2023-11-10 | 8:18 | PM | 686 | -8.7e-09 | <
2023-11-10 | 8:18 | PM | 687 | -8.7e-09 | <
2023-11-10 | 8:18 | PM | 688 | -8.7e-09 | <
2023-11-10 | 8:18 | PM | 689 | -8.7e-09 | <
2023-11-10 | 8:18 | PM | 690 | -8.6e-09 | <
2023-11-10 | 8:18 | PM | 691 | -8.7e-09 | <
2023-11-10 | 8:18 | PM | 692 | -8.7e-09 | <
2023-11-10 | 8:19 | PM | 693 | -8.7e-09 | <
2023-11-10 | 8:19 | PM | 694 | -8.8e-09 | <
2023-11-10 | 8:19 | PM | 695 | -8.8e-09 | <
2023-11-10 | 8:19 | PM | 696 | -8.8e-09 | <
2023-11-10 | 8:19 | PM | 697 | 0 | <
2023-11-10 | 8:19 | PM | 698 | 0 | <
2023-11-10 | 8:19 | PM | 699 | 0 | <
2023-11-10 | 8:19 | PM | 700 | 0 | <
2023-11-10 | 8:19 | PM | 701 | 0 | <
2023-11-10 | 8:19 | PM | 702 | 0 | <
2023-11-10 | 8:19 | PM | 703 | 0 | <
2023-11-10 | 8:19 | PM | 704 | 0 | <
2023-11-10 | 8:19 | PM | 705 | 0 | <
2023-11-10 | 8:19 | PM | 706 | 0 | <
2023-11-10 | 8:19 | PM | 707 | 0 | <
2023-11-10 | 8:19 | PM | 708 | 0 | <
2023-11-10 | 8:19 | PM | 709 | 0 | <
2023-11-10 | 8:19 | PM | 710 | 0 | <
2023-11-10 | 8:19 | PM | 711 | 0 | <
2023-11-10 | 8:19 | PM | 712 | 1e-10 | <
2023-11-10 | 8:19 | PM | 713 | 0 | <
2023-11-10 | 8:19 | PM | 714 | 1e-10 | <
2023-11-10 | 8:19 | PM | 715 | 0 | <
2023-11-10 | 8:19 | PM | 716 | 0 | <
2023-11-10 | 8:19 | PM | 717 | -1e-10 | <
2023-11-10 | 8:19 | PM | 718 | 0 | <
2023-11-10 | 8:19 | PM | 719 | 0 | <
2023-11-10 | 8:19 | PM | 720 | 0 | <
2023-11-10 | 8:19 | PM | 721 | 0 | <
2023-11-10 | 8:19 | PM | 722 | 1e-10 | <
2023-11-10 | 8:19 | PM | 723 | 0 | <
2023-11-10 | 8:19 | PM | 724 | 0 | <
2023-11-10 | 8:19 | PM | 725 | 0 | <
2023-11-10 | 8:19 | PM | 726 | 0 | <
2023-11-10 | 8:19 | PM | 727 | 0 | <
2023-11-10 | 8:19 | PM | 728 | 0 | <
2023-11-10 | 8:19 | PM | 729 | 0 | <
2023-11-10 | 8:19 | PM | 730 | 1e-10 | <
2023-11-10 | 8:19 | PM | 731 | 0 | <
2023-11-10 | 8:19 | PM | 732 | 1e-10 | <
2023-11-10 | 8:19 | PM | 733 | 0 | <
2023-11-10 | 8:19 | PM | 734 | 0 | <
2023-11-10 | 8:19 | PM | 735 | -1e-10 | <
2023-11-10 | 8:19 | PM | 736 | 0 | <
2023-11-10 | 8:19 | PM | 737 | 0 | <
2023-11-10 | 8:19 | PM | 738 | 0 | <
2023-11-10 | 8:19 | PM | 739 | 0 | <
2023-11-10 | 8:19 | PM | 740 | 1e-10 | <
2023-11-10 | 8:19 | PM | 741 | 0 | <
2023-11-10 | 8:19 | PM | 742 | 1e-10 | <
2023-11-10 | 8:19 | PM | 743 | 0 | <
2023-11-10 | 8:19 | PM | 744 | 0 | <
2023-11-10 | 8:19 | PM | 745 | 0 | <
2023-11-10 | 8:19 | PM | 746 | 0 | <
2023-11-10 | 8:19 | PM | 747 | 0 | <
2023-11-10 | 8:19 | PM | 748 | 0 | <
2023-11-10 | 8:19 | PM | 749 | 0 | <
2023-11-10 | 8:19 | PM | 750 | 0 | <
2023-11-10 | 8:19 | PM | 751 | 0 | <
2023-11-10 | 8:20 | PM | 752 | 0 | <
2023-11-10 | 8:20 | PM | 753 | 0 | <
2023-11-10 | 8:20 | PM | 754 | 1e-10 | <
2023-11-10 | 8:20 | PM | 755 | 0 | <
2023-11-10 | 8:20 | PM | 756 | 1e-10 | <
2023-11-10 | 8:20 | PM | 757 | 0 | <
2023-11-10 | 8:20 | PM | 758 | 0 | <
2023-11-10 | 8:20 | PM | 759 | 0 | <
2023-11-10 | 8:20 | PM | 760 | 0 | <
2023-11-10 | 8:20 | PM | 761 | 0 | <
2023-11-10 | 8:20 | PM | 762 | 0 | <
2023-11-10 | 8:20 | PM | 763 | 0 | <
2023-11-10 | 8:20 | PM | 764 | 1e-10 | <
2023-11-10 | 8:20 | PM | 765 | 0 | <
2023-11-10 | 8:20 | PM | 766 | 1e-10 | <
2023-11-10 | 8:20 | PM | 767 | 0 | <
2023-11-10 | 8:20 | PM | 768 | 0 | <
2023-11-10 | 8:20 | PM | 769 | 0 | <
2023-11-10 | 8:20 | PM | 770 | 0 | <
2023-11-10 | 8:20 | PM | 771 | 0 | <
2023-11-10 | 8:20 | PM | 772 | 1e-10 | <
2023-11-10 | 8:20 | PM | 773 | 1e-10 | <
2023-11-10 | 8:20 | PM | 774 | 1e-10 | <
2023-11-10 | 8:20 | PM | 775 | 1e-10 | <
2023-11-10 | 8:20 | PM | 776 | 1e-10 | <
2023-11-10 | 8:20 | PM | 777 | 0 | <
2023-11-10 | 8:20 | PM | 778 | 0 | <
2023-11-10 | 8:20 | PM | 779 | 0 | <
2023-11-10 | 8:20 | PM | 780 | 0 | <
2023-11-10 | 8:20 | PM | 781 | 0 | <
2023-11-10 | 8:20 | PM | 782 | 0 | <
2023-11-10 | 8:20 | PM | 783 | 0 | <
2023-11-10 | 8:20 | PM | 784 | 0 | <
2023-11-10 | 8:20 | PM | 785 | 1e-10 | <
2023-11-10 | 8:20 | PM | 786 | 1e-10 | <
2023-11-10 | 8:20 | PM | 787 | 0 | <
2023-11-10 | 8:20 | PM | 788 | 0 | <
2023-11-10 | 8:20 | PM | 789 | 0 | <
2023-11-10 | 8:20 | PM | 790 | 0 | <
2023-11-10 | 8:20 | PM | 791 | 0 | <
2023-11-10 | 8:20 | PM | 792 | 0 | <
2023-11-10 | 8:20 | PM | 793 | 0 | <
2023-11-10 | 8:20 | PM | 794 | 0 | <
2023-11-10 | 8:20 | PM | 795 | 0 | <
2023-11-10 | 8:20 | PM | 796 | 0 | <
2023-11-10 | 8:20 | PM | 797 | 1e-10 | <
2023-11-10 | 8:20 | PM | 798 | 1e-10 | <
2023-11-10 | 8:20 | PM | 799 | 1e-10 | <
2023-11-10 | 8:20 | PM | 800 | 0 | <
2023-11-10 | 8:20 | PM | 801 | 0 | <
2023-11-10 | 8:20 | PM | 802 | 0 | <
2023-11-10 | 8:20 | PM | 803 | 0 | <
2023-11-10 | 8:20 | PM | 804 | 0 | <
2023-11-10 | 8:20 | PM | 805 | 0 | <
2023-11-10 | 8:20 | PM | 806 | 0 | <
2023-11-10 | 8:20 | PM | 807 | 1e-10 | <
2023-11-10 | 8:20 | PM | 808 | 0 | <
2023-11-10 | 8:20 | PM | 809 | 1e-10 | <
2023-11-10 | 8:20 | PM | 810 | 0 | <
2023-11-10 | 8:20 | PM | 811 | 0 | <
2023-11-10 | 8:20 | PM | 812 | 0 | <
2023-11-10 | 8:21 | PM | 813 | 0 | <
2023-11-10 | 8:21 | PM | 814 | 0 | <
2023-11-10 | 8:21 | PM | 815 | 0 | <
2023-11-10 | 8:21 | PM | 816 | 0 | <
2023-11-10 | 8:21 | PM | 817 | 1e-10 | <
2023-11-10 | 8:21 | PM | 818 | 1e-10 | <
2023-11-10 | 8:21 | PM | 819 | 1e-10 | <
2023-11-10 | 8:21 | PM | 820 | 0 | <
2023-11-10 | 8:21 | PM | 821 | 0 | <
2023-11-10 | 8:21 | PM | 822 | 0 | <
2023-11-10 | 8:21 | PM | 823 | 0 | <
2023-11-10 | 8:21 | PM | 824 | 0 | <
2023-11-10 | 8:21 | PM | 825 | 0 | <
2023-11-10 | 8:21 | PM | 826 | 0 | <
2023-11-10 | 8:21 | PM | 827 | 1e-10 | <
2023-11-10 | 8:21 | PM | 828 | 0 | <
2023-11-10 | 8:21 | PM | 829 | 0 | <
2023-11-10 | 8:21 | PM | 830 | 0 | <
2023-11-10 | 8:21 | PM | 831 | 0 | <
2023-11-10 | 8:21 | PM | 832 | 0 | <
2023-11-10 | 8:21 | PM | 833 | 0 | <
2023-11-10 | 8:21 | PM | 834 | 0 | <
2023-11-10 | 8:21 | PM | 835 | 1e-10 | <
2023-11-10 | 8:21 | PM | 836 | 0 | <
2023-11-10 | 8:21 | PM | 837 | 0 | <
2023-11-10 | 8:21 | PM | 838 | -1e-10 | <
2023-11-10 | 8:21 | PM | 839 | 0 | <
2023-11-10 | 8:21 | PM | 840 | 0 | <
2023-11-10 | 8:21 | PM | 841 | 0 | <
2023-11-10 | 8:21 | PM | 842 | 0 | <
2023-11-10 | 8:21 | PM | 843 | 1e-10 | <
2023-11-10 | 8:21 | PM | 844 | 0 | <
2023-11-10 | 8:21 | PM | 845 | 0 | <
2023-11-10 | 8:21 | PM | 846 | 0 | <
2023-11-10 | 8:21 | PM | 847 | 0 | <
2023-11-10 | 8:21 | PM | 848 | 0 | <
2023-11-10 | 8:21 | PM | 849 | 1e-10 | <
2023-11-10 | 8:21 | PM | 850 | 0 | <
2023-11-10 | 8:21 | PM | 851 | 1e-10 | <
2023-11-10 | 8:21 | PM | 852 | 0 | <
2023-11-10 | 8:21 | PM | 853 | 0 | <
2023-11-10 | 8:21 | PM | 854 | 0 | <
2023-11-10 | 8:21 | PM | 855 | 0 | <
2023-11-10 | 8:21 | PM | 856 | 0 | <
2023-11-10 | 8:21 | PM | 857 | 1e-10 | <
2023-11-10 | 8:21 | PM | 858 | 0 | <
2023-11-10 | 8:21 | PM | 859 | 1e-10 | <
2023-11-10 | 8:21 | PM | 860 | 0 | <
2023-11-10 | 8:21 | PM | 861 | 0 | <
2023-11-10 | 8:21 | PM | 862 | 0 | <
2023-11-10 | 8:21 | PM | 863 | 1e-10 | <
2023-11-10 | 8:21 | PM | 864 | 0 | <
2023-11-10 | 8:21 | PM | 865 | 2e-10 | <
2023-11-10 | 8:21 | PM | 866 | 1e-10 | <
2023-11-10 | 8:21 | PM | 867 | 1e-10 | <
2023-11-10 | 8:21 | PM | 868 | 0 | <
2023-11-10 | 8:21 | PM | 869 | 0 | <
2023-11-10 | 8:21 | PM | 870 | 0 | <
2023-11-10 | 8:21 | PM | 871 | 0 | <
2023-11-10 | 8:22 | PM | 872 | 0 | <
2023-11-10 | 8:22 | PM | 873 | 1e-10 | <
2023-11-10 | 8:22 | PM | 874 | 1e-10 | <
2023-11-10 | 8:22 | PM | 875 | 1e-10 | <
2023-11-10 | 8:22 | PM | 876 | 0 | <
2023-11-10 | 8:22 | PM | 877 | 0 | <
2023-11-10 | 8:22 | PM | 878 | 0 | <
2023-11-10 | 8:22 | PM | 879 | 0 | <
2023-11-10 | 8:22 | PM | 880 | 0 | <
2023-11-10 | 8:22 | PM | 881 | 1e-10 | <
2023-11-10 | 8:22 | PM | 882 | 0 | <
2023-11-10 | 8:22 | PM | 883 | 1e-10 | <
2023-11-10 | 8:22 | PM | 884 | 0 | <
2023-11-10 | 8:22 | PM | 885 | 0 | <
2023-11-10 | 8:22 | PM | 886 | 0 | <
2023-11-10 | 8:22 | PM | 887 | 0 | <
2023-11-10 | 8:22 | PM | 888 | 0 | <
2023-11-10 | 8:22 | PM | 889 | 1e-10 | <
2023-11-10 | 8:22 | PM | 890 | 1e-10 | <
2023-11-10 | 8:22 | PM | 891 | 1e-10 | <
2023-11-10 | 8:22 | PM | 892 | 0 | <
2023-11-10 | 8:22 | PM | 893 | 1e-10 | <
2023-11-10 | 8:22 | PM | 894 | 0 | <
2023-11-10 | 8:22 | PM | 895 | 1e-10 | <
2023-11-10 | 8:22 | PM | 896 | 1e-10 | <
2023-11-10 | 8:22 | PM | 897 | 1e-10 | <
2023-11-10 | 8:22 | PM | 898 | 1e-10 | <
2023-11-10 | 8:22 | PM | 899 | 1e-10 | <
2023-11-10 | 8:22 | PM | 900 | 0 | <
2023-11-10 | 8:22 | PM | 901 | 0 | <
2023-11-10 | 8:22 | PM | 902 | 0 | <
2023-11-10 | 8:22 | PM | 903 | 1e-10 | <
2023-11-10 | 8:22 | PM | 904 | 1e-10 | <
2023-11-10 | 8:22 | PM | 905 | 1e-10 | <
2023-11-10 | 8:22 | PM | 906 | 1e-10 | <
2023-11-10 | 8:22 | PM | 907 | 1e-10 | <
2023-11-10 | 8:22 | PM | 908 | 0 | <
2023-11-10 | 8:22 | PM | 909 | 0 | <
2023-11-10 | 8:22 | PM | 910 | 0 | <
2023-11-10 | 8:22 | PM | 911 | 0 | <
2023-11-10 | 8:22 | PM | 912 | 1e-10 | <
2023-11-10 | 8:22 | PM | 913 | 1e-10 | <
2023-11-10 | 8:22 | PM | 914 | 1e-10 | <
2023-11-10 | 8:22 | PM | 915 | 0 | <
2023-11-10 | 8:22 | PM | 916 | 0 | <
2023-11-10 | 8:22 | PM | 917 | 0 | <
2023-11-10 | 8:22 | PM | 918 | 0 | <
2023-11-10 | 8:22 | PM | 919 | 0 | <
2023-11-10 | 8:22 | PM | 920 | 1e-10 | <
2023-11-10 | 8:22 | PM | 921 | 1e-10 | <
2023-11-10 | 8:22 | PM | 922 | 1e-10 | <
2023-11-10 | 8:22 | PM | 923 | 0 | <
2023-11-10 | 8:22 | PM | 924 | 0 | <
2023-11-10 | 8:22 | PM | 925 | 0 | <
2023-11-10 | 8:22 | PM | 926 | 0 | <
2023-11-10 | 8:22 | PM | 927 | 0 | <
2023-11-10 | 8:22 | PM | 928 | 1e-10 | <
2023-11-10 | 8:22 | PM | 929 | 1e-10 | <
2023-11-10 | 8:22 | PM | 930 | 2e-10 | <
2023-11-10 | 8:22 | PM | 931 | 0 | <
2023-11-10 | 8:22 | PM | 932 | 1e-10 | <
2023-11-10 | 8:23 | PM | 933 | 0 | <
2023-11-10 | 8:23 | PM | 934 | 1e-10 | <
2023-11-10 | 8:23 | PM | 935 | 0 | <
2023-11-10 | 8:23 | PM | 936 | 2e-10 | <
2023-11-10 | 8:23 | PM | 937 | 1e-10 | <
2023-11-10 | 8:23 | PM | 938 | 2e-10 | <
2023-11-10 | 8:23 | PM | 939 | 0 | <
2023-11-10 | 8:23 | PM | 940 | 1e-10 | <
2023-11-10 | 8:23 | PM | 941 | 0 | <
2023-11-10 | 8:23 | PM | 942 | 1e-10 | <
2023-11-10 | 8:23 | PM | 943 | 0 | <
2023-11-10 | 8:23 | PM | 944 | 1e-10 | <
2023-11-10 | 8:23 | PM | 945 | 0 | <
2023-11-10 | 8:23 | PM | 946 | 1e-10 | <
2023-11-10 | 8:23 | PM | 947 | 0 | <
2023-11-10 | 8:23 | PM | 948 | 1e-10 | <
2023-11-10 | 8:23 | PM | 949 | 0 | <
2023-11-10 | 8:23 | PM | 950 | 0 | <
2023-11-10 | 8:23 | PM | 951 | 0 | <
2023-11-10 | 8:23 | PM | 952 | 1e-10 | <
2023-11-10 | 8:23 | PM | 953 | 1e-10 | <
2023-11-10 | 8:23 | PM | 954 | 2e-10 | <
2023-11-10 | 8:23 | PM | 955 | 0 | <
2023-11-10 | 8:23 | PM | 956 | 1e-10 | <
2023-11-10 | 8:23 | PM | 957 | 0 | <
2023-11-10 | 8:23 | PM | 958 | 0 | <
2023-11-10 | 8:23 | PM | 959 | 0 | <
2023-11-10 | 8:23 | PM | 960 | 1e-10 | <
2023-11-10 | 8:23 | PM | 961 | 1e-10 | <
2023-11-10 | 8:23 | PM | 962 | 2e-10 | <
2023-11-10 | 8:23 | PM | 963 | 1e-10 | <
2023-11-10 | 8:23 | PM | 964 | 2e-10 | <
2023-11-10 | 8:23 | PM | 965 | 1e-10 | <
2023-11-10 | 8:23 | PM | 966 | 1e-10 | <
2023-11-10 | 8:23 | PM | 967 | 0 | <
2023-11-10 | 8:23 | PM | 968 | 0 | <
2023-11-10 | 8:23 | PM | 969 | 0 | <
2023-11-10 | 8:23 | PM | 970 | 1e-10 | <
2023-11-10 | 8:23 | PM | 971 | 1e-10 | <
2023-11-10 | 8:23 | PM | 972 | 2e-10 | <
2023-11-10 | 8:23 | PM | 973 | 1e-10 | <
2023-11-10 | 8:23 | PM | 974 | 2e-10 | <
2023-11-10 | 8:23 | PM | 975 | 0 | <
2023-11-10 | 8:23 | PM | 976 | 1e-10 | <
2023-11-10 | 8:23 | PM | 977 | 0 | <
2023-11-10 | 8:23 | PM | 978 | 1e-10 | <
2023-11-10 | 8:23 | PM | 979 | 0 | <
2023-11-10 | 8:23 | PM | 980 | 1e-10 | <
2023-11-10 | 8:23 | PM | 981 | 1e-10 | <
2023-11-10 | 8:23 | PM | 982 | 2e-10 | <
2023-11-10 | 8:23 | PM | 983 | 1e-10 | <
2023-11-10 | 8:23 | PM | 984 | 1e-10 | <
2023-11-10 | 8:23 | PM | 985 | 0 | <
2023-11-10 | 8:23 | PM | 986 | 1e-10 | <
2023-11-10 | 8:23 | PM | 987 | 0 | <
2023-11-10 | 8:23 | PM | 988 | 1e-10 | <
2023-11-10 | 8:23 | PM | 989 | 0 | <
2023-11-10 | 8:23 | PM | 990 | 1e-10 | <
2023-11-10 | 8:23 | PM | 991 | 1e-10 | <
2023-11-10 | 8:24 | PM | 992 | 2e-10 | <
2023-11-10 | 8:24 | PM | 993 | 2e-10 | <
2023-11-10 | 8:24 | PM | 994 | 2e-10 | <
2023-11-10 | 8:24 | PM | 995 | 1e-10 | <
2023-11-10 | 8:24 | PM | 996 | 1e-10 | <
2023-11-10 | 8:24 | PM | 997 | 0 | <
2023-11-10 | 8:24 | PM | 998 | 1e-10 | <
2023-11-10 | 8:24 | PM | 999 | 1e-10 | <
2023-11-10 | 8:24 | PM | 1000 | 1e-10 | <
2023-11-10 | 8:24 | PM | 1001 | 1e-10 | <
2023-11-10 | 8:24 | PM | 1002 | 2e-10 | <
2023-11-10 | 8:24 | PM | 1003 | 1e-10 | <
2023-11-10 | 8:24 | PM | 1004 | 1e-10 | <
2023-11-10 | 8:24 | PM | 1005 | 1e-10 | <
2023-11-10 | 8:24 | PM | 1006 | 1e-10 | <
2023-11-10 | 8:24 | PM | 1007 | 0 | <
2023-11-10 | 8:24 | PM | 1008 | 0 | <
2023-11-10 | 8:24 | PM | 1009 | 0 | <
2023-11-10 | 8:24 | PM | 1010 | 0 | <
2023-11-10 | 8:24 | PM | 1011 | 1e-10 | <
2023-11-10 | 8:24 | PM | 1012 | 1e-10 | <
2023-11-10 | 8:24 | PM | 1013 | 1e-10 | <
2023-11-10 | 8:24 | PM | 1014 | 2e-10 | <
2023-11-10 | 8:24 | PM | 1015 | 2e-10 | <
2023-11-10 | 8:24 | PM | 1016 | 1e-10 | <
2023-11-10 | 8:24 | PM | 1017 | 1e-10 | <
2023-11-10 | 8:24 | PM | 1018 | 0 | <
2023-11-10 | 8:24 | PM | 1019 | 0 | <
2023-11-10 | 8:24 | PM | 1020 | 0 | <
2023-11-10 | 8:24 | PM | 1021 | 0 | <
2023-11-10 | 8:24 | PM | 1022 | 0 | <
2023-11-10 | 8:24 | PM | 1023 | 1e-10 | <
2023-11-10 | 8:24 | PM | 1024 | 1e-10 | <
2023-11-10 | 8:24 | PM | 1025 | 2e-10 | <
2023-11-10 | 8:24 | PM | 1026 | 2e-10 | <
2023-11-10 | 8:24 | PM | 1027 | 2e-10 | <
2023-11-10 | 8:24 | PM | 1028 | 2e-10 | <
2023-11-10 | 8:24 | PM | 1029 | 2e-10 | <
2023-11-10 | 8:24 | PM | 1030 | 1e-10 | <
2023-11-10 | 8:24 | PM | 1031 | 1e-10 | <
2023-11-10 | 8:24 | PM | 1032 | 0 | <
2023-11-10 | 8:24 | PM | 1033 | 1e-10 | <
2023-11-10 | 8:24 | PM | 1034 | 0 | <
2023-11-10 | 8:24 | PM | 1035 | 1e-10 | <
2023-11-10 | 8:24 | PM | 1036 | 1e-10 | <
2023-11-10 | 8:24 | PM | 1037 | 2e-10 | <
2023-11-10 | 8:24 | PM | 1038 | 1e-10 | <
2023-11-10 | 8:24 | PM | 1039 | 2e-10 | <
2023-11-10 | 8:24 | PM | 1040 | 1e-10 | <
2023-11-10 | 8:24 | PM | 1041 | 1e-10 | <
2023-11-10 | 8:24 | PM | 1042 | 0 | <
2023-11-10 | 8:24 | PM | 1043 | 0 | <
2023-11-10 | 8:24 | PM | 1044 | 0 | <
2023-11-10 | 8:24 | PM | 1045 | 1e-10 | <
2023-11-10 | 8:24 | PM | 1046 | 0 | <
2023-11-10 | 8:24 | PM | 1047 | 1e-10 | <
2023-11-10 | 8:24 | PM | 1048 | 0 | <
2023-11-10 | 8:24 | PM | 1049 | 2e-10 | <
2023-11-10 | 8:24 | PM | 1050 | 1e-10 | <
2023-11-10 | 8:24 | PM | 1051 | 1e-10 | <
2023-11-10 | 8:24 | PM | 1052 | 0 | <
2023-11-10 | 8:25 | PM | 1053 | 1e-10 | <
2023-11-10 | 8:25 | PM | 1054 | 0 | <
2023-11-10 | 8:25 | PM | 1055 | 1e-10 | <
2023-11-10 | 8:25 | PM | 1056 | 0 | <
2023-11-10 | 8:25 | PM | 1057 | 1e-10 | <
2023-11-10 | 8:25 | PM | 1058 | 0 | <
2023-11-10 | 8:25 | PM | 1059 | 2e-10 | <
2023-11-10 | 8:25 | PM | 1060 | 1e-10 | <
2023-11-10 | 8:25 | PM | 1061 | 2e-10 | <
2023-11-10 | 8:25 | PM | 1062 | 1e-10 | <
2023-11-10 | 8:25 | PM | 1063 | 2e-10 | <
2023-11-10 | 8:25 | PM | 1064 | 1e-10 | <
2023-11-10 | 8:25 | PM | 1065 | 1e-10 | <
2023-11-10 | 8:25 | PM | 1066 | 0 | <
2023-11-10 | 8:25 | PM | 1067 | 2e-10 | <
2023-11-10 | 8:25 | PM | 1068 | 1e-10 | <
2023-11-10 | 8:25 | PM | 1069 | 2e-10 | <
2023-11-10 | 8:25 | PM | 1070 | 1e-10 | <
2023-11-10 | 8:25 | PM | 1071 | 1e-10 | <
2023-11-10 | 8:25 | PM | 1072 | 0 | <
2023-11-10 | 8:25 | PM | 1073 | 1e-10 | <
2023-11-10 | 8:25 | PM | 1074 | 0 | <
2023-11-10 | 8:25 | PM | 1075 | 1e-10 | <
2023-11-10 | 8:25 | PM | 1076 | 0 | <
2023-11-10 | 8:25 | PM | 1077 | 1e-10 | <
2023-11-10 | 8:25 | PM | 1078 | 1e-10 | <
2023-11-10 | 8:25 | PM | 1079 | 2e-10 | <
2023-11-10 | 8:25 | PM | 1080 | 1e-10 | <
2023-11-10 | 8:25 | PM | 1081 | 2e-10 | <
2023-11-10 | 8:25 | PM | 1082 | 0 | <
2023-11-10 | 8:25 | PM | 1083 | 1e-10 | <
2023-11-10 | 8:25 | PM | 1084 | 0 | <
2023-11-10 | 8:25 | PM | 1085 | 1e-10 | <
2023-11-10 | 8:25 | PM | 1086 | 1e-10 | <
2023-11-10 | 8:25 | PM | 1087 | 2e-10 | <
2023-11-10 | 8:25 | PM | 1088 | 1e-10 | <
2023-11-10 | 8:25 | PM | 1089 | 3e-10 | <
2023-11-10 | 8:25 | PM | 1090 | 2e-10 | <
2023-11-10 | 8:25 | PM | 1091 | 2e-10 | <
2023-11-10 | 8:25 | PM | 1092 | 1e-10 | <
2023-11-10 | 8:25 | PM | 1093 | 1e-10 | <
2023-11-10 | 8:25 | PM | 1094 | 0 | <
2023-11-10 | 8:25 | PM | 1095 | 1e-10 | <
2023-11-10 | 8:25 | PM | 1096 | 1e-10 | <
2023-11-10 | 8:25 | PM | 1097 | 2e-10 | <
2023-11-10 | 8:25 | PM | 1098 | 1e-10 | <
2023-11-10 | 8:25 | PM | 1099 | 2e-10 | <
2023-11-10 | 8:25 | PM | 1100 | 2e-10 | <
2023-11-10 | 8:25 | PM | 1101 | 2e-10 | <
2023-11-10 | 8:25 | PM | 1102 | 1e-10 | <
2023-11-10 | 8:25 | PM | 1103 | 1e-10 | <
2023-11-10 | 8:25 | PM | 1104 | 0 | <
2023-11-10 | 8:25 | PM | 1105 | 1e-10 | <
2023-11-10 | 8:25 | PM | 1106 | 1e-10 | <
2023-11-10 | 8:25 | PM | 1107 | 2e-10 | <
2023-11-10 | 8:25 | PM | 1108 | 2e-10 | <
2023-11-10 | 8:25 | PM | 1109 | 2e-10 | <
2023-11-10 | 8:25 | PM | 1110 | 1e-10 | <
2023-11-10 | 8:25 | PM | 1111 | 1e-10 | <
2023-11-10 | 8:26 | PM | 1112 | 1e-10 | <
2023-11-10 | 8:26 | PM | 1113 | 1e-10 | <
2023-11-10 | 8:26 | PM | 1114 | 1e-10 | <
2023-11-10 | 8:26 | PM | 1115 | 1e-10 | <
2023-11-10 | 8:26 | PM | 1116 | 2e-10 | <
2023-11-10 | 8:26 | PM | 1117 | 2e-10 | <
2023-11-10 | 8:26 | PM | 1118 | 2e-10 | <
2023-11-10 | 8:26 | PM | 1119 | 2e-10 | <
2023-11-10 | 8:26 | PM | 1120 | 1e-10 | <
2023-11-10 | 8:26 | PM | 1121 | 1e-10 | <
2023-11-10 | 8:26 | PM | 1122 | 1e-10 | <
2023-11-10 | 8:26 | PM | 1123 | 1e-10 | <
2023-11-10 | 8:26 | PM | 1124 | 1e-10 | <
2023-11-10 | 8:26 | PM | 1125 | 2e-10 | <
2023-11-10 | 8:26 | PM | 1126 | 2e-10 | <
2023-11-10 | 8:26 | PM | 1127 | 2e-10 | <
2023-11-10 | 8:26 | PM | 1128 | 1e-10 | <
2023-11-10 | 8:26 | PM | 1129 | 1e-10 | <
2023-11-10 | 8:26 | PM | 1130 | 1e-10 | <
2023-11-10 | 8:26 | PM | 1131 | 0 | <
2023-11-10 | 8:26 | PM | 1132 | 1e-10 | <
2023-11-10 | 8:26 | PM | 1133 | 1e-10 | <
2023-11-10 | 8:26 | PM | 1134 | 2e-10 | <
2023-11-10 | 8:26 | PM | 1135 | 1e-10 | <
2023-11-10 | 8:26 | PM | 1136 | 1e-10 | <
2023-11-10 | 8:26 | PM | 1137 | 1e-10 | <
2023-11-10 | 8:26 | PM | 1138 | 1e-10 | <
2023-11-10 | 8:26 | PM | 1139 | 1e-10 | <
2023-11-10 | 8:26 | PM | 1140 | 2e-10 | <
2023-11-10 | 8:26 | PM | 1141 | 1e-10 | <
2023-11-10 | 8:26 | PM | 1142 | 2e-10 | <
2023-11-10 | 8:26 | PM | 1143 | 1e-10 | <
2023-11-10 | 8:26 | PM | 1144 | 1e-10 | <
2023-11-10 | 8:26 | PM | 1145 | 0 | <
2023-11-10 | 8:26 | PM | 1146 | 1e-10 | <
2023-11-10 | 8:26 | PM | 1147 | 1e-10 | <
2023-11-10 | 8:26 | PM | 1148 | 2e-10 | <
2023-11-10 | 8:26 | PM | 1149 | 1e-10 | <
2023-11-10 | 8:26 | PM | 1150 | 2e-10 | <
2023-11-10 | 8:26 | PM | 1151 | 0 | <
2023-11-10 | 8:26 | PM | 1152 | 0 | <
2023-11-10 | 8:26 | PM | 1153 | 0 | <
2023-11-10 | 8:26 | PM | 1154 | 1e-10 | <
2023-11-10 | 8:26 | PM | 1155 | 0 | <
2023-11-10 | 8:26 | PM | 1156 | 1e-10 | <
2023-11-10 | 8:26 | PM | 1157 | 1e-10 | <
2023-11-10 | 8:26 | PM | 1158 | 2e-10 | <
2023-11-10 | 8:26 | PM | 1159 | 1e-10 | <
2023-11-10 | 8:26 | PM | 1160 | 1e-10 | <
2023-11-10 | 8:26 | PM | 1161 | 0 | <
2023-11-10 | 8:26 | PM | 1162 | 0 | <
2023-11-10 | 8:26 | PM | 1163 | 0 | <
2023-11-10 | 8:26 | PM | 1164 | 0 | <
2023-11-10 | 8:26 | PM | 1165 | 0 | <
2023-11-10 | 8:26 | PM | 1166 | 1e-10 | <
2023-11-10 | 8:26 | PM | 1167 | 1e-10 | <
2023-11-10 | 8:26 | PM | 1168 | 2e-10 | <
2023-11-10 | 8:26 | PM | 1169 | 0 | <
2023-11-10 | 8:26 | PM | 1170 | 1e-10 | <
2023-11-10 | 8:26 | PM | 1171 | 0 | <
2023-11-10 | 8:26 | PM | 1172 | 0 | <
2023-11-10 | 8:27 | PM | 1173 | 0 | <
2023-11-10 | 8:27 | PM | 1174 | 1e-10 | <
2023-11-10 | 8:27 | PM | 1175 | 0 | <
2023-11-10 | 8:27 | PM | 1176 | 2e-10 | <
2023-11-10 | 8:27 | PM | 1177 | 0 | <
2023-11-10 | 8:27 | PM | 1178 | 1e-10 | <
2023-11-10 | 8:27 | PM | 1179 | 0 | <
2023-11-10 | 8:27 | PM | 1180 | 1e-10 | <
2023-11-10 | 8:27 | PM | 1181 | 0 | <
2023-11-10 | 8:27 | PM | 1182 | 0 | <
2023-11-10 | 8:27 | PM | 1183 | 0 | <
2023-11-10 | 8:27 | PM | 1184 | 1e-10 | <
2023-11-10 | 8:27 | PM | 1185 | 0 | <
2023-11-10 | 8:27 | PM | 1186 | 1e-10 | <
2023-11-10 | 8:27 | PM | 1187 | 1e-10 | <
2023-11-10 | 8:27 | PM | 1188 | 2e-10 | <
2023-11-10 | 8:27 | PM | 1189 | 1e-10 | <
2023-11-10 | 8:27 | PM | 1190 | 2e-10 | <
2023-11-10 | 8:27 | PM | 1191 | 1e-10 | <
2023-11-10 | 8:27 | PM | 1192 | 1e-10 | <
2023-11-10 | 8:27 | PM | 1193 | 0 | <
2023-11-10 | 8:27 | PM | 1194 | 1e-10 | <
2023-11-10 | 8:27 | PM | 1195 | 1e-10 | <
2023-11-10 | 8:27 | PM | 1196 | 1e-10 | <
2023-11-10 | 8:27 | PM | 1197 | 1e-10 | <
2023-11-10 | 8:27 | PM | 1198 | 2e-10 | <
2023-11-10 | 8:27 | PM | 1199 | 1e-10 | <
2023-11-10 | 8:27 | PM | 1200 | 2e-10 | <
2023-11-10 | 8:27 | PM | 1201 | 1e-10 | <
2023-11-10 | 8:27 | PM | 1202 | 1e-10 | <
2023-11-10 | 8:27 | PM | 1203 | 0 | <
2023-11-10 | 8:27 | PM | 1204 | 1e-10 | <
2023-11-10 | 8:27 | PM | 1205 | 0 | <
2023-11-10 | 8:27 | PM | 1206 | 1e-10 | <
2023-11-10 | 8:27 | PM | 1207 | 0 | <
2023-11-10 | 8:27 | PM | 1208 | 1e-10 | <
2023-11-10 | 8:27 | PM | 1209 | 2e-10 | <
2023-11-10 | 8:27 | PM | 1210 | 2e-10 | <
2023-11-10 | 8:27 | PM | 1211 | 1e-10 | <
2023-11-10 | 8:27 | PM | 1212 | 2e-10 | <
2023-11-10 | 8:27 | PM | 1213 | 1e-10 | <
2023-11-10 | 8:27 | PM | 1214 | 2e-10 | <
2023-11-10 | 8:27 | PM | 1215 | 2e-10 | <
2023-11-10 | 8:27 | PM | 1216 | 3e-10 | <
2023-11-10 | 8:27 | PM | 1217 | 3e-10 | <
2023-11-10 | 8:27 | PM | 1218 | 3e-10 | <
2023-11-10 | 8:27 | PM | 1219 | 3e-10 | <
2023-11-10 | 8:27 | PM | 1220 | 4e-10 | <
2023-11-10 | 8:27 | PM | 1221 | 3e-10 | <
2023-11-10 | 8:27 | PM | 1222 | 3e-10 | <
2023-11-10 | 8:27 | PM | 1223 | 2e-10 | <
2023-11-10 | 8:27 | PM | 1224 | 2e-10 | <
2023-11-10 | 8:27 | PM | 1225 | 1e-10 | <
2023-11-10 | 8:27 | PM | 1226 | 1e-10 | <
2023-11-10 | 8:27 | PM | 1227 | 1e-10 | <
2023-11-10 | 8:27 | PM | 1228 | 2e-10 | <
2023-11-10 | 8:27 | PM | 1229 | 2e-10 | <
2023-11-10 | 8:27 | PM | 1230 | 2e-10 | <
2023-11-10 | 8:27 | PM | 1231 | 1e-10 | <
2023-11-10 | 8:27 | PM | 1232 | 1e-10 | <
2023-11-10 | 8:28 | PM | 1233 | 1e-10 | <
2023-11-10 | 8:28 | PM | 1234 | 1e-10 | <
2023-11-10 | 8:28 | PM | 1235 | 1e-10 | <
2023-11-10 | 8:28 | PM | 1236 | 1e-10 | <
2023-11-10 | 8:28 | PM | 1237 | 1e-10 | <
2023-11-10 | 8:28 | PM | 1238 | 1e-10 | <
2023-11-10 | 8:28 | PM | 1239 | 2e-10 | <
2023-11-10 | 8:28 | PM | 1240 | 1e-10 | <
2023-11-10 | 8:28 | PM | 1241 | 1e-10 | <
2023-11-10 | 8:28 | PM | 1242 | 0 | <
2023-11-10 | 8:28 | PM | 1243 | 2e-10 | <
2023-11-10 | 8:28 | PM | 1244 | 3e-10 | <
2023-11-10 | 8:28 | PM | 1245 | 4e-10 | <
2023-11-10 | 8:28 | PM | 1246 | 4e-10 | <
2023-11-10 | 8:28 | PM | 1247 | 5e-10 | <
2023-11-10 | 8:28 | PM | 1248 | 5e-10 | <
2023-11-10 | 8:28 | PM | 1249 | 5e-10 | <
2023-11-10 | 8:28 | PM | 1250 | 4e-10 | <
2023-11-10 | 8:28 | PM | 1251 | 4e-10 | <
2023-11-10 | 8:28 | PM | 1252 | 4e-10 | <
2023-11-10 | 8:28 | PM | 1253 | 3e-10 | <
2023-11-10 | 8:28 | PM | 1254 | 3e-10 | <
2023-11-10 | 8:28 | PM | 1255 | 4e-10 | <
2023-11-10 | 8:28 | PM | 1256 | 4e-10 | <
2023-11-10 | 8:28 | PM | 1257 | 5e-10 | <
2023-11-10 | 8:28 | PM | 1258 | 4e-10 | <
2023-11-10 | 8:28 | PM | 1259 | 4e-10 | <
2023-11-10 | 8:28 | PM | 1260 | 3e-10 | <
2023-11-10 | 8:28 | PM | 1261 | 3e-10 | <
2023-11-10 | 8:28 | PM | 1262 | 3e-10 | <
2023-11-10 | 8:28 | PM | 1263 | 4e-10 | <
2023-11-10 | 8:28 | PM | 1264 | 3e-10 | <
2023-11-10 | 8:28 | PM | 1265 | 5e-10 | <
2023-11-10 | 8:28 | PM | 1266 | 3e-10 | <
2023-11-10 | 8:28 | PM | 1267 | 4e-10 | <
2023-11-10 | 8:28 | PM | 1268 | 3e-10 | <
2023-11-10 | 8:28 | PM | 1269 | 3e-10 | <
2023-11-10 | 8:28 | PM | 1270 | 2e-10 | <
2023-11-10 | 8:28 | PM | 1271 | 4e-10 | <
2023-11-10 | 8:28 | PM | 1272 | 3e-10 | <
2023-11-10 | 8:28 | PM | 1273 | 4e-10 | <
2023-11-10 | 8:28 | PM | 1274 | 3e-10 | <
2023-11-10 | 8:28 | PM | 1275 | 4e-10 | <
2023-11-10 | 8:28 | PM | 1276 | 2e-10 | <
2023-11-10 | 8:28 | PM | 1277 | 3e-10 | <
2023-11-10 | 8:28 | PM | 1278 | 2e-10 | <
2023-11-10 | 8:28 | PM | 1279 | 4e-10 | <
2023-11-10 | 8:28 | PM | 1280 | 3e-10 | <
2023-11-10 | 8:28 | PM | 1281 | 4e-10 | <
2023-11-10 | 8:28 | PM | 1282 | 4e-10 | <
2023-11-10 | 8:28 | PM | 1283 | 5e-10 | <
2023-11-10 | 8:28 | PM | 1284 | 3e-10 | <
2023-11-10 | 8:28 | PM | 1285 | 4e-10 | <
2023-11-10 | 8:28 | PM | 1286 | 2e-10 | <
2023-11-10 | 8:28 | PM | 1287 | 3e-10 | <
2023-11-10 | 8:28 | PM | 1288 | 3e-10 | <
2023-11-10 | 8:28 | PM | 1289 | 4e-10 | <
2023-11-10 | 8:28 | PM | 1290 | 4e-10 | <
2023-11-10 | 8:28 | PM | 1291 | 5e-10 | <
2023-11-10 | 8:28 | PM | 1292 | 4e-10 | <
2023-11-10 | 8:28 | PM | 1293 | 5e-10 | <
2023-11-10 | 8:29 | PM | 1294 | 3e-10 | <
2023-11-10 | 8:29 | PM | 1295 | 4e-10 | <
2023-11-10 | 8:29 | PM | 1296 | 2e-10 | <
2023-11-10 | 8:29 | PM | 1297 | 4e-10 | <
2023-11-10 | 8:29 | PM | 1298 | 3e-10 | <
2023-11-10 | 8:29 | PM | 1299 | 5e-10 | <
2023-11-10 | 8:29 | PM | 1300 | 4e-10 | <
2023-11-10 | 8:29 | PM | 1301 | 5e-10 | <
2023-11-10 | 8:29 | PM | 1302 | 3e-10 | <
2023-11-10 | 8:29 | PM | 1303 | 4e-10 | <
2023-11-10 | 8:29 | PM | 1304 | 3e-10 | <
2023-11-10 | 8:29 | PM | 1305 | 4e-10 | <
2023-11-10 | 8:29 | PM | 1306 | 3e-10 | <
2023-11-10 | 8:29 | PM | 1307 | 4e-10 | <
2023-11-10 | 8:29 | PM | 1308 | 3e-10 | <
2023-11-10 | 8:29 | PM | 1309 | 5e-10 | <
2023-11-10 | 8:29 | PM | 1310 | 4e-10 | <
2023-11-10 | 8:29 | PM | 1311 | 5e-10 | <
2023-11-10 | 8:29 | PM | 1312 | 3e-10 | <
2023-11-10 | 8:29 | PM | 1313 | 4e-10 | <
2023-11-10 | 8:29 | PM | 1314 | 3e-10 | <
2023-11-10 | 8:29 | PM | 1315 | 2e-10 | <
2023-11-10 | 8:29 | PM | 1316 | 0 | <
2023-11-10 | 8:29 | PM | 1317 | 1e-10 | <
2023-11-10 | 8:29 | PM | 1318 | 1e-10 | <
2023-11-10 | 8:29 | PM | 1319 | 2e-10 | <
2023-11-10 | 8:29 | PM | 1320 | 1e-10 | <
2023-11-10 | 8:29 | PM | 1321 | 2e-10 | <
2023-11-10 | 8:29 | PM | 1322 | 1e-10 | <
2023-11-10 | 8:29 | PM | 1323 | 1e-10 | <
2023-11-10 | 8:29 | PM | 1324 | 1e-10 | <
2023-11-10 | 8:29 | PM | 1325 | 1e-10 | <
2023-11-10 | 8:29 | PM | 1326 | 1e-10 | <
2023-11-10 | 8:29 | PM | 1327 | 1e-10 | <
2023-11-10 | 8:29 | PM | 1328 | 1e-10 | <
2023-11-10 | 8:29 | PM | 1329 | 1e-10 | <
2023-11-10 | 8:29 | PM | 1330 | 1e-10 | <
2023-11-10 | 8:29 | PM | 1331 | 2e-10 | <
2023-11-10 | 8:29 | PM | 1332 | 1e-10 | <
2023-11-10 | 8:29 | PM | 1333 | 1e-10 | <
2023-11-10 | 8:29 | PM | 1334 | 1e-10 | <
2023-11-10 | 8:29 | PM | 1335 | 1e-10 | <
2023-11-10 | 8:29 | PM | 1336 | 1e-10 | <
2023-11-10 | 8:29 | PM | 1337 | 1e-10 | <
2023-11-10 | 8:29 | PM | 1338 | 1e-10 | <
2023-11-10 | 8:29 | PM | 1339 | 1e-10 | <
2023-11-10 | 8:29 | PM | 1340 | 2e-10 | <
2023-11-10 | 8:29 | PM | 1341 | 2e-10 | <
2023-11-10 | 8:29 | PM | 1342 | 2e-10 | <
2023-11-10 | 8:29 | PM | 1343 | 1e-10 | <
2023-11-10 | 8:29 | PM | 1344 | 1e-10 | <
2023-11-10 | 8:29 | PM | 1345 | 1e-10 | <
2023-11-10 | 8:29 | PM | 1346 | 1e-10 | <
2023-11-10 | 8:29 | PM | 1347 | 1e-10 | <
2023-11-10 | 8:29 | PM | 1348 | 1e-10 | <
2023-11-10 | 8:29 | PM | 1349 | 1e-10 | <
2023-11-10 | 8:29 | PM | 1350 | 1e-10 | <
2023-11-10 | 8:29 | PM | 1351 | 1e-10 | <
2023-11-10 | 8:29 | PM | 1352 | 2e-10 | <
2023-11-10 | 8:30 | PM | 1353 | 1e-10 | <
2023-11-10 | 8:30 | PM | 1354 | 2e-10 | <
2023-11-10 | 8:30 | PM | 1355 | 1e-10 | <
2023-11-10 | 8:30 | PM | 1356 | 1e-10 | <
2023-11-10 | 8:30 | PM | 1357 | 0 | <
2023-11-10 | 8:30 | PM | 1358 | 0 | <
2023-11-10 | 8:30 | PM | 1359 | 0 | <
2023-11-10 | 8:30 | PM | 1360 | 1e-10 | <
2023-11-10 | 8:30 | PM | 1361 | 0 | <
2023-11-10 | 8:30 | PM | 1362 | 1e-10 | <
2023-11-10 | 8:30 | PM | 1363 | 1e-10 | <
2023-11-10 | 8:30 | PM | 1364 | 1e-10 | <
2023-11-10 | 8:30 | PM | 1365 | 0 | <
2023-11-10 | 8:30 | PM | 1366 | 1e-10 | <
2023-11-10 | 8:30 | PM | 1367 | 0 | <
2023-11-10 | 8:30 | PM | 1368 | 0 | <
2023-11-10 | 8:30 | PM | 1369 | 0 | <
2023-11-10 | 8:30 | PM | 1370 | 1e-10 | <
2023-11-10 | 8:30 | PM | 1371 | 0 | <
2023-11-10 | 8:30 | PM | 1372 | 1e-10 | <
2023-11-10 | 8:30 | PM | 1373 | 0 | <
2023-11-10 | 8:30 | PM | 1374 | 1e-10 | <
2023-11-10 | 8:30 | PM | 1375 | 0 | <
2023-11-10 | 8:30 | PM | 1376 | 1e-10 | <
2023-11-10 | 8:30 | PM | 1377 | 0 | <
2023-11-10 | 8:30 | PM | 1378 | 0 | <
2023-11-10 | 8:30 | PM | 1379 | 0 | <
2023-11-10 | 8:30 | PM | 1380 | 1e-10 | <
2023-11-10 | 8:30 | PM | 1381 | 0 | <
2023-11-10 | 8:30 | PM | 1382 | 1e-10 | <
2023-11-10 | 8:30 | PM | 1383 | 0 | <
2023-11-10 | 8:30 | PM | 1384 | 1e-10 | <
2023-11-10 | 8:30 | PM | 1385 | 0 | <
2023-11-10 | 8:30 | PM | 1386 | 2e-10 | <
2023-11-10 | 8:30 | PM | 1387 | 1e-10 | <
2023-11-10 | 8:30 | PM | 1388 | 1e-10 | <
2023-11-10 | 8:30 | PM | 1389 | 0 | <
2023-11-10 | 8:30 | PM | 1390 | 1e-10 | <
2023-11-10 | 8:30 | PM | 1391 | 0 | <
2023-11-10 | 8:30 | PM | 1392 | 1e-10 | <
2023-11-10 | 8:30 | PM | 1393 | 0 | <
2023-11-10 | 8:30 | PM | 1394 | 1e-10 | <
2023-11-10 | 8:30 | PM | 1395 | 1e-10 | <
2023-11-10 | 8:30 | PM | 1396 | 2e-10 | <
2023-11-10 | 8:30 | PM | 1397 | 1e-10 | <
2023-11-10 | 8:30 | PM | 1398 | 2e-10 | <
2023-11-10 | 8:30 | PM | 1399 | 0 | <
2023-11-10 | 8:30 | PM | 1400 | 1e-10 | <
2023-11-10 | 8:30 | PM | 1401 | 0 | <
2023-11-10 | 8:30 | PM | 1402 | 1e-10 | <
2023-11-10 | 8:30 | PM | 1403 | 0 | <
2023-11-10 | 8:30 | PM | 1404 | 2e-10 | <
2023-11-10 | 8:30 | PM | 1405 | 1e-10 | <
2023-11-10 | 8:30 | PM | 1406 | 2e-10 | <
2023-11-10 | 8:30 | PM | 1407 | 1e-10 | <
2023-11-10 | 8:30 | PM | 1408 | 1e-10 | <
2023-11-10 | 8:30 | PM | 1409 | 0 | <
2023-11-10 | 8:30 | PM | 1410 | 1e-10 | <
2023-11-10 | 8:30 | PM | 1411 | 1e-10 | <
2023-11-10 | 8:30 | PM | 1412 | 2e-10 | <
2023-11-10 | 8:30 | PM | 1413 | 1e-10 | <
2023-11-10 | 8:31 | PM | 1414 | 2e-10 | <
2023-11-10 | 8:31 | PM | 1415 | 1e-10 | <
2023-11-10 | 8:31 | PM | 1416 | 2e-10 | <
2023-11-10 | 8:31 | PM | 1417 | 1e-10 | <
2023-11-10 | 8:31 | PM | 1418 | 1e-10 | <
2023-11-10 | 8:31 | PM | 1419 | 0 | <
2023-11-10 | 8:31 | PM | 1420 | 1e-10 | <
2023-11-10 | 8:31 | PM | 1421 | 1e-10 | <
2023-11-10 | 8:31 | PM | 1422 | 2e-10 | <
2023-11-10 | 8:31 | PM | 1423 | 1e-10 | <
2023-11-10 | 8:31 | PM | 1424 | 3e-10 | <
2023-11-10 | 8:31 | PM | 1425 | 2e-10 | <
2023-11-10 | 8:31 | PM | 1426 | 2e-10 | <
2023-11-10 | 8:31 | PM | 1427 | 1e-10 | <
2023-11-10 | 8:31 | PM | 1428 | 1e-10 | <
2023-11-10 | 8:31 | PM | 1429 | 1e-10 | <
2023-11-10 | 8:31 | PM | 1430 | 1e-10 | <
2023-11-10 | 8:31 | PM | 1431 | 1e-10 | <
2023-11-10 | 8:31 | PM | 1432 | 2e-10 | <
2023-11-10 | 8:31 | PM | 1433 | 1e-10 | <
2023-11-10 | 8:31 | PM | 1434 | 2e-10 | <
2023-11-10 | 8:31 | PM | 1435 | 2e-10 | <
2023-11-10 | 8:31 | PM | 1436 | 2e-10 | <
2023-11-10 | 8:31 | PM | 1437 | 2e-10 | <
2023-11-10 | 8:31 | PM | 1438 | 2e-10 | <
2023-11-10 | 8:31 | PM | 1439 | 1e-10 | <
2023-11-10 | 8:31 | PM | 1440 | 1e-10 | <
2023-11-10 | 8:31 | PM | 1441 | 1e-10 | <
2023-11-10 | 8:31 | PM | 1442 | 1e-10 | <
2023-11-10 | 8:31 | PM | 1443 | 1e-10 | <
2023-11-10 | 8:31 | PM | 1444 | 2e-10 | <
2023-11-10 | 8:31 | PM | 1445 | 2e-10 | <
2023-11-10 | 8:31 | PM | 1446 | 2e-10 | <
2023-11-10 | 8:31 | PM | 1447 | 2e-10 | <
2023-11-10 | 8:31 | PM | 1448 | 2e-10 | <
2023-11-10 | 8:31 | PM | 1449 | 2e-10 | <
2023-11-10 | 8:31 | PM | 1450 | 2e-10 | <
2023-11-10 | 8:31 | PM | 1451 | 1e-10 | <
2023-11-10 | 8:31 | PM | 1452 | 1e-10 | <
2023-11-10 | 8:31 | PM | 1453 | 1e-10 | <
2023-11-10 | 8:31 | PM | 1454 | 1e-10 | <
2023-11-10 | 8:31 | PM | 1455 | 2e-10 | <
2023-11-10 | 8:31 | PM | 1456 | 2e-10 | <
2023-11-10 | 8:31 | PM | 1457 | 2e-10 | <
2023-11-10 | 8:31 | PM | 1458 | 1e-10 | <
2023-11-10 | 8:31 | PM | 1459 | 1e-10 | <
2023-11-10 | 8:31 | PM | 1460 | 0 | <
2023-11-10 | 8:31 | PM | 1461 | 1e-10 | <
2023-11-10 | 8:31 | PM | 1462 | 1e-10 | <
2023-11-10 | 8:31 | PM | 1463 | 2e-10 | <
2023-11-10 | 8:31 | PM | 1464 | 2e-10 | <
2023-11-10 | 8:31 | PM | 1465 | 2e-10 | <
2023-11-10 | 8:31 | PM | 1466 | 1e-10 | <
2023-11-10 | 8:31 | PM | 1467 | 1e-10 | <
2023-11-10 | 8:31 | PM | 1468 | 0 | <
2023-11-10 | 8:31 | PM | 1469 | 1e-10 | <
2023-11-10 | 8:31 | PM | 1470 | 0 | <
2023-11-10 | 8:31 | PM | 1471 | 1e-10 | <
2023-11-10 | 8:31 | PM | 1472 | 1e-10 | <
2023-11-10 | 8:32 | PM | 1473 | 2e-10 | <
2023-11-10 | 8:32 | PM | 1474 | 1e-10 | <
2023-11-10 | 8:32 | PM | 1475 | 2e-10 | <
2023-11-10 | 8:32 | PM | 1476 | 0 | <
2023-11-10 | 8:32 | PM | 1477 | 1e-10 | <
2023-11-10 | 8:32 | PM | 1478 | 0 | <
2023-11-10 | 8:32 | PM | 1479 | 1e-10 | <
2023-11-10 | 8:32 | PM | 1480 | 0 | <
2023-11-10 | 8:32 | PM | 1481 | 2e-10 | <
2023-11-10 | 8:32 | PM | 1482 | 1e-10 | <
2023-11-10 | 8:32 | PM | 1483 | 1e-10 | <
2023-11-10 | 8:32 | PM | 1484 | 0 | <
2023-11-10 | 8:32 | PM | 1485 | 1e-10 | <
2023-11-10 | 8:32 | PM | 1486 | 0 | <
2023-11-10 | 8:32 | PM | 1487 | 1e-10 | <
2023-11-10 | 8:32 | PM | 1488 | 1e-10 | <
2023-11-10 | 8:32 | PM | 1489 | 2e-10 | <
2023-11-10 | 8:32 | PM | 1490 | 0 | <
2023-11-10 | 8:32 | PM | 1491 | 1e-10 | <
2023-11-10 | 8:32 | PM | 1492 | 0 | <
2023-11-10 | 8:32 | PM | 1493 | 1e-10 | <
2023-11-10 | 8:32 | PM | 1494 | 0 | <
2023-11-10 | 8:32 | PM | 1495 | 2e-10 | <
2023-11-10 | 8:32 | PM | 1496 | 1e-10 | <
2023-11-10 | 8:32 | PM | 1497 | 2e-10 | <
2023-11-10 | 8:32 | PM | 1498 | 1e-10 | <
2023-11-10 | 8:32 | PM | 1499 | 2e-10 | <
2023-11-10 | 8:32 | PM | 1500 | 0 | <
2023-11-10 | 8:32 | PM | 1501 | 1e-10 | <
2023-11-10 | 8:32 | PM | 1502 | 1e-10 | <
2023-11-10 | 8:32 | PM | 1503 | 2e-10 | <
2023-11-10 | 8:32 | PM | 1504 | 1e-10 | <
2023-11-10 | 8:32 | PM | 1505 | 2e-10 | <
2023-11-10 | 8:32 | PM | 1506 | 0 | <
2023-11-10 | 8:32 | PM | 1507 | 1e-10 | <
2023-11-10 | 8:32 | PM | 1508 | 0 | <
2023-11-10 | 8:32 | PM | 1509 | 1e-10 | <
2023-11-10 | 8:32 | PM | 1510 | 0 | <
2023-11-10 | 8:32 | PM | 1511 | 2e-10 | <
2023-11-10 | 8:32 | PM | 1512 | 1e-10 | <
2023-11-10 | 8:32 | PM | 1513 | 2e-10 | <
2023-11-10 | 8:32 | PM | 1514 | 1e-10 | <
2023-11-10 | 8:32 | PM | 1515 | 2e-10 | <
2023-11-10 | 8:32 | PM | 1516 | 0 | <
2023-11-10 | 8:32 | PM | 1517 | 1e-10 | <
2023-11-10 | 8:32 | PM | 1518 | 0 | <
2023-11-10 | 8:32 | PM | 1519 | 1e-10 | <
2023-11-10 | 8:32 | PM | 1520 | 1e-10 | <
2023-11-10 | 8:32 | PM | 1521 | 2e-10 | <
2023-11-10 | 8:32 | PM | 1522 | 2e-10 | <
2023-11-10 | 8:32 | PM | 1523 | 2e-10 | <
2023-11-10 | 8:32 | PM | 1524 | 1e-10 | <
2023-11-10 | 8:32 | PM | 1525 | 2e-10 | <
2023-11-10 | 8:32 | PM | 1526 | 1e-10 | <
2023-11-10 | 8:32 | PM | 1527 | 1e-10 | <
2023-11-10 | 8:32 | PM | 1528 | 1e-10 | <
2023-11-10 | 8:32 | PM | 1529 | 2e-10 | <
2023-11-10 | 8:32 | PM | 1530 | 1e-10 | <
2023-11-10 | 8:32 | PM | 1531 | 2e-10 | <
2023-11-10 | 8:32 | PM | 1532 | 1e-10 | <
2023-11-10 | 8:32 | PM | 1533 | 2e-10 | <
2023-11-10 | 8:33 | PM | 1534 | 1e-10 | <
2023-11-10 | 8:33 | PM | 1535 | 2e-10 | <
2023-11-10 | 8:33 | PM | 1536 | 1e-10 | <
2023-11-10 | 8:33 | PM | 1537 | 1e-10 | <
2023-11-10 | 8:33 | PM | 1538 | 1e-10 | <
2023-11-10 | 8:33 | PM | 1539 | 2e-10 | <
2023-11-10 | 8:33 | PM | 1540 | 2e-10 | <
2023-11-10 | 8:33 | PM | 1541 | 3e-10 | <
2023-11-10 | 8:33 | PM | 1542 | 2e-10 | <
2023-11-10 | 8:33 | PM | 1543 | 2e-10 | <
2023-11-10 | 8:33 | PM | 1544 | 1e-10 | <
2023-11-10 | 8:33 | PM | 1545 | 1e-10 | <
2023-11-10 | 8:33 | PM | 1546 | 0 | <
2023-11-10 | 8:33 | PM | 1547 | 1e-10 | <
2023-11-10 | 8:33 | PM | 1548 | 1e-10 | <
2023-11-10 | 8:33 | PM | 1549 | 1e-10 | <
2023-11-10 | 8:33 | PM | 1550 | 2e-10 | <
2023-11-10 | 8:33 | PM | 1551 | 2e-10 | <
2023-11-10 | 8:33 | PM | 1552 | 2e-10 | <
2023-11-10 | 8:33 | PM | 1553 | 2e-10 | <
2023-11-10 | 8:33 | PM | 1554 | 1e-10 | <
2023-11-10 | 8:33 | PM | 1555 | 1e-10 | <
2023-11-10 | 8:33 | PM | 1556 | 1e-10 | <
2023-11-10 | 8:33 | PM | 1557 | 1e-10 | <
2023-11-10 | 8:33 | PM | 1558 | 2e-10 | <
2023-11-10 | 8:33 | PM | 1559 | 2e-10 | <
2023-11-10 | 8:33 | PM | 1560 | 2e-10 | <
2023-11-10 | 8:33 | PM | 1561 | 2e-10 | <
2023-11-10 | 8:33 | PM | 1562 | 1e-10 | <
2023-11-10 | 8:33 | PM | 1563 | 1e-10 | <
2023-11-10 | 8:33 | PM | 1564 | 1e-10 | <
2023-11-10 | 8:33 | PM | 1565 | 2e-10 | <
2023-11-10 | 8:33 | PM | 1566 | 2e-10 | <
2023-11-10 | 8:33 | PM | 1567 | 2e-10 | <
2023-11-10 | 8:33 | PM | 1568 | 2e-10 | <
2023-11-10 | 8:33 | PM | 1569 | 1e-10 | <
2023-11-10 | 8:33 | PM | 1570 | 1e-10 | <
2023-11-10 | 8:33 | PM | 1571 | 1e-10 | <
2023-11-10 | 8:33 | PM | 1572 | 1e-10 | <
2023-11-10 | 8:33 | PM | 1573 | 1e-10 | <
2023-11-10 | 8:33 | PM | 1574 | 2e-10 | <
2023-11-10 | 8:33 | PM | 1575 | 1e-10 | <
2023-11-10 | 8:33 | PM | 1576 | 2e-10 | <
2023-11-10 | 8:33 | PM | 1577 | 1e-10 | <
2023-11-10 | 8:33 | PM | 1578 | 1e-10 | <
2023-11-10 | 8:33 | PM | 1579 | 0 | <
2023-11-10 | 8:33 | PM | 1580 | 2e-10 | <
2023-11-10 | 8:33 | PM | 1581 | 2e-10 | <
2023-11-10 | 8:33 | PM | 1582 | 2e-10 | <
2023-11-10 | 8:33 | PM | 1583 | 1e-10 | <
2023-11-10 | 8:33 | PM | 1584 | 1e-10 | <
2023-11-10 | 8:33 | PM | 1585 | 0 | <
2023-11-10 | 8:33 | PM | 1586 | 1e-10 | <
2023-11-10 | 8:33 | PM | 1587 | 1e-10 | <
2023-11-10 | 8:33 | PM | 1588 | 2e-10 | <
2023-11-10 | 8:33 | PM | 1589 | 1e-10 | <
2023-11-10 | 8:33 | PM | 1590 | 2e-10 | <
2023-11-10 | 8:33 | PM | 1591 | 1e-10 | <
2023-11-10 | 8:33 | PM | 1592 | 2e-10 | <
2023-11-10 | 8:34 | PM | 1593 | 0 | <
2023-11-10 | 8:34 | PM | 1594 | 0 | <
2023-11-10 | 8:34 | PM | 1595 | 0 | <
2023-11-10 | 8:34 | PM | 1596 | 1e-10 | <
2023-11-10 | 8:34 | PM | 1597 | 1e-10 | <
2023-11-10 | 8:34 | PM | 1598 | 3e-10 | <
2023-11-10 | 8:34 | PM | 1599 | 1e-10 | <
2023-11-10 | 8:34 | PM | 1600 | 2e-10 | <
2023-11-10 | 8:34 | PM | 1601 | 0 | <
2023-11-10 | 8:34 | PM | 1602 | 1e-10 | <
2023-11-10 | 8:34 | PM | 1603 | 0 | <
2023-11-10 | 8:34 | PM | 1604 | 1e-10 | <
2023-11-10 | 8:34 | PM | 1605 | 1e-10 | <
2023-11-10 | 8:34 | PM | 1606 | 2e-10 | <
2023-11-10 | 8:34 | PM | 1607 | 1e-10 | <
2023-11-10 | 8:34 | PM | 1608 | 2e-10 | <
2023-11-10 | 8:34 | PM | 1609 | 1e-10 | <
2023-11-10 | 8:34 | PM | 1610 | 1e-10 | <
2023-11-10 | 8:34 | PM | 1611 | 0 | <
2023-11-10 | 8:34 | PM | 1612 | 1e-10 | <
2023-11-10 | 8:34 | PM | 1613 | 1e-10 | <
2023-11-10 | 8:34 | PM | 1614 | 2e-10 | <
2023-11-10 | 8:34 | PM | 1615 | 1e-10 | <
2023-11-10 | 8:34 | PM | 1616 | 2e-10 | <
2023-11-10 | 8:34 | PM | 1617 | 1e-10 | <
2023-11-10 | 8:34 | PM | 1618 | 1e-10 | <
2023-11-10 | 8:34 | PM | 1619 | 0 | <
2023-11-10 | 8:34 | PM | 1620 | 2e-10 | <
2023-11-10 | 8:34 | PM | 1621 | 1e-10 | <
2023-11-10 | 8:34 | PM | 1622 | 2e-10 | <
2023-11-10 | 8:34 | PM | 1623 | 2e-10 | <
2023-11-10 | 8:34 | PM | 1624 | 3e-10 | <
2023-11-10 | 8:34 | PM | 1625 | 1e-10 | <
2023-11-10 | 8:34 | PM | 1626 | 2e-10 | <
2023-11-10 | 8:34 | PM | 1627 | 1e-10 | <
2023-11-10 | 8:34 | PM | 1628 | 1e-10 | <
2023-11-10 | 8:34 | PM | 1629 | 1e-10 | <
2023-11-10 | 8:34 | PM | 1630 | 3e-10 | <
2023-11-10 | 8:34 | PM | 1631 | 2e-10 | <
2023-11-10 | 8:34 | PM | 1632 | 3e-10 | <
2023-11-10 | 8:34 | PM | 1633 | 2e-10 | <
2023-11-10 | 8:34 | PM | 1634 | 2e-10 | <
2023-11-10 | 8:34 | PM | 1635 | 1e-10 | <
2023-11-10 | 8:34 | PM | 1636 | 1e-10 | <
2023-11-10 | 8:34 | PM | 1637 | 1e-10 | <
2023-11-10 | 8:34 | PM | 1638 | 2e-10 | <
2023-11-10 | 8:34 | PM | 1639 | 2e-10 | <
2023-11-10 | 8:34 | PM | 1640 | 3e-10 | <
2023-11-10 | 8:34 | PM | 1641 | 2e-10 | <
2023-11-10 | 8:34 | PM | 1642 | 2e-10 | <
2023-11-10 | 8:34 | PM | 1643 | 1e-10 | <
2023-11-10 | 8:34 | PM | 1644 | 1e-10 | <
2023-11-10 | 8:34 | PM | 1645 | 1e-10 | <
2023-11-10 | 8:34 | PM | 1646 | 2e-10 | <
2023-11-10 | 8:34 | PM | 1647 | 2e-10 | <
2023-11-10 | 8:34 | PM | 1648 | 3e-10 | <
2023-11-10 | 8:34 | PM | 1649 | 2e-10 | <
2023-11-10 | 8:34 | PM | 1650 | 2e-10 | <
2023-11-10 | 8:34 | PM | 1651 | 2e-10 | <
2023-11-10 | 8:34 | PM | 1652 | 1e-10 | <
2023-11-10 | 8:34 | PM | 1653 | 1e-10 | <
2023-11-10 | 8:35 | PM | 1654 | 2e-10 | <
2023-11-10 | 8:35 | PM | 1655 | 2e-10 | <
2023-11-10 | 8:35 | PM | 1656 | 3e-10 | <
2023-11-10 | 8:35 | PM | 1657 | 2e-10 | <
2023-11-10 | 8:35 | PM | 1658 | 2e-10 | <
2023-11-10 | 8:35 | PM | 1659 | 2e-10 | <
2023-11-10 | 8:35 | PM | 1660 | 1e-10 | <
2023-11-10 | 8:35 | PM | 1661 | 1e-10 | <
2023-11-10 | 8:35 | PM | 1662 | 2e-10 | <
2023-11-10 | 8:35 | PM | 1663 | 2e-10 | <
2023-11-10 | 8:35 | PM | 1664 | 3e-10 | <
2023-11-10 | 8:35 | PM | 1665 | 2e-10 | <
2023-11-10 | 8:35 | PM | 1666 | 1e-10 | <
2023-11-10 | 8:35 | PM | 1667 | 1e-10 | <
2023-11-10 | 8:35 | PM | 1668 | 1e-10 | <
2023-11-10 | 8:35 | PM | 1669 | 2e-10 | <
2023-11-10 | 8:35 | PM | 1670 | 2e-10 | <
2023-11-10 | 8:35 | PM | 1671 | 2e-10 | <
2023-11-10 | 8:35 | PM | 1672 | 2e-10 | <
2023-11-10 | 8:35 | PM | 1673 | 2e-10 | <
2023-11-10 | 8:35 | PM | 1674 | 1e-10 | <
2023-11-10 | 8:35 | PM | 1675 | 1e-10 | <
2023-11-10 | 8:35 | PM | 1676 | 1e-10 | <
2023-11-10 | 8:35 | PM | 1677 | 1e-10 | <
2023-11-10 | 8:35 | PM | 1678 | 1e-10 | <
2023-11-10 | 8:35 | PM | 1679 | 2e-10 | <
2023-11-10 | 8:35 | PM | 1680 | 2e-10 | <
2023-11-10 | 8:35 | PM | 1681 | 2e-10 | <
2023-11-10 | 8:35 | PM | 1682 | 2e-10 | <
2023-11-10 | 8:35 | PM | 1683 | 1e-10 | <
2023-11-10 | 8:35 | PM | 1684 | 0 | <
2023-11-10 | 8:35 | PM | 1685 | 0 | <
2023-11-10 | 8:35 | PM | 1686 | 1e-10 | <
2023-11-10 | 8:35 | PM | 1687 | 1e-10 | <
2023-11-10 | 8:35 | PM | 1688 | 1e-10 | <
2023-11-10 | 8:35 | PM | 1689 | 3e-10 | <
2023-11-10 | 8:35 | PM | 1690 | 1e-10 | <
2023-11-10 | 8:35 | PM | 1691 | 1e-10 | <
2023-11-10 | 8:35 | PM | 1692 | 0 | <
2023-11-10 | 8:35 | PM | 1693 | 1e-10 | <
2023-11-10 | 8:35 | PM | 1694 | 1e-10 | <
2023-11-10 | 8:35 | PM | 1695 | 1e-10 | <
2023-11-10 | 8:35 | PM | 1696 | 1e-10 | <
2023-11-10 | 8:35 | PM | 1697 | 1e-10 | <
2023-11-10 | 8:35 | PM | 1698 | 1e-10 | <
2023-11-10 | 8:35 | PM | 1699 | 2e-10 | <
2023-11-10 | 8:35 | PM | 1700 | 2e-10 | <
2023-11-10 | 8:35 | PM | 1701 | 3e-10 | <
2023-11-10 | 8:35 | PM | 1702 | 1e-10 | <
2023-11-10 | 8:35 | PM | 1703 | 2e-10 | <
2023-11-10 | 8:35 | PM | 1704 | 0 | <
2023-11-10 | 8:35 | PM | 1705 | 1e-10 | <
2023-11-10 | 8:35 | PM | 1706 | 0 | <
2023-11-10 | 8:35 | PM | 1707 | 2e-10 | <
2023-11-10 | 8:35 | PM | 1708 | 1e-10 | <
2023-11-10 | 8:35 | PM | 1709 | 3e-10 | <
2023-11-10 | 8:35 | PM | 1710 | 2e-10 | <
2023-11-10 | 8:35 | PM | 1711 | 2e-10 | <
2023-11-10 | 8:35 | PM | 1712 | 0 | <
2023-11-10 | 8:36 | PM | 1713 | 1e-10 | <
2023-11-10 | 8:36 | PM | 1714 | 0 | <
2023-11-10 | 8:36 | PM | 1715 | 2e-10 | <
2023-11-10 | 8:36 | PM | 1716 | 1e-10 | <
2023-11-10 | 8:36 | PM | 1717 | 2e-10 | <
2023-11-10 | 8:36 | PM | 1718 | 2e-10 | <
2023-11-10 | 8:36 | PM | 1719 | 3e-10 | <
2023-11-10 | 8:36 | PM | 1720 | 1e-10 | <
2023-11-10 | 8:36 | PM | 1721 | 2e-10 | <
2023-11-10 | 8:36 | PM | 1722 | 1e-10 | <
2023-11-10 | 8:36 | PM | 1723 | 2e-10 | <
2023-11-10 | 8:36 | PM | 1724 | 1e-10 | <
2023-11-10 | 8:36 | PM | 1725 | 2e-10 | <
2023-11-10 | 8:36 | PM | 1726 | 2e-10 | <
2023-11-10 | 8:36 | PM | 1727 | 2e-10 | <
2023-11-10 | 8:36 | PM | 1728 | 1e-10 | <
2023-11-10 | 8:36 | PM | 1729 | 2e-10 | <
2023-11-10 | 8:36 | PM | 1730 | 1e-10 | <
2023-11-10 | 8:36 | PM | 1731 | 2e-10 | <
2023-11-10 | 8:36 | PM | 1732 | 1e-10 | <
2023-11-10 | 8:36 | PM | 1733 | 3e-10 | <
2023-11-10 | 8:36 | PM | 1734 | 2e-10 | <
2023-11-10 | 8:36 | PM | 1735 | 2e-10 | <
2023-11-10 | 8:36 | PM | 1736 | 1e-10 | <
2023-11-10 | 8:36 | PM | 1737 | 2e-10 | <
2023-11-10 | 8:36 | PM | 1738 | 1e-10 | <
2023-11-10 | 8:36 | PM | 1739 | 2e-10 | <
2023-11-10 | 8:36 | PM | 1740 | 2e-10 | <
2023-11-10 | 8:36 | PM | 1741 | 3e-10 | <
2023-11-10 | 8:36 | PM | 1742 | 2e-10 | <
2023-11-10 | 8:36 | PM | 1743 | 2e-10 | <
2023-11-10 | 8:36 | PM | 1744 | 1e-10 | <
2023-11-10 | 8:36 | PM | 1745 | 2e-10 | <
2023-11-10 | 8:36 | PM | 1746 | 1e-10 | <
2023-11-10 | 8:36 | PM | 1747 | 2e-10 | <
2023-11-10 | 8:36 | PM | 1748 | 2e-10 | <
2023-11-10 | 8:36 | PM | 1749 | 3e-10 | <
2023-11-10 | 8:36 | PM | 1750 | 2e-10 | <
2023-11-10 | 8:36 | PM | 1751 | 2e-10 | <
2023-11-10 | 8:36 | PM | 1752 | 1e-10 | <
2023-11-10 | 8:36 | PM | 1753 | 2e-10 | <
2023-11-10 | 8:36 | PM | 1754 | 1e-10 | <
2023-11-10 | 8:36 | PM | 1755 | 1e-10 | <
2023-11-10 | 8:36 | PM | 1756 | 1e-10 | <
2023-11-10 | 8:36 | PM | 1757 | 3e-10 | <
2023-11-10 | 8:36 | PM | 1758 | 3e-10 | <
2023-11-10 | 8:36 | PM | 1759 | 3e-10 | <
2023-11-10 | 8:36 | PM | 1760 | 2e-10 | <
2023-11-10 | 8:36 | PM | 1761 | 2e-10 | <
2023-11-10 | 8:36 | PM | 1762 | 1e-10 | <
2023-11-10 | 8:36 | PM | 1763 | 2e-10 | <
2023-11-10 | 8:36 | PM | 1764 | 2e-10 | <
2023-11-10 | 8:36 | PM | 1765 | 2e-10 | <
2023-11-10 | 8:36 | PM | 1766 | 2e-10 | <
2023-11-10 | 8:36 | PM | 1767 | 3e-10 | <
2023-11-10 | 8:36 | PM | 1768 | 2e-10 | <
2023-11-10 | 8:36 | PM | 1769 | 2e-10 | <
2023-11-10 | 8:36 | PM | 1770 | 2e-10 | <
2023-11-10 | 8:36 | PM | 1771 | 2e-10 | <
2023-11-10 | 8:36 | PM | 1772 | 2e-10 | <
2023-11-10 | 8:36 | PM | 1773 | 2e-10 | <
2023-11-10 | 8:36 | PM | 1774 | 2e-10 | <
2023-11-10 | 8:37 | PM | 1775 | 2e-10 | <
2023-11-10 | 8:37 | PM | 1776 | 2e-10 | <
2023-11-10 | 8:37 | PM | 1777 | 2e-10 | <
2023-11-10 | 8:37 | PM | 1778 | 1e-10 | <
2023-11-10 | 8:37 | PM | 1779 | 1e-10 | <
2023-11-10 | 8:37 | PM | 1780 | 1e-10 | <
2023-11-10 | 8:37 | PM | 1781 | 1e-10 | <
2023-11-10 | 8:37 | PM | 1782 | 2e-10 | <
2023-11-10 | 8:37 | PM | 1783 | 2e-10 | <
2023-11-10 | 8:37 | PM | 1784 | 2e-10 | <
2023-11-10 | 8:37 | PM | 1785 | 1e-10 | <
2023-11-10 | 8:37 | PM | 1786 | 1e-10 | <
2023-11-10 | 8:37 | PM | 1787 | 1e-10 | <
2023-11-10 | 8:37 | PM | 1788 | 1e-10 | <
2023-11-10 | 8:37 | PM | 1789 | 1e-10 | <
2023-11-10 | 8:37 | PM | 1790 | 1e-10 | <
2023-11-10 | 8:37 | PM | 1791 | 1e-10 | <
2023-11-10 | 8:37 | PM | 1792 | 2e-10 | <
2023-11-10 | 8:37 | PM | 1793 | 2e-10 | <
2023-11-10 | 8:37 | PM | 1794 | 2e-10 | <
2023-11-10 | 8:37 | PM | 1795 | 1e-10 | <
2023-11-10 | 8:37 | PM | 1796 | 1e-10 | <
2023-11-10 | 8:37 | PM | 1797 | 0 | <
2023-11-10 | 8:37 | PM | 1798 | 1e-10 | <
2023-11-10 | 8:37 | PM | 1799 | 0 | <
2023-11-10 | 8:37 | PM | 1800 | 2e-10 | <
2023-11-10 | 8:37 | PM | 1801 | 1e-10 | <
2023-11-10 | 8:37 | PM | 1802 | 2e-10 | <
2023-11-10 | 8:37 | PM | 1803 | 1e-10 | <
2023-11-10 | 8:37 | PM | 1804 | 2e-10 | <
2023-11-10 | 8:37 | PM | 1805 | 0 | <
2023-11-10 | 8:37 | PM | 1806 | 1e-10 | <
2023-11-10 | 8:37 | PM | 1807 | 1e-10 | <
2023-11-10 | 8:37 | PM | 1808 | 2e-10 | <
2023-11-10 | 8:37 | PM | 1809 | 1e-10 | <
2023-11-10 | 8:37 | PM | 1810 | 2e-10 | <
2023-11-10 | 8:37 | PM | 1811 | 1e-10 | <
2023-11-10 | 8:37 | PM | 1812 | 1e-10 | <
2023-11-10 | 8:37 | PM | 1813 | 0 | <
2023-11-10 | 8:37 | PM | 1814 | 1e-10 | <
2023-11-10 | 8:37 | PM | 1815 | 0 | <
2023-11-10 | 8:37 | PM | 1816 | 2e-10 | <
2023-11-10 | 8:37 | PM | 1817 | 1e-10 | <
2023-11-10 | 8:37 | PM | 1818 | 2e-10 | <
2023-11-10 | 8:37 | PM | 1819 | 1e-10 | <
2023-11-10 | 8:37 | PM | 1820 | 2e-10 | <
2023-11-10 | 8:37 | PM | 1821 | 1e-10 | <
2023-11-10 | 8:37 | PM | 1822 | 1e-10 | <
2023-11-10 | 8:37 | PM | 1823 | 0 | <
2023-11-10 | 8:37 | PM | 1824 | 1e-10 | <
2023-11-10 | 8:37 | PM | 1825 | 0 | <
2023-11-10 | 8:37 | PM | 1826 | 1e-10 | <
2023-11-10 | 8:37 | PM | 1827 | 1e-10 | <
2023-11-10 | 8:37 | PM | 1828 | 2e-10 | <
2023-11-10 | 8:37 | PM | 1829 | 1e-10 | <
2023-11-10 | 8:37 | PM | 1830 | 3e-10 | <
2023-11-10 | 8:37 | PM | 1831 | 2e-10 | <
2023-11-10 | 8:37 | PM | 1832 | 2e-10 | <
2023-11-10 | 8:37 | PM | 1833 | 1e-10 | <
2023-11-10 | 8:38 | PM | 1834 | 1e-10 | <
2023-11-10 | 8:38 | PM | 1835 | 1e-10 | <
2023-11-10 | 8:38 | PM | 1836 | 2e-10 | <
2023-11-10 | 8:38 | PM | 1837 | 1e-10 | <
2023-11-10 | 8:38 | PM | 1838 | 3e-10 | <
2023-11-10 | 8:38 | PM | 1839 | 2e-10 | <
2023-11-10 | 8:38 | PM | 1840 | 2e-10 | <
2023-11-10 | 8:38 | PM | 1841 | 1e-10 | <
2023-11-10 | 8:38 | PM | 1842 | 1e-10 | <
2023-11-10 | 8:38 | PM | 1843 | 0 | <
2023-11-10 | 8:38 | PM | 1844 | 1e-10 | <
2023-11-10 | 8:38 | PM | 1845 | 0 | <
2023-11-10 | 8:38 | PM | 1846 | 2e-10 | <
2023-11-10 | 8:38 | PM | 1847 | 1e-10 | <
2023-11-10 | 8:38 | PM | 1848 | 2e-10 | <
2023-11-10 | 8:38 | PM | 1849 | 1e-10 | <
2023-11-10 | 8:38 | PM | 1850 | 3e-10 | <
2023-11-10 | 8:38 | PM | 1851 | 2e-10 | <
2023-11-10 | 8:38 | PM | 1852 | 2e-10 | <
2023-11-10 | 8:38 | PM | 1853 | 1e-10 | <
2023-11-10 | 8:38 | PM | 1854 | 1e-10 | <
2023-11-10 | 8:38 | PM | 1855 | 1e-10 | <
2023-11-10 | 8:38 | PM | 1856 | 2e-10 | <
2023-11-10 | 8:38 | PM | 1857 | 1e-10 | <
2023-11-10 | 8:38 | PM | 1858 | 2e-10 | <
2023-11-10 | 8:38 | PM | 1859 | 2e-10 | <
2023-11-10 | 8:38 | PM | 1860 | 2e-10 | <
2023-11-10 | 8:38 | PM | 1861 | 2e-10 | <
2023-11-10 | 8:38 | PM | 1862 | 3e-10 | <
2023-11-10 | 8:38 | PM | 1863 | 2e-10 | <
2023-11-10 | 8:38 | PM | 1864 | 2e-10 | <
2023-11-10 | 8:38 | PM | 1865 | 1e-10 | <
2023-11-10 | 8:38 | PM | 1866 | 1e-10 | <
2023-11-10 | 8:38 | PM | 1867 | 1e-10 | <
2023-11-10 | 8:38 | PM | 1868 | 2e-10 | <
2023-11-10 | 8:38 | PM | 1869 | 1e-10 | <
2023-11-10 | 8:38 | PM | 1870 | 2e-10 | <
2023-11-10 | 8:38 | PM | 1871 | 2e-10 | <
2023-11-10 | 8:38 | PM | 1872 | 2e-10 | <
2023-11-10 | 8:38 | PM | 1873 | 2e-10 | <
2023-11-10 | 8:38 | PM | 1874 | 2e-10 | <
2023-11-10 | 8:38 | PM | 1875 | 1e-10 | <
2023-11-10 | 8:38 | PM | 1876 | 1e-10 | <
2023-11-10 | 8:38 | PM | 1877 | 1e-10 | <
2023-11-10 | 8:38 | PM | 1878 | 2e-10 | <
2023-11-10 | 8:38 | PM | 1879 | 2e-10 | <
2023-11-10 | 8:38 | PM | 1880 | 2e-10 | <
2023-11-10 | 8:38 | PM | 1881 | 3e-10 | <
2023-11-10 | 8:38 | PM | 1882 | 3e-10 | <
2023-11-10 | 8:38 | PM | 1883 | 2e-10 | <
2023-11-10 | 8:38 | PM | 1884 | 2e-10 | <
2023-11-10 | 8:38 | PM | 1885 | 1e-10 | <
2023-11-10 | 8:38 | PM | 1886 | 1e-10 | <
2023-11-10 | 8:38 | PM | 1887 | 1e-10 | <
2023-11-10 | 8:38 | PM | 1888 | 1e-10 | <
2023-11-10 | 8:38 | PM | 1889 | 1e-10 | <
2023-11-10 | 8:38 | PM | 1890 | 1e-10 | <
2023-11-10 | 8:38 | PM | 1891 | 2e-10 | <
2023-11-10 | 8:38 | PM | 1892 | 2e-10 | <
2023-11-10 | 8:38 | PM | 1893 | 2e-10 | <
2023-11-10 | 8:39 | PM | 1894 | 1e-10 | <
2023-11-10 | 8:39 | PM | 1895 | 2e-10 | <
2023-11-10 | 8:39 | PM | 1896 | 1e-10 | <
2023-11-10 | 8:39 | PM | 1897 | 1e-10 | <
2023-11-10 | 8:39 | PM | 1898 | 1e-10 | <
2023-11-10 | 8:39 | PM | 1899 | 1e-10 | <
2023-11-10 | 8:39 | PM | 1900 | 1e-10 | <
2023-11-10 | 8:39 | PM | 1901 | 2e-10 | <
2023-11-10 | 8:39 | PM | 1902 | 2e-10 | <
2023-11-10 | 8:39 | PM | 1903 | 3e-10 | <
2023-11-10 | 8:39 | PM | 1904 | 2e-10 | <
2023-11-10 | 8:39 | PM | 1905 | 2e-10 | <
2023-11-10 | 8:39 | PM | 1906 | 1e-10 | <
2023-11-10 | 8:39 | PM | 1907 | 1e-10 | <
2023-11-10 | 8:39 | PM | 1908 | 0 | <
2023-11-10 | 8:39 | PM | 1909 | 1e-10 | <
2023-11-10 | 8:39 | PM | 1910 | 1e-10 | <
2023-11-10 | 8:39 | PM | 1911 | 2e-10 | <
2023-11-10 | 8:39 | PM | 1912 | 1e-10 | <
2023-11-10 | 8:39 | PM | 1913 | 2e-10 | <
2023-11-10 | 8:39 | PM | 1914 | 1e-10 | <
2023-11-10 | 8:39 | PM | 1915 | 2e-10 | <
2023-11-10 | 8:39 | PM | 1916 | 1e-10 | <
2023-11-10 | 8:39 | PM | 1917 | 2e-10 | <
2023-11-10 | 8:39 | PM | 1918 | 0 | <
2023-11-10 | 8:39 | PM | 1919 | 1e-10 | <
2023-11-10 | 8:39 | PM | 1920 | 1e-10 | <
2023-11-10 | 8:39 | PM | 1921 | 2e-10 | <
2023-11-10 | 8:39 | PM | 1922 | 1e-10 | <
2023-11-10 | 8:39 | PM | 1923 | 3e-10 | <
2023-11-10 | 8:39 | PM | 1924 | 1e-10 | <
2023-11-10 | 8:39 | PM | 1925 | 2e-10 | <
2023-11-10 | 8:39 | PM | 1926 | 0 | <
2023-11-10 | 8:39 | PM | 1927 | 1e-10 | <
2023-11-10 | 8:39 | PM | 1928 | 0 | <
2023-11-10 | 8:39 | PM | 1929 | 1e-10 | <
2023-11-10 | 8:39 | PM | 1930 | 0 | <
2023-11-10 | 8:39 | PM | 1931 | 1e-10 | <
2023-11-10 | 8:39 | PM | 1932 | 1e-10 | <
2023-11-10 | 8:39 | PM | 1933 | 2e-10 | <
2023-11-10 | 8:39 | PM | 1934 | 1e-10 | <
2023-11-10 | 8:39 | PM | 1935 | 2e-10 | <
2023-11-10 | 8:39 | PM | 1936 | 1e-10 | <
2023-11-10 | 8:39 | PM | 1937 | 1e-10 | <
2023-11-10 | 8:39 | PM | 1938 | 0 | <
2023-11-10 | 8:39 | PM | 1939 | 1e-10 | <
2023-11-10 | 8:39 | PM | 1940 | 0 | <
2023-11-10 | 8:39 | PM | 1941 | 1e-10 | <
2023-11-10 | 8:39 | PM | 1942 | 1e-10 | <
2023-11-10 | 8:39 | PM | 1943 | 2e-10 | <
2023-11-10 | 8:39 | PM | 1944 | 1e-10 | <
2023-11-10 | 8:39 | PM | 1945 | 2e-10 | <
2023-11-10 | 8:39 | PM | 1946 | 0 | <
2023-11-10 | 8:39 | PM | 1947 | 1e-10 | <
2023-11-10 | 8:39 | PM | 1948 | 0 | <
2023-11-10 | 8:39 | PM | 1949 | 1e-10 | <
2023-11-10 | 8:39 | PM | 1950 | 0 | <
2023-11-10 | 8:39 | PM | 1951 | 1e-10 | <
2023-11-10 | 8:39 | PM | 1952 | 1e-10 | <
2023-11-10 | 8:39 | PM | 1953 | 2e-10 | <
2023-11-10 | 8:40 | PM | 1954 | 2e-10 | <
2023-11-10 | 8:40 | PM | 1955 | 3e-10 | <
2023-11-10 | 8:40 | PM | 1956 | 1e-10 | <
2023-11-10 | 8:40 | PM | 1957 | 2e-10 | <
2023-11-10 | 8:40 | PM | 1958 | 1e-10 | <
2023-11-10 | 8:40 | PM | 1959 | 2e-10 | <
2023-11-10 | 8:40 | PM | 1960 | 1e-10 | <
2023-11-10 | 8:40 | PM | 1961 | 2e-10 | <
2023-11-10 | 8:40 | PM | 1962 | 1e-10 | <
2023-11-10 | 8:40 | PM | 1963 | 2e-10 | <
2023-11-10 | 8:40 | PM | 1964 | 1e-10 | <
2023-11-10 | 8:40 | PM | 1965 | 2e-10 | <
2023-11-10 | 8:40 | PM | 1966 | 2e-10 | <
2023-11-10 | 8:40 | PM | 1967 | 3e-10 | <
2023-11-10 | 8:40 | PM | 1968 | 1e-10 | <
2023-11-10 | 8:40 | PM | 1969 | 2e-10 | <
2023-11-10 | 8:40 | PM | 1970 | 1e-10 | <
2023-11-10 | 8:40 | PM | 1971 | 1e-10 | <
2023-11-10 | 8:40 | PM | 1972 | 1e-10 | <
2023-11-10 | 8:40 | PM | 1973 | 2e-10 | <
2023-11-10 | 8:40 | PM | 1974 | 2e-10 | <
2023-11-10 | 8:40 | PM | 1975 | 3e-10 | <
2023-11-10 | 8:40 | PM | 1976 | 2e-10 | <
2023-11-10 | 8:40 | PM | 1977 | 3e-10 | <
2023-11-10 | 8:40 | PM | 1978 | 2e-10 | <
2023-11-10 | 8:40 | PM | 1979 | 2e-10 | <
2023-11-10 | 8:40 | PM | 1980 | 2e-10 | <
2023-11-10 | 8:40 | PM | 1981 | 1e-10 | <
2023-11-10 | 8:40 | PM | 1982 | 1e-10 | <
2023-11-10 | 8:40 | PM | 1983 | 2e-10 | <
2023-11-10 | 8:40 | PM | 1984 | 2e-10 | <
2023-11-10 | 8:40 | PM | 1985 | 3e-10 | <
2023-11-10 | 8:40 | PM | 1986 | 2e-10 | <
2023-11-10 | 8:40 | PM | 1987 | 3e-10 | <
2023-11-10 | 8:40 | PM | 1988 | 2e-10 | <
2023-11-10 | 8:40 | PM | 1989 | 2e-10 | <
2023-11-10 | 8:40 | PM | 1990 | 1e-10 | <
2023-11-10 | 8:40 | PM | 1991 | 1e-10 | <
2023-11-10 | 8:40 | PM | 1992 | 1e-10 | <
2023-11-10 | 8:40 | PM | 1993 | 1e-10 | <
2023-11-10 | 8:40 | PM | 1994 | 1e-10 | <
2023-11-10 | 8:40 | PM | 1995 | 2e-10 | <
2023-11-10 | 8:40 | PM | 1996 | 2e-10 | <
2023-11-10 | 8:40 | PM | 1997 | 2e-10 | <
2023-11-10 | 8:40 | PM | 1998 | 2e-10 | <
2023-11-10 | 8:40 | PM | 1999 | 2e-10 | <
2023-11-10 | 8:40 | PM | 2000 | 2e-10 | <
2023-11-10 | 8:40 | PM | 2001 | 1e-10 | <
2023-11-10 | 8:40 | PM | 2002 | 2e-10 | <
2023-11-10 | 8:40 | PM | 2003 | 2e-10 | <
2023-11-10 | 8:40 | PM | 2004 | 2e-10 | <
2023-11-10 | 8:40 | PM | 2005 | 2e-10 | <
2023-11-10 | 8:40 | PM | 2006 | 2e-10 | <
2023-11-10 | 8:40 | PM | 2007 | 2e-10 | <
2023-11-10 | 8:40 | PM | 2008 | 2e-10 | <
2023-11-10 | 8:40 | PM | 2009 | 1e-10 | <
2023-11-10 | 8:40 | PM | 2010 | 2e-10 | <
2023-11-10 | 8:40 | PM | 2011 | 2e-10 | <
2023-11-10 | 8:40 | PM | 2012 | 2e-10 | <
2023-11-10 | 8:40 | PM | 2013 | 1e-10 | <
2023-11-10 | 8:41 | PM | 2014 | 2e-10 | <
2023-11-10 | 8:41 | PM | 2015 | 1e-10 | <
2023-11-10 | 8:41 | PM | 2016 | 2e-10 | <
2023-11-10 | 8:41 | PM | 2017 | 1e-10 | <
2023-11-10 | 8:41 | PM | 2018 | 2e-10 | <
2023-11-10 | 8:41 | PM | 2019 | 1e-10 | <
2023-11-10 | 8:41 | PM | 2020 | 3e-10 | <
2023-11-10 | 8:41 | PM | 2021 | 1e-10 | <
2023-11-10 | 8:41 | PM | 2022 | 3e-10 | <
2023-11-10 | 8:41 | PM | 2023 | 1e-10 | <
2023-11-10 | 8:41 | PM | 2024 | 1e-10 | <
2023-11-10 | 8:41 | PM | 2025 | 0 | <
2023-11-10 | 8:41 | PM | 2026 | 1e-10 | <
2023-11-10 | 8:41 | PM | 2027 | 0 | <
2023-11-10 | 8:41 | PM | 2028 | 2e-10 | <
2023-11-10 | 8:41 | PM | 2029 | 1e-10 | <
2023-11-10 | 8:41 | PM | 2030 | 3e-10 | <
2023-11-10 | 8:41 | PM | 2031 | 1e-10 | <
2023-11-10 | 8:41 | PM | 2032 | 2e-10 | <
2023-11-10 | 8:41 | PM | 2033 | 1e-10 | <
2023-11-10 | 8:41 | PM | 2034 | 2e-10 | <
2023-11-10 | 8:41 | PM | 2035 | 1e-10 | <
2023-11-10 | 8:41 | PM | 2036 | 2e-10 | <
2023-11-10 | 8:41 | PM | 2037 | 1e-10 | <
2023-11-10 | 8:41 | PM | 2038 | 2e-10 | <
2023-11-10 | 8:41 | PM | 2039 | 1e-10 | <
2023-11-10 | 8:41 | PM | 2040 | 2e-10 | <
2023-11-10 | 8:41 | PM | 2041 | 2e-10 | <
2023-11-10 | 8:41 | PM | 2042 | 2e-10 | <
2023-11-10 | 8:41 | PM | 2043 | 1e-10 | <
2023-11-10 | 8:41 | PM | 2044 | 2e-10 | <
2023-11-10 | 8:41 | PM | 2045 | 1e-10 | <
2023-11-10 | 8:41 | PM | 2046 | 2e-10 | <
2023-11-10 | 8:41 | PM | 2047 | 0 | <
2023-11-10 | 8:41 | PM | 2048 | 2e-10 | <
2023-11-10 | 8:41 | PM | 2049 | 0 | <
2023-11-10 | 8:41 | PM | 2050 | 2e-10 | <
2023-11-10 | 8:41 | PM | 2051 | 1e-10 | <
2023-11-10 | 8:41 | PM | 2052 | 2e-10 | <
2023-11-10 | 8:41 | PM | 2053 | 2e-10 | <
2023-11-10 | 8:41 | PM | 2054 | 3e-10 | <
2023-11-10 | 8:41 | PM | 2055 | 1e-10 | <
2023-11-10 | 8:41 | PM | 2056 | 2e-10 | <
2023-11-10 | 8:41 | PM | 2057 | 1e-10 | <
2023-11-10 | 8:41 | PM | 2058 | 1e-10 | <
2023-11-10 | 8:41 | PM | 2059 | 0 | <
2023-11-10 | 8:41 | PM | 2060 | 1e-10 | <
2023-11-10 | 8:41 | PM | 2061 | 0 | <
2023-11-10 | 8:41 | PM | 2062 | 2e-10 | <
2023-11-10 | 8:41 | PM | 2063 | 1e-10 | <
2023-11-10 | 8:41 | PM | 2064 | 2e-10 | <
2023-11-10 | 8:41 | PM | 2065 | 1e-10 | <
2023-11-10 | 8:41 | PM | 2066 | 3e-10 | <
2023-11-10 | 8:41 | PM | 2067 | 2e-10 | <
2023-11-10 | 8:41 | PM | 2068 | 3e-10 | <
2023-11-10 | 8:41 | PM | 2069 | 1e-10 | <
2023-11-10 | 8:41 | PM | 2070 | 2e-10 | <
2023-11-10 | 8:41 | PM | 2071 | 1e-10 | <
2023-11-10 | 8:41 | PM | 2072 | 1e-10 | <
2023-11-10 | 8:41 | PM | 2073 | 0 | <
2023-11-10 | 8:42 | PM | 2074 | 1e-10 | <
2023-11-10 | 8:42 | PM | 2075 | 1e-10 | <
2023-11-10 | 8:42 | PM | 2076 | 2e-10 | <
2023-11-10 | 8:42 | PM | 2077 | 1e-10 | <
2023-11-10 | 8:42 | PM | 2078 | 2e-10 | <
2023-11-10 | 8:42 | PM | 2079 | 2e-10 | <
2023-11-10 | 8:42 | PM | 2080 | 3e-10 | <
2023-11-10 | 8:42 | PM | 2081 | 2e-10 | <
2023-11-10 | 8:42 | PM | 2082 | 3e-10 | <
2023-11-10 | 8:42 | PM | 2083 | 1e-10 | <
2023-11-10 | 8:42 | PM | 2084 | 2e-10 | <
2023-11-10 | 8:42 | PM | 2085 | 1e-10 | <
2023-11-10 | 8:42 | PM | 2086 | 1e-10 | <
2023-11-10 | 8:42 | PM | 2087 | 1e-10 | <
2023-11-10 | 8:42 | PM | 2088 | 1e-10 | <
2023-11-10 | 8:42 | PM | 2089 | 1e-10 | <
2023-11-10 | 8:42 | PM | 2090 | 2e-10 | <
2023-11-10 | 8:42 | PM | 2091 | 2e-10 | <
2023-11-10 | 8:42 | PM | 2092 | 3e-10 | <
2023-11-10 | 8:42 | PM | 2093 | 3e-10 | <
2023-11-10 | 8:42 | PM | 2094 | 3e-10 | <
2023-11-10 | 8:42 | PM | 2095 | 2e-10 | <
2023-11-10 | 8:42 | PM | 2096 | 2e-10 | <
2023-11-10 | 8:42 | PM | 2097 | 1e-10 | <
2023-11-10 | 8:42 | PM | 2098 | 1e-10 | <
2023-11-10 | 8:42 | PM | 2099 | 1e-10 | <
2023-11-10 | 8:42 | PM | 2100 | 2e-10 | <
2023-11-10 | 8:42 | PM | 2101 | 2e-10 | <
2023-11-10 | 8:42 | PM | 2102 | 2e-10 | <
2023-11-10 | 8:42 | PM | 2103 | 2e-10 | <
2023-11-10 | 8:42 | PM | 2104 | 3e-10 | <
2023-11-10 | 8:42 | PM | 2105 | 3e-10 | <
2023-11-10 | 8:42 | PM | 2106 | 2e-10 | <
2023-11-10 | 8:42 | PM | 2107 | 3e-10 | <
2023-11-10 | 8:42 | PM | 2108 | 2e-10 | <
2023-11-10 | 8:42 | PM | 2109 | 2e-10 | <
2023-11-10 | 8:42 | PM | 2110 | 1e-10 | <
2023-11-10 | 8:42 | PM | 2111 | 1e-10 | <
2023-11-10 | 8:42 | PM | 2112 | 1e-10 | <
2023-11-10 | 8:42 | PM | 2113 | 1e-10 | <
2023-11-10 | 8:42 | PM | 2114 | 1e-10 | <
2023-11-10 | 8:42 | PM | 2115 | 1e-10 | <
2023-11-10 | 8:42 | PM | 2116 | 2e-10 | <
2023-11-10 | 8:42 | PM | 2117 | 3e-10 | <
2023-11-10 | 8:42 | PM | 2118 | 2e-10 | <
2023-11-10 | 8:42 | PM | 2119 | 2e-10 | <
2023-11-10 | 8:42 | PM | 2120 | 1e-10 | <
2023-11-10 | 8:42 | PM | 2121 | 1e-10 | <
2023-11-10 | 8:42 | PM | 2122 | 0 | <
2023-11-10 | 8:42 | PM | 2123 | 1e-10 | <
2023-11-10 | 8:42 | PM | 2124 | 0 | <
2023-11-10 | 8:42 | PM | 2125 | 2e-10 | <
2023-11-10 | 8:42 | PM | 2126 | 1e-10 | <
2023-11-10 | 8:42 | PM | 2127 | 2e-10 | <
2023-11-10 | 8:42 | PM | 2128 | 1e-10 | <
2023-11-10 | 8:42 | PM | 2129 | 2e-10 | <
2023-11-10 | 8:42 | PM | 2130 | 1e-10 | <
2023-11-10 | 8:42 | PM | 2131 | 2e-10 | <
2023-11-10 | 8:42 | PM | 2132 | 0 | <
2023-11-10 | 8:42 | PM | 2133 | 1e-10 | <
2023-11-10 | 8:43 | PM | 2134 | 0 | <
2023-11-10 | 8:43 | PM | 2135 | 2e-10 | <
2023-11-10 | 8:43 | PM | 2136 | 1e-10 | <
2023-11-10 | 8:43 | PM | 2137 | 2e-10 | <
2023-11-10 | 8:43 | PM | 2138 | 1e-10 | <
2023-11-10 | 8:43 | PM | 2139 | 3e-10 | <
2023-11-10 | 8:43 | PM | 2140 | 1e-10 | <
2023-11-10 | 8:43 | PM | 2141 | 2e-10 | <
2023-11-10 | 8:43 | PM | 2142 | 0 | <
2023-11-10 | 8:43 | PM | 2143 | 2e-10 | <
2023-11-10 | 8:43 | PM | 2144 | 0 | <
2023-11-10 | 8:43 | PM | 2145 | 1e-10 | <
2023-11-10 | 8:43 | PM | 2146 | 0 | <
2023-11-10 | 8:43 | PM | 2147 | 1e-10 | <
2023-11-10 | 8:43 | PM | 2148 | 0 | <
2023-11-10 | 8:43 | PM | 2149 | 1e-10 | <
2023-11-10 | 8:43 | PM | 2150 | 0 | <
2023-11-10 | 8:43 | PM | 2151 | 2e-10 | <
2023-11-10 | 8:43 | PM | 2152 | 1e-10 | <
2023-11-10 | 8:43 | PM | 2153 | 2e-10 | <
2023-11-10 | 8:43 | PM | 2154 | 1e-10 | <
2023-11-10 | 8:43 | PM | 2155 | 2e-10 | <
2023-11-10 | 8:43 | PM | 2156 | 0 | <
2023-11-10 | 8:43 | PM | 2157 | 1e-10 | <
2023-11-10 | 8:43 | PM | 2158 | 0 | <
2023-11-10 | 8:43 | PM | 2159 | 1e-10 | <
2023-11-10 | 8:43 | PM | 2160 | 1e-10 | <
2023-11-10 | 8:43 | PM | 2161 | 2e-10 | <
2023-11-10 | 8:43 | PM | 2162 | 1e-10 | <
2023-11-10 | 8:43 | PM | 2163 | 2e-10 | <
2023-11-10 | 8:43 | PM | 2164 | 1e-10 | <
2023-11-10 | 8:43 | PM | 2165 | 2e-10 | <
2023-11-10 | 8:43 | PM | 2166 | 1e-10 | <
2023-11-10 | 8:43 | PM | 2167 | 1e-10 | <
2023-11-10 | 8:43 | PM | 2168 | 0 | <
2023-11-10 | 8:43 | PM | 2169 | 1e-10 | <
2023-11-10 | 8:43 | PM | 2170 | 0 | <
2023-11-10 | 8:43 | PM | 2171 | 1e-10 | <
2023-11-10 | 8:43 | PM | 2172 | 1e-10 | <
2023-11-10 | 8:43 | PM | 2173 | 2e-10 | <
2023-11-10 | 8:43 | PM | 2174 | 1e-10 | <
2023-11-10 | 8:43 | PM | 2175 | 2e-10 | <
2023-11-10 | 8:43 | PM | 2176 | 2e-10 | <
2023-11-10 | 8:43 | PM | 2177 | 2e-10 | <
2023-11-10 | 8:43 | PM | 2178 | 2e-10 | <
2023-11-10 | 8:43 | PM | 2179 | 2e-10 | <
2023-11-10 | 8:43 | PM | 2180 | 1e-10 | <
2023-11-10 | 8:43 | PM | 2181 | 1e-10 | <
2023-11-10 | 8:43 | PM | 2182 | 1e-10 | <
2023-11-10 | 8:43 | PM | 2183 | 1e-10 | <
2023-11-10 | 8:43 | PM | 2184 | 1e-10 | <
2023-11-10 | 8:43 | PM | 2185 | 2e-10 | <
2023-11-10 | 8:43 | PM | 2186 | 1e-10 | <
2023-11-10 | 8:43 | PM | 2187 | 2e-10 | <
2023-11-10 | 8:43 | PM | 2188 | 2e-10 | <
2023-11-10 | 8:43 | PM | 2189 | 2e-10 | <
2023-11-10 | 8:43 | PM | 2190 | 2e-10 | <
2023-11-10 | 8:43 | PM | 2191 | 2e-10 | <
2023-11-10 | 8:43 | PM | 2192 | 2e-10 | <
2023-11-10 | 8:43 | PM | 2193 | 1e-10 | <
2023-11-10 | 8:44 | PM | 2194 | 1e-10 | <
2023-11-10 | 8:44 | PM | 2195 | 1e-10 | <
2023-11-10 | 8:44 | PM | 2196 | 1e-10 | <
2023-11-10 | 8:44 | PM | 2197 | 2e-10 | <
2023-11-10 | 8:44 | PM | 2198 | 2e-10 | <
2023-11-10 | 8:44 | PM | 2199 | 2e-10 | <
2023-11-10 | 8:44 | PM | 2200 | 2e-10 | <
2023-11-10 | 8:44 | PM | 2201 | 2e-10 | <
2023-11-10 | 8:44 | PM | 2202 | 2e-10 | <
2023-11-10 | 8:44 | PM | 2203 | 1e-10 | <
2023-11-10 | 8:44 | PM | 2204 | 1e-10 | <
2023-11-10 | 8:44 | PM | 2205 | 1e-10 | <
2023-11-10 | 8:44 | PM | 2206 | 0 | <
2023-11-10 | 8:44 | PM | 2207 | 1e-10 | <
2023-11-10 | 8:44 | PM | 2208 | 1e-10 | <
2023-11-10 | 8:44 | PM | 2209 | 2e-10 | <
2023-11-10 | 8:44 | PM | 2210 | 2e-10 | <
2023-11-10 | 8:44 | PM | 2211 | 2e-10 | <
2023-11-10 | 8:44 | PM | 2212 | 2e-10 | <
2023-11-10 | 8:44 | PM | 2213 | 2e-10 | <
2023-11-10 | 8:44 | PM | 2214 | 2e-10 | <
2023-11-10 | 8:44 | PM | 2215 | 1e-10 | <
2023-11-10 | 8:44 | PM | 2216 | 1e-10 | <
2023-11-10 | 8:44 | PM | 2217 | 1e-10 | <
2023-11-10 | 8:44 | PM | 2218 | 1e-10 | <
2023-11-10 | 8:44 | PM | 2219 | 2e-10 | <
2023-11-10 | 8:44 | PM | 2220 | 2e-10 | <
2023-11-10 | 8:44 | PM | 2221 | 2e-10 | <
2023-11-10 | 8:44 | PM | 2222 | 2e-10 | <
2023-11-10 | 8:44 | PM | 2223 | 2e-10 | <
2023-11-10 | 8:44 | PM | 2224 | 2e-10 | <
2023-11-10 | 8:44 | PM | 2225 | 1e-10 | <
2023-11-10 | 8:44 | PM | 2226 | 1e-10 | <
2023-11-10 | 8:44 | PM | 2227 | 1e-10 | <
2023-11-10 | 8:44 | PM | 2228 | 1e-10 | <
2023-11-10 | 8:44 | PM | 2229 | 0 | <
2023-11-10 | 8:44 | PM | 2230 | 1e-10 | <
2023-11-10 | 8:44 | PM | 2231 | 1e-10 | <
2023-11-10 | 8:44 | PM | 2232 | 1e-10 | <
2023-11-10 | 8:44 | PM | 2233 | 1e-10 | <
2023-11-10 | 8:44 | PM | 2234 | 2e-10 | <
2023-11-10 | 8:44 | PM | 2235 | 2e-10 | <
2023-11-10 | 8:44 | PM | 2236 | 2e-10 | <
2023-11-10 | 8:44 | PM | 2237 | 1e-10 | <
2023-11-10 | 8:44 | PM | 2238 | 2e-10 | <
2023-11-10 | 8:44 | PM | 2239 | 0 | <
2023-11-10 | 8:44 | PM | 2240 | 1e-10 | <
2023-11-10 | 8:44 | PM | 2241 | 0 | <
2023-11-10 | 8:44 | PM | 2242 | 0 | <
2023-11-10 | 8:44 | PM | 2243 | 0 | <
2023-11-10 | 8:44 | PM | 2244 | 1e-10 | <
2023-11-10 | 8:44 | PM | 2245 | 0 | <
2023-11-10 | 8:44 | PM | 2246 | 2e-10 | <
2023-11-10 | 8:44 | PM | 2247 | 1e-10 | <
2023-11-10 | 8:44 | PM | 2248 | 2e-10 | <
2023-11-10 | 8:44 | PM | 2249 | 1e-10 | <
2023-11-10 | 8:44 | PM | 2250 | 2e-10 | <
2023-11-10 | 8:44 | PM | 2251 | 0 | <
2023-11-10 | 8:44 | PM | 2252 | 1e-10 | <
2023-11-10 | 8:44 | PM | 2253 | 0 | <
2023-11-10 | 8:44 | PM | 2254 | 1e-10 | <
2023-11-10 | 8:45 | PM | 2255 | 0 | <
2023-11-10 | 8:45 | PM | 2256 | 1e-10 | <
2023-11-10 | 8:45 | PM | 2257 | 1e-10 | <
2023-11-10 | 8:45 | PM | 2258 | 2e-10 | <
2023-11-10 | 8:45 | PM | 2259 | 1e-10 | <
2023-11-10 | 8:45 | PM | 2260 | 2e-10 | <
2023-11-10 | 8:45 | PM | 2261 | 1e-10 | <
2023-11-10 | 8:45 | PM | 2262 | 2e-10 | <
2023-11-10 | 8:45 | PM | 2263 | 0 | <
2023-11-10 | 8:45 | PM | 2264 | 1e-10 | <
2023-11-10 | 8:45 | PM | 2265 | 0 | <
2023-11-10 | 8:45 | PM | 2266 | 1e-10 | <
2023-11-10 | 8:45 | PM | 2267 | 0 | <
2023-11-10 | 8:45 | PM | 2268 | 1e-10 | <
2023-11-10 | 8:45 | PM | 2269 | 1e-10 | <
2023-11-10 | 8:45 | PM | 2270 | 2e-10 | <
2023-11-10 | 8:45 | PM | 2271 | 1e-10 | <
2023-11-10 | 8:45 | PM | 2272 | 2e-10 | <
2023-11-10 | 8:45 | PM | 2273 | 0 | <
2023-11-10 | 8:45 | PM | 2274 | 1e-10 | <
2023-11-10 | 8:45 | PM | 2275 | 0 | <
2023-11-10 | 8:45 | PM | 2276 | 1e-10 | <
2023-11-10 | 8:45 | PM | 2277 | 0 | <
2023-11-10 | 8:45 | PM | 2278 | 1e-10 | <
2023-11-10 | 8:45 | PM | 2279 | 1e-10 | <
2023-11-10 | 8:45 | PM | 2280 | 1e-10 | <
2023-11-10 | 8:45 | PM | 2281 | 1e-10 | <
2023-11-10 | 8:45 | PM | 2282 | 2e-10 | <
2023-11-10 | 8:45 | PM | 2283 | 1e-10 | <
2023-11-10 | 8:45 | PM | 2284 | 2e-10 | <
2023-11-10 | 8:45 | PM | 2285 | 1e-10 | <
2023-11-10 | 8:45 | PM | 2286 | 1e-10 | <
2023-11-10 | 8:45 | PM | 2287 | 0 | <
2023-11-10 | 8:45 | PM | 2288 | 1e-10 | <
2023-11-10 | 8:45 | PM | 2289 | 1e-10 | <
2023-11-10 | 8:45 | PM | 2290 | 2e-10 | <
2023-11-10 | 8:45 | PM | 2291 | 1e-10 | <
2023-11-10 | 8:45 | PM | 2292 | 3e-10 | <
2023-11-10 | 8:45 | PM | 2293 | 2e-10 | <
2023-11-10 | 8:45 | PM | 2294 | 2e-10 | <
2023-11-10 | 8:45 | PM | 2295 | 1e-10 | <
2023-11-10 | 8:45 | PM | 2296 | 1e-10 | <
2023-11-10 | 8:45 | PM | 2297 | 1e-10 | <
2023-11-10 | 8:45 | PM | 2298 | 1e-10 | <
2023-11-10 | 8:45 | PM | 2299 | 1e-10 | <
2023-11-10 | 8:45 | PM | 2300 | 2e-10 | <
2023-11-10 | 8:45 | PM | 2301 | 1e-10 | <
2023-11-10 | 8:45 | PM | 2302 | 2e-10 | <
2023-11-10 | 8:45 | PM | 2303 | 2e-10 | <
2023-11-10 | 8:45 | PM | 2304 | 2e-10 | <
2023-11-10 | 8:45 | PM | 2305 | 1e-10 | <
2023-11-10 | 8:45 | PM | 2306 | 0 | <
2023-11-10 | 8:45 | PM | 2307 | 1e-10 | <
2023-11-10 | 8:45 | PM | 2308 | 2e-10 | <
2023-11-10 | 8:45 | PM | 2309 | 1e-10 | <
2023-11-10 | 8:45 | PM | 2310 | 2e-10 | <
2023-11-10 | 8:45 | PM | 2311 | 2e-10 | <
2023-11-10 | 8:45 | PM | 2312 | 2e-10 | <
2023-11-10 | 8:45 | PM | 2313 | 2e-10 | <
2023-11-10 | 8:46 | PM | 2314 | 2e-10 | <
2023-11-10 | 8:46 | PM | 2315 | 2e-10 | <
2023-11-10 | 8:46 | PM | 2316 | 1e-10 | <
2023-11-10 | 8:46 | PM | 2317 | 1e-10 | <
2023-11-10 | 8:46 | PM | 2318 | 1e-10 | <
2023-11-10 | 8:46 | PM | 2319 | 1e-10 | <
2023-11-10 | 8:46 | PM | 2320 | 1e-10 | <
2023-11-10 | 8:46 | PM | 2321 | 1e-10 | <
2023-11-10 | 8:46 | PM | 2322 | 1e-10 | <
2023-11-10 | 8:46 | PM | 2323 | 1e-10 | <
2023-11-10 | 8:46 | PM | 2324 | 1e-10 | <
2023-11-10 | 8:46 | PM | 2325 | 1e-10 | <
2023-11-10 | 8:46 | PM | 2326 | 1e-10 | <
2023-11-10 | 8:46 | PM | 2327 | 1e-10 | <
2023-11-10 | 8:46 | PM | 2328 | 1e-10 | <
2023-11-10 | 8:46 | PM | 2329 | 1e-10 | <
2023-11-10 | 8:46 | PM | 2330 | 1e-10 | <
2023-11-10 | 8:46 | PM | 2331 | 1e-10 | <
2023-11-10 | 8:46 | PM | 2332 | 2e-10 | <
2023-11-10 | 8:46 | PM | 2333 | 2e-10 | <
2023-11-10 | 8:46 | PM | 2334 | 1e-10 | <
2023-11-10 | 8:46 | PM | 2335 | 2e-10 | <
2023-11-10 | 8:46 | PM | 2336 | 1e-10 | <
2023-11-10 | 8:46 | PM | 2337 | 1e-10 | <
2023-11-10 | 8:46 | PM | 2338 | 1e-10 | <
2023-11-10 | 8:46 | PM | 2339 | 2e-10 | <
2023-11-10 | 8:46 | PM | 2340 | 1e-10 | <
2023-11-10 | 8:46 | PM | 2341 | 2e-10 | <
2023-11-10 | 8:46 | PM | 2342 | 2e-10 | <
2023-11-10 | 8:46 | PM | 2343 | 3e-10 | <
2023-11-10 | 8:46 | PM | 2344 | 2e-10 | <
2023-11-10 | 8:46 | PM | 2345 | 2e-10 | <
2023-11-10 | 8:46 | PM | 2346 | 1e-10 | <
2023-11-10 | 8:46 | PM | 2347 | 1e-10 | <
2023-11-10 | 8:46 | PM | 2348 | 0 | <
2023-11-10 | 8:46 | PM | 2349 | 2e-10 | <
2023-11-10 | 8:46 | PM | 2350 | 1e-10 | <
2023-11-10 | 8:46 | PM | 2351 | 2e-10 | <
2023-11-10 | 8:46 | PM | 2352 | 1e-10 | <
2023-11-10 | 8:46 | PM | 2353 | 2e-10 | <
2023-11-10 | 8:46 | PM | 2354 | 1e-10 | <
2023-11-10 | 8:46 | PM | 2355 | 1e-10 | <
2023-11-10 | 8:46 | PM | 2356 | 0 | <
2023-11-10 | 8:46 | PM | 2357 | 1e-10 | <
2023-11-10 | 8:46 | PM | 2358 | 1e-10 | <
2023-11-10 | 8:46 | PM | 2359 | 2e-10 | <
2023-11-10 | 8:46 | PM | 2360 | 1e-10 | <
2023-11-10 | 8:46 | PM | 2361 | 3e-10 | <
2023-11-10 | 8:46 | PM | 2362 | 1e-10 | <
2023-11-10 | 8:46 | PM | 2363 | 2e-10 | <
2023-11-10 | 8:46 | PM | 2364 | 1e-10 | <
2023-11-10 | 8:46 | PM | 2365 | 1e-10 | <
2023-11-10 | 8:46 | PM | 2366 | 0 | <
2023-11-10 | 8:46 | PM | 2367 | 1e-10 | <
2023-11-10 | 8:46 | PM | 2368 | 0 | <
2023-11-10 | 8:46 | PM | 2369 | 2e-10 | <
2023-11-10 | 8:46 | PM | 2370 | 1e-10 | <
2023-11-10 | 8:46 | PM | 2371 | 3e-10 | <
2023-11-10 | 8:46 | PM | 2372 | 1e-10 | <
2023-11-10 | 8:46 | PM | 2373 | 2e-10 | <
2023-11-10 | 8:46 | PM | 2374 | 0 | <
2023-11-10 | 8:46 | PM | 2375 | 1e-10 | <
2023-11-10 | 8:47 | PM | 2376 | 0 | <
2023-11-10 | 8:47 | PM | 2377 | 2e-10 | <
2023-11-10 | 8:47 | PM | 2378 | 1e-10 | <
2023-11-10 | 8:47 | PM | 2379 | 2e-10 | <
2023-11-10 | 8:47 | PM | 2380 | 1e-10 | <
2023-11-10 | 8:47 | PM | 2381 | 3e-10 | <
2023-11-10 | 8:47 | PM | 2382 | 1e-10 | <
2023-11-10 | 8:47 | PM | 2383 | 2e-10 | <
2023-11-10 | 8:47 | PM | 2384 | 1e-10 | <
2023-11-10 | 8:47 | PM | 2385 | 2e-10 | <
2023-11-10 | 8:47 | PM | 2386 | 1e-10 | <
2023-11-10 | 8:47 | PM | 2387 | 2e-10 | <
2023-11-10 | 8:47 | PM | 2388 | 1e-10 | <
2023-11-10 | 8:47 | PM | 2389 | 2e-10 | <
2023-11-10 | 8:47 | PM | 2390 | 2e-10 | <
2023-11-10 | 8:47 | PM | 2391 | 2e-10 | <
2023-11-10 | 8:47 | PM | 2392 | 1e-10 | <
2023-11-10 | 8:47 | PM | 2393 | 1e-10 | <
2023-11-10 | 8:47 | PM | 2394 | 0 | <
2023-11-10 | 8:47 | PM | 2395 | 1e-10 | <
2023-11-10 | 8:47 | PM | 2396 | 1e-10 | <
2023-11-10 | 8:47 | PM | 2397 | 2e-10 | <
2023-11-10 | 8:47 | PM | 2398 | 2e-10 | <
2023-11-10 | 8:47 | PM | 2399 | 3e-10 | <
2023-11-10 | 8:47 | PM | 2400 | 3e-10 | <
2023-11-10 | 8:47 | PM | 2401 | 3e-10 | <
2023-11-10 | 8:47 | PM | 2402 | 1e-10 | <
2023-11-10 | 8:47 | PM | 2403 | 2e-10 | <
2023-11-10 | 8:47 | PM | 2404 | 1e-10 | <
2023-11-10 | 8:47 | PM | 2405 | 2e-10 | <
2023-11-10 | 8:47 | PM | 2406 | 2e-10 | <
2023-11-10 | 8:47 | PM | 2407 | 2e-10 | <
2023-11-10 | 8:47 | PM | 2408 | 2e-10 | <
2023-11-10 | 8:47 | PM | 2409 | 2e-10 | <
2023-11-10 | 8:47 | PM | 2410 | 2e-10 | <
2023-11-10 | 8:47 | PM | 2411 | 2e-10 | <
2023-11-10 | 8:47 | PM | 2412 | 2e-10 | <
2023-11-10 | 8:47 | PM | 2413 | 2e-10 | <
2023-11-10 | 8:47 | PM | 2414 | 2e-10 | <
2023-11-10 | 8:47 | PM | 2415 | 2e-10 | <
2023-11-10 | 8:47 | PM | 2416 | 2e-10 | <
2023-11-10 | 8:47 | PM | 2417 | 2e-10 | <
2023-11-10 | 8:47 | PM | 2418 | 2e-10 | <
2023-11-10 | 8:47 | PM | 2419 | 2e-10 | <
2023-11-10 | 8:47 | PM | 2420 | 1e-10 | <
2023-11-10 | 8:47 | PM | 2421 | 2e-10 | <
2023-11-10 | 8:47 | PM | 2422 | 2e-10 | <
2023-11-10 | 8:47 | PM | 2423 | 2e-10 | <
2023-11-10 | 8:47 | PM | 2424 | 2e-10 | <
2023-11-10 | 8:47 | PM | 2425 | 3e-10 | <
2023-11-10 | 8:47 | PM | 2426 | 3e-10 | <
2023-11-10 | 8:47 | PM | 2427 | 2e-10 | <
2023-11-10 | 8:47 | PM | 2428 | 2e-10 | <
2023-11-10 | 8:47 | PM | 2429 | 1e-10 | <
2023-11-10 | 8:47 | PM | 2430 | 1e-10 | <
2023-11-10 | 8:47 | PM | 2431 | 1e-10 | <
2023-11-10 | 8:47 | PM | 2432 | 1e-10 | <
2023-11-10 | 8:47 | PM | 2433 | 1e-10 | <
2023-11-10 | 8:47 | PM | 2434 | 2e-10 | <
2023-11-10 | 8:48 | PM | 2435 | 2e-10 | <
2023-11-10 | 8:48 | PM | 2436 | 2e-10 | <
2023-11-10 | 8:48 | PM | 2437 | 2e-10 | <
2023-11-10 | 8:48 | PM | 2438 | 2e-10 | <
2023-11-10 | 8:48 | PM | 2439 | 1e-10 | <
2023-11-10 | 8:48 | PM | 2440 | 2e-10 | <
2023-11-10 | 8:48 | PM | 2441 | 1e-10 | <
2023-11-10 | 8:48 | PM | 2442 | 2e-10 | <
2023-11-10 | 8:48 | PM | 2443 | 2e-10 | <
2023-11-10 | 8:48 | PM | 2444 | 3e-10 | <
2023-11-10 | 8:48 | PM | 2445 | 3e-10 | <
2023-11-10 | 8:48 | PM | 2446 | 3e-10 | <
2023-11-10 | 8:48 | PM | 2447 | 1e-10 | <
2023-11-10 | 8:48 | PM | 2448 | 1e-10 | <
2023-11-10 | 8:48 | PM | 2449 | 0 | <
2023-11-10 | 8:48 | PM | 2450 | 1e-10 | <
2023-11-10 | 8:48 | PM | 2451 | 1e-10 | <
2023-11-10 | 8:48 | PM | 2452 | 2e-10 | <
2023-11-10 | 8:48 | PM | 2453 | 1e-10 | <
2023-11-10 | 8:48 | PM | 2454 | 3e-10 | <
2023-11-10 | 8:48 | PM | 2455 | 2e-10 | <
2023-11-10 | 8:48 | PM | 2456 | 3e-10 | <
2023-11-10 | 8:48 | PM | 2457 | 2e-10 | <
2023-11-10 | 8:48 | PM | 2458 | 2e-10 | <
2023-11-10 | 8:48 | PM | 2459 | 1e-10 | <
2023-11-10 | 8:48 | PM | 2460 | 0 | <
2023-11-10 | 8:48 | PM | 2461 | 0 | <
2023-11-10 | 8:48 | PM | 2462 | 2e-10 | <
2023-11-10 | 8:48 | PM | 2463 | 1e-10 | <
2023-11-10 | 8:48 | PM | 2464 | 2e-10 | <
2023-11-10 | 8:48 | PM | 2465 | 1e-10 | <
2023-11-10 | 8:48 | PM | 2466 | 2e-10 | <
2023-11-10 | 8:48 | PM | 2467 | 1e-10 | <
2023-11-10 | 8:48 | PM | 2468 | 2e-10 | <
2023-11-10 | 8:48 | PM | 2469 | 0 | <
2023-11-10 | 8:48 | PM | 2470 | 1e-10 | <
2023-11-10 | 8:48 | PM | 2471 | 0 | <
2023-11-10 | 8:48 | PM | 2472 | 1e-10 | <
2023-11-10 | 8:48 | PM | 2473 | 0 | <
2023-11-10 | 8:48 | PM | 2474 | 1e-10 | <
2023-11-10 | 8:48 | PM | 2475 | 1e-10 | <
2023-11-10 | 8:48 | PM | 2476 | 2e-10 | <
2023-11-10 | 8:48 | PM | 2477 | 1e-10 | <
2023-11-10 | 8:48 | PM | 2478 | 2e-10 | <
2023-11-10 | 8:48 | PM | 2479 | 1e-10 | <
2023-11-10 | 8:48 | PM | 2480 | 2e-10 | <
2023-11-10 | 8:48 | PM | 2481 | 1e-10 | <
2023-11-10 | 8:48 | PM | 2482 | 2e-10 | <
2023-11-10 | 8:48 | PM | 2483 | 1e-10 | <
2023-11-10 | 8:48 | PM | 2484 | 2e-10 | <
2023-11-10 | 8:48 | PM | 2485 | 1e-10 | <
2023-11-10 | 8:48 | PM | 2486 | 2e-10 | <
2023-11-10 | 8:48 | PM | 2487 | 2e-10 | <
2023-11-10 | 8:48 | PM | 2488 | 3e-10 | <
2023-11-10 | 8:48 | PM | 2489 | 1e-10 | <
2023-11-10 | 8:48 | PM | 2490 | 2e-10 | <
2023-11-10 | 8:48 | PM | 2491 | 1e-10 | <
2023-11-10 | 8:48 | PM | 2492 | 1e-10 | <
2023-11-10 | 8:48 | PM | 2493 | 0 | <
2023-11-10 | 8:48 | PM | 2494 | 2e-10 | <
2023-11-10 | 8:48 | PM | 2495 | 1e-10 | <
2023-11-10 | 8:49 | PM | 2496 | 3e-10 | <
2023-11-10 | 8:49 | PM | 2497 | 2e-10 | <
2023-11-10 | 8:49 | PM | 2498 | 3e-10 | <
2023-11-10 | 8:49 | PM | 2499 | 2e-10 | <
2023-11-10 | 8:49 | PM | 2500 | 3e-10 | <
2023-11-10 | 8:49 | PM | 2501 | 1e-10 | <
2023-11-10 | 8:49 | PM | 2502 | 2e-10 | <
2023-11-10 | 8:49 | PM | 2503 | 1e-10 | <
2023-11-10 | 8:49 | PM | 2504 | 2e-10 | <
2023-11-10 | 8:49 | PM | 2505 | 2e-10 | <
2023-11-10 | 8:49 | PM | 2506 | 3e-10 | <
2023-11-10 | 8:49 | PM | 2507 | 2e-10 | <
2023-11-10 | 8:49 | PM | 2508 | 3e-10 | <
2023-11-10 | 8:49 | PM | 2509 | 2e-10 | <
2023-11-10 | 8:49 | PM | 2510 | 2e-10 | <
2023-11-10 | 8:49 | PM | 2511 | 1e-10 | <
2023-11-10 | 8:49 | PM | 2512 | 2e-10 | <
2023-11-10 | 8:49 | PM | 2513 | 2e-10 | <
2023-11-10 | 8:49 | PM | 2514 | 3e-10 | <
2023-11-10 | 8:49 | PM | 2515 | 3e-10 | <
2023-11-10 | 8:49 | PM | 2516 | 3e-10 | <
2023-11-10 | 8:49 | PM | 2517 | 2e-10 | <
2023-11-10 | 8:49 | PM | 2518 | 2e-10 | <
2023-11-10 | 8:49 | PM | 2519 | 1e-10 | <
2023-11-10 | 8:49 | PM | 2520 | 2e-10 | <
2023-11-10 | 8:49 | PM | 2521 | 1e-10 | <
2023-11-10 | 8:49 | PM | 2522 | 2e-10 | <
2023-11-10 | 8:49 | PM | 2523 | 3e-10 | <
2023-11-10 | 8:49 | PM | 2524 | 4e-10 | <
2023-11-10 | 8:49 | PM | 2525 | 2e-10 | <
2023-11-10 | 8:49 | PM | 2526 | 2e-10 | <
2023-11-10 | 8:49 | PM | 2527 | 1e-10 | <
2023-11-10 | 8:49 | PM | 2528 | 1e-10 | <
2023-11-10 | 8:49 | PM | 2529 | 1e-10 | <
2023-11-10 | 8:49 | PM | 2530 | 2e-10 | <
2023-11-10 | 8:49 | PM | 2531 | 2e-10 | <
2023-11-10 | 8:49 | PM | 2532 | 3e-10 | <
2023-11-10 | 8:49 | PM | 2533 | 3e-10 | <
2023-11-10 | 8:49 | PM | 2534 | 2e-10 | <
2023-11-10 | 8:49 | PM | 2535 | 2e-10 | <
2023-11-10 | 8:49 | PM | 2536 | 1e-10 | <
2023-11-10 | 8:49 | PM | 2537 | 1e-10 | <
2023-11-10 | 8:49 | PM | 2538 | 2e-10 | <
2023-11-10 | 8:49 | PM | 2539 | 2e-10 | <
2023-11-10 | 8:49 | PM | 2540 | 2e-10 | <
2023-11-10 | 8:49 | PM | 2541 | 3.99e-08 | <
2023-11-10 | 8:49 | PM | 2542 | 2.188e-07 | S
2023-11-10 | 8:49 | PM | 2543 | 2.484e-07 | S
2023-11-10 | 8:49 | PM | 2544 | 2.522e-07 | S
2023-11-10 | 8:49 | PM | 2545 | 2.521e-07 | S
2023-11-10 | 8:49 | PM | 2546 | 2.52e-07 | S
2023-11-10 | 8:49 | PM | 2547 | 2.515e-07 | S
2023-11-10 | 8:49 | PM | 2548 | 2.501e-07 | S
2023-11-10 | 8:49 | PM | 2549 | 2.49e-07 | S
2023-11-10 | 8:49 | PM | 2550 | 2.487e-07 | S
2023-11-10 | 8:49 | PM | 2551 | 2.485e-07 | S
2023-11-10 | 8:49 | PM | 2552 | 2.478e-07 | S
2023-11-10 | 8:49 | PM | 2553 | 2.481e-07 | S
2023-11-10 | 8:49 | PM | 2554 | 2.473e-07 | S
2023-11-10 | 8:50 | PM | 2555 | 2.484e-07 | S
2023-11-10 | 8:50 | PM | 2556 | 2.474e-07 | S
2023-11-10 | 8:50 | PM | 2557 | 2.453e-07 | S
2023-11-10 | 8:50 | PM | 2558 | 2.474e-07 | S
2023-11-10 | 8:50 | PM | 2559 | 2.475e-07 | S
2023-11-10 | 8:50 | PM | 2560 | 2.461e-07 | S
2023-11-10 | 8:50 | PM | 2561 | -2.3607e-06 | U
2023-11-10 | 8:50 | PM | 2562 | 2.398e-07 | S
2023-11-10 | 8:50 | PM | 2563 | 2.44e-07 | S
2023-11-10 | 8:50 | PM | 2564 | 2.366e-07 | S
2023-11-10 | 8:50 | PM | 2565 | 2.372e-07 | S
2023-11-10 | 8:50 | PM | 2566 | 2.373e-07 | S
2023-11-10 | 8:50 | PM | 2567 | 2.373e-07 | S
2023-11-10 | 8:50 | PM | 2568 | 2.373e-07 | S
2023-11-10 | 8:50 | PM | 2569 | 2.358e-07 | S
2023-11-10 | 8:50 | PM | 2570 | 2.377e-07 | S
2023-11-10 | 8:50 | PM | 2571 | 2.375e-07 | S
2023-11-10 | 8:50 | PM | 2572 | 2.371e-07 | S
2023-11-10 | 8:50 | PM | 2573 | 2.348e-07 | S
2023-11-10 | 8:50 | PM | 2574 | 2.364e-07 | S
2023-11-10 | 8:50 | PM | 2575 | 2.37e-07 | S
2023-11-10 | 8:50 | PM | 2576 | 2.357e-07 | S
2023-11-10 | 8:50 | PM | 2577 | 2.342e-07 | S
2023-11-10 | 8:50 | PM | 2578 | 2.365e-07 | S
2023-11-10 | 8:50 | PM | 2579 | 2.363e-07 | S
2023-11-10 | 8:50 | PM | 2580 | 2.358e-07 | S
2023-11-10 | 8:50 | PM | 2581 | 2.359e-07 | S
2023-11-10 | 8:50 | PM | 2582 | 2.361e-07 | S
2023-11-10 | 8:50 | PM | 2583 | 2.358e-07 | S
2023-11-10 | 8:50 | PM | 2584 | 2.356e-07 | S
2023-11-10 | 8:50 | PM | 2585 | 2.358e-07 | S
2023-11-10 | 8:50 | PM | 2586 | 2.338e-07 | S
2023-11-10 | 8:50 | PM | 2587 | 2.361e-07 | S
2023-11-10 | 8:50 | PM | 2588 | 2.369e-07 | S
2023-11-10 | 8:50 | PM | 2589 | 2.36e-07 | S
2023-11-10 | 8:50 | PM | 2590 | 2.353e-07 | S
2023-11-10 | 8:50 | PM | 2591 | 2.347e-07 | S
2023-11-10 | 8:50 | PM | 2592 | 2.32e-07 | S
2023-11-10 | 8:50 | PM | 2593 | 2.351e-07 | S
2023-11-10 | 8:50 | PM | 2594 | 1.25e-07 | <
2023-11-10 | 8:50 | PM | 2595 | 1.63e-07 | <
2023-11-10 | 8:50 | PM | 2596 | 1.69e-07 | <
2023-11-10 | 8:50 | PM | 2597 | 1.54e-07 | <
2023-11-10 | 8:50 | PM | 2598 | 1.6e-07 | <
2023-11-10 | 8:50 | PM | 2599 | 1.63e-07 | <
2023-11-10 | 8:50 | PM | 2600 | 1.62e-07 | <
2023-11-10 | 8:50 | PM | 2601 | 1.6e-07 | <
2023-11-10 | 8:50 | PM | 2602 | 2.821e-07 | U
2023-11-10 | 8:50 | PM | 2603 | 2.431e-07 | S
2023-11-10 | 8:50 | PM | 2604 | 2.421e-07 | S
2023-11-10 | 8:50 | PM | 2605 | 2.357e-07 | S
2023-11-10 | 8:50 | PM | 2606 | 2.347e-07 | S
2023-11-10 | 8:50 | PM | 2607 | 2.353e-07 | S
2023-11-10 | 8:50 | PM | 2608 | 2.207e-07 | S
2023-11-10 | 8:50 | PM | 2609 | 2.378e-07 | S
2023-11-10 | 8:50 | PM | 2610 | 2.419e-07 | S
2023-11-10 | 8:50 | PM | 2611 | 2.423e-07 | S
2023-11-10 | 8:50 | PM | 2612 | 2.425e-07 | S
2023-11-10 | 8:50 | PM | 2613 | 2.429e-07 | S
2023-11-10 | 8:50 | PM | 2614 | 2.431e-07 | S
2023-11-10 | 8:50 | PM | 2615 | 2.435e-07 | S
2023-11-10 | 8:51 | PM | 2616 | 1.67e-07 | <
2023-11-10 | 8:51 | PM | 2617 | 1.2e-07 | <
2023-11-10 | 8:51 | PM | 2618 | 1.43e-07 | <
2023-11-10 | 8:51 | PM | 2619 | 1.68e-07 | <
2023-11-10 | 8:51 | PM | 2620 | 1.71e-07 | <
2023-11-10 | 8:51 | PM | 2621 | 1.71e-07 | <
2023-11-10 | 8:51 | PM | 2622 | 1.71e-07 | <
2023-11-10 | 8:51 | PM | 2623 | 1.71e-07 | <
2023-11-10 | 8:51 | PM | 2624 | 1.71e-07 | <
2023-11-10 | 8:51 | PM | 2625 | 1.71e-07 | <
2023-11-10 | 8:51 | PM | 2626 | 1.7e-07 | <
2023-11-10 | 8:51 | PM | 2627 | 1.69e-07 | <
2023-11-10 | 8:51 | PM | 2628 | 1.69e-07 | <
2023-11-10 | 8:51 | PM | 2629 | 1.69e-07 | <
2023-11-10 | 8:51 | PM | 2630 | 1.7e-07 | <
2023-11-10 | 8:51 | PM | 2631 | 1.71e-07 | <
2023-11-10 | 8:51 | PM | 2632 | 1.71e-07 | <
2023-11-10 | 8:51 | PM | 2633 | 1.71e-07 | <
2023-11-10 | 8:51 | PM | 2634 | 1.71e-07 | <
2023-11-10 | 8:51 | PM | 2635 | 1.71e-07 | <
2023-11-10 | 8:51 | PM | 2636 | 1.69e-07 | <
2023-11-10 | 8:51 | PM | 2637 | 1.71e-07 | <
2023-11-10 | 8:51 | PM | 2638 | 1.7e-07 | <
2023-11-10 | 8:51 | PM | 2639 | 1.69e-07 | <
2023-11-10 | 8:51 | PM | 2640 | 2.411e-07 | S
2023-11-10 | 8:51 | PM | 2641 | 2.447e-07 | S
2023-11-10 | 8:51 | PM | 2642 | 2.442e-07 | S
2023-11-10 | 8:51 | PM | 2643 | 2.432e-07 | S
2023-11-10 | 8:51 | PM | 2644 | 1.45e-07 | U
2023-11-10 | 8:51 | PM | 2645 | 2.02e-07 | <
2023-11-10 | 8:51 | PM | 2646 | 2.14e-07 | <
2023-11-10 | 8:51 | PM | 2647 | 1.75e-07 | <
2023-11-10 | 8:51 | PM | 2648 | 1.7e-07 | <
2023-11-10 | 8:51 | PM | 2649 | 1.69e-07 | <
2023-11-10 | 8:51 | PM | 2650 | 1.69e-07 | <
2023-11-10 | 8:51 | PM | 2651 | -8.7e-07 | <
2023-11-10 | 8:51 | PM | 2652 | -8.5e-07 | <
2023-11-10 | 8:51 | PM | 2653 | -7.9e-07 | <
2023-11-10 | 8:51 | PM | 2654 | -7.8e-07 | <
2023-11-10 | 8:51 | PM | 2655 | -7.7e-07 | <
2023-11-10 | 8:51 | PM | 2656 | 1.44e-07 | <
2023-11-10 | 8:51 | PM | 2657 | 1.93e-07 | <
2023-11-10 | 8:51 | PM | 2658 | 1.83e-07 | <
2023-11-10 | 8:51 | PM | 2659 | 1.7e-07 | <
2023-11-10 | 8:51 | PM | 2660 | 1.68e-07 | <
2023-11-10 | 8:51 | PM | 2661 | 2.1198e-07 | U
2023-11-10 | 8:51 | PM | 2662 | 2.1998e-07 | >
2023-11-10 | 8:51 | PM | 2663 | 2.2442e-07 | >
2023-11-10 | 8:51 | PM | 2664 | 2.2522e-07 | >
2023-11-10 | 8:51 | PM | 2665 | 2.2468e-07 | >
2023-11-10 | 8:51 | PM | 2666 | 1.062e-06 | U
2023-11-10 | 8:51 | PM | 2667 | 9.4e-08 | <
2023-11-10 | 8:51 | PM | 2668 | 1.39e-07 | <
2023-11-10 | 8:51 | PM | 2669 | 1.64e-07 | <
2023-11-10 | 8:51 | PM | 2670 | 1.67e-07 | <
2023-11-10 | 8:51 | PM | 2671 | 1.67e-07 | <
2023-11-10 | 8:51 | PM | 2672 | 2.1814e-07 | U
2023-11-10 | 8:51 | PM | 2673 | 2.1964e-07 | >
2023-11-10 | 8:51 | PM | 2674 | 2.2326e-07 | >
2023-11-10 | 8:52 | PM | 2675 | 2.2374e-07 | >
2023-11-10 | 8:52 | PM | 2676 | 2.2426e-07 | >
2023-11-10 | 8:52 | PM | 2677 | 2.48e-07 | S
2023-11-10 | 8:52 | PM | 2678 | 2.392e-07 | S
2023-11-10 | 8:52 | PM | 2679 | 2.382e-07 | S
2023-11-10 | 8:52 | PM | 2680 | 2.396e-07 | S
2023-11-10 | 8:52 | PM | 2681 | 2.38e-07 | S
2023-11-10 | 8:52 | PM | 2682 | 2.24e-07 | <
2023-11-10 | 8:52 | PM | 2683 | 1.92e-07 | <
2023-11-10 | 8:52 | PM | 2684 | 1.52e-07 | <
2023-11-10 | 8:52 | PM | 2685 | 1.63e-07 | <
2023-11-10 | 8:52 | PM | 2686 | 1.64e-07 | <
2023-11-10 | 8:52 | PM | 2687 | 1.63e-07 | <
2023-11-10 | 8:52 | PM | 2688 | 1.64e-07 | <
2023-11-10 | 8:52 | PM | 2689 | 1.65e-07 | <
2023-11-10 | 8:52 | PM | 2690 | 1.64e-07 | <
2023-11-10 | 8:52 | PM | 2691 | 1.64e-07 | <
2023-11-10 | 8:52 | PM | 2692 | 1.63e-07 | <
2023-11-10 | 8:52 | PM | 2693 | 1.63e-07 | <
2023-11-10 | 8:52 | PM | 2694 | 1.62e-07 | <
2023-11-10 | 8:52 | PM | 2695 | 1.62e-07 | <
2023-11-10 | 8:52 | PM | 2696 | 1.62e-07 | <
2023-11-10 | 8:52 | PM | 2697 | 1.58e-07 | <
2023-11-10 | 8:52 | PM | 2698 | -4.5e-08 | <
2023-11-10 | 8:52 | PM | 2699 | -1.7e-08 | <
2023-11-10 | 8:52 | PM | 2700 | -4.5e-08 | <
2023-11-10 | 8:52 | PM | 2701 | 1e-09 | <
2023-11-10 | 8:52 | PM | 2702 | -2.2e-08 | <
2023-11-10 | 8:52 | PM | 2703 | -7.7e-08 | <
2023-11-10 | 8:52 | PM | 2704 | -8.5e-08 | <
2023-11-10 | 8:52 | PM | 2705 | -8.5e-08 | <
2023-11-10 | 8:52 | PM | 2706 | -8.5e-08 | <
2023-11-10 | 8:52 | PM | 2707 | -8.4e-08 | <
2023-11-10 | 8:52 | PM | 2708 | -8.3e-08 | <
2023-11-10 | 8:52 | PM | 2709 | -8.2e-08 | <
2023-11-10 | 8:52 | PM | 2710 | -8.2e-08 | <
2023-11-10 | 8:52 | PM | 2711 | -8.1e-08 | <
2023-11-10 | 8:52 | PM | 2712 | -8.1e-08 | <
2023-11-10 | 8:52 | PM | 2713 | -8.1e-08 | <
2023-11-10 | 8:52 | PM | 2714 | -8.1e-08 | <
2023-11-10 | 8:52 | PM | 2715 | -8.1e-08 | <
2023-11-10 | 8:52 | PM | 2716 | -8.1e-08 | <
2023-11-10 | 8:52 | PM | 2717 | -8.1e-08 | <
2023-11-10 | 8:52 | PM | 2718 | -8.2e-08 | <
2023-11-10 | 8:52 | PM | 2719 | -8.1e-08 | <
2023-11-10 | 8:52 | PM | 2720 | -8.1e-08 | <
2023-11-10 | 8:52 | PM | 2721 | -8e-08 | <
2023-11-10 | 8:52 | PM | 2722 | -8e-08 | <
2023-11-10 | 8:52 | PM | 2723 | -8.1e-08 | <
2023-11-10 | 8:52 | PM | 2724 | -8.1e-08 | <
2023-11-10 | 8:52 | PM | 2725 | -8e-08 | <
2023-11-10 | 8:52 | PM | 2726 | -8.1e-08 | <
2023-11-10 | 8:52 | PM | 2727 | -8e-08 | <
2023-11-10 | 8:52 | PM | 2728 | -8e-08 | <
2023-11-10 | 8:52 | PM | 2729 | -8.1e-08 | <
2023-11-10 | 8:52 | PM | 2730 | -8.2e-08 | <
2023-11-10 | 8:52 | PM | 2731 | -8.1e-08 | <
2023-11-10 | 8:52 | PM | 2732 | -8e-08 | <
2023-11-10 | 8:52 | PM | 2733 | -8e-08 | <
2023-11-10 | 8:52 | PM | 2734 | -1.25e-07 | <
2023-11-10 | 8:53 | PM | 2735 | -9.8e-08 | <
2023-11-10 | 8:53 | PM | 2736 | -6.5e-08 | <
2023-11-10 | 8:53 | PM | 2737 | -7.8e-08 | <
2023-11-10 | 8:53 | PM | 2738 | -8.1e-08 | <
2023-11-10 | 8:53 | PM | 2739 | -1.25e-08 | <
2023-11-10 | 8:53 | PM | 2740 | -1.43e-08 | <
2023-11-10 | 8:53 | PM | 2741 | -8.1e-09 | <
2023-11-10 | 8:53 | PM | 2742 | -8.6e-09 | <
2023-11-10 | 8:53 | PM | 2743 | 6.82e-09 | <
2023-11-10 | 8:53 | PM | 2744 | 6.82e-09 | <
2023-11-10 | 8:53 | PM | 2745 | 3.5e-10 | <
2023-11-10 | 8:53 | PM | 2746 | 4.198e-07 | U
2023-11-10 | 8:53 | PM | 2747 | -1.15e-08 | <
2023-11-10 | 8:53 | PM | 2748 | -8e-10 | <
2023-11-10 | 8:53 | PM | 2749 | -7e-09 | <
2023-11-10 | 8:53 | PM | 2750 | -8.1e-09 | <
2023-11-10 | 8:53 | PM | 2751 | -7.5e-09 | <
2023-11-10 | 8:53 | PM | 2752 | -7e-09 | <
2023-11-10 | 8:53 | PM | 2753 | -8e-09 | <
2023-11-10 | 8:53 | PM | 2754 | -8.4e-09 | <
2023-11-10 | 8:53 | PM | 2755 | -8.1e-09 | <
2023-11-10 | 8:53 | PM | 2756 | -7.2e-09 | <
2023-11-10 | 8:53 | PM | 2757 | -7.3e-09 | <
2023-11-10 | 8:53 | PM | 2758 | -7e-09 | <
2023-11-10 | 8:53 | PM | 2759 | -8.9e-09 | <
2023-11-10 | 8:53 | PM | 2760 | -7.6e-09 | <
2023-11-10 | 8:53 | PM | 2761 | -7.1e-09 | <
2023-11-10 | 8:53 | PM | 2762 | -8.7e-09 | <
2023-11-10 | 8:53 | PM | 2763 | -9.2e-09 | <
2023-11-10 | 8:53 | PM | 2764 | -8.2e-09 | <
2023-11-10 | 8:53 | PM | 2765 | -8.2e-09 | <
2023-11-10 | 8:53 | PM | 2766 | -6.7e-09 | <
2023-11-10 | 8:53 | PM | 2767 | -6.7e-09 | <
2023-11-10 | 8:53 | PM | 2768 | -7.8e-09 | <
2023-11-10 | 8:53 | PM | 2769 | -7.9e-09 | <
2023-11-10 | 8:53 | PM | 2770 | -7.7e-09 | <
2023-11-10 | 8:53 | PM | 2771 | -7.7e-09 | <
2023-11-10 | 8:53 | PM | 2772 | -7.4e-09 | <
2023-11-10 | 8:53 | PM | 2773 | -7.7e-09 | <
2023-11-10 | 8:53 | PM | 2774 | -7.8e-09 | <
2023-11-10 | 8:53 | PM | 2775 | -8.3e-09 | <
2023-11-10 | 8:53 | PM | 2776 | -8.1e-09 | <
2023-11-10 | 8:53 | PM | 2777 | -8.1e-09 | <
2023-11-10 | 8:53 | PM | 2778 | -8.1e-09 | <
2023-11-10 | 8:53 | PM | 2779 | -7.8e-09 | <
2023-11-10 | 8:53 | PM | 2780 | -7.9e-09 | <
2023-11-10 | 8:53 | PM | 2781 | -7.3e-09 | <
2023-11-10 | 8:53 | PM | 2782 | -7.9e-09 | <
2023-11-10 | 8:53 | PM | 2783 | -7e-09 | <
2023-11-10 | 8:53 | PM | 2784 | -7.2e-09 | <
2023-11-10 | 8:53 | PM | 2785 | -7.2e-09 | <
2023-11-10 | 8:53 | PM | 2786 | -7.6e-09 | <
2023-11-10 | 8:53 | PM | 2787 | -7.9e-09 | <
2023-11-10 | 8:53 | PM | 2788 | -8.3e-09 | <
2023-11-10 | 8:53 | PM | 2789 | -8.1e-09 | <
2023-11-10 | 8:53 | PM | 2790 | -8.4e-09 | <
2023-11-10 | 8:53 | PM | 2791 | -7.5e-09 | <
2023-11-10 | 8:53 | PM | 2792 | -8.2e-09 | <
2023-11-10 | 8:53 | PM | 2793 | -7.6e-09 | <
2023-11-10 | 8:54 | PM | 2794 | -8.1e-09 | <
2023-11-10 | 8:54 | PM | 2795 | -8.3e-09 | <
2023-11-10 | 8:54 | PM | 2796 | -8e-09 | <
2023-11-10 | 8:54 | PM | 2797 | -7.6e-09 | <
2023-11-10 | 8:54 | PM | 2798 | -7.7e-09 | <
2023-11-10 | 8:54 | PM | 2799 | -8.2e-09 | <
2023-11-10 | 8:54 | PM | 2800 | -8.1e-09 | <
2023-11-10 | 8:54 | PM | 2801 | -8.1e-09 | <
2023-11-10 | 8:54 | PM | 2802 | -7.7e-09 | <
2023-11-10 | 8:54 | PM | 2803 | -7.4e-09 | <
2023-11-10 | 8:54 | PM | 2804 | -7e-09 | <
2023-11-10 | 8:54 | PM | 2805 | -7.2e-09 | <
2023-11-10 | 8:54 | PM | 2806 | -5.5e-09 | <
2023-11-10 | 8:54 | PM | 2807 | -5.6e-09 | <
2023-11-10 | 8:54 | PM | 2808 | -6.3e-09 | <
2023-11-10 | 8:54 | PM | 2809 | -7.2e-09 | <
2023-11-10 | 8:54 | PM | 2810 | -7.8e-09 | <
2023-11-10 | 8:54 | PM | 2811 | -7.5e-09 | <
2023-11-10 | 8:54 | PM | 2812 | -7.7e-09 | <
2023-11-10 | 8:54 | PM | 2813 | -7.8e-09 | <
2023-11-10 | 8:54 | PM | 2814 | -7.9e-09 | <
2023-11-10 | 8:54 | PM | 2815 | -7.6e-09 | <
2023-11-10 | 8:54 | PM | 2816 | 1.083e-09 | <
2023-11-10 | 8:54 | PM | 2817 | 2.301e-09 | S
2023-11-10 | 8:54 | PM | 2818 | -4.29e-10 | <
2023-11-10 | 8:54 | PM | 2819 | -7.77e-10 | <
2023-11-10 | 8:54 | PM | 2820 | -8.93e-10 | <
2023-11-10 | 8:54 | PM | 2821 | -8.48e-10 | <
2023-11-10 | 8:54 | PM | 2822 | -9.4e-10 | <
2023-11-10 | 8:54 | PM | 2823 | -8.77e-10 | <
2023-11-10 | 8:54 | PM | 2824 | -8.68e-10 | <
2023-11-10 | 8:54 | PM | 2825 | -8.53e-10 | <
2023-11-10 | 8:54 | PM | 2826 | -7.3e-08 | <
2023-11-10 | 8:54 | PM | 2827 | -1.17e-07 | <
2023-11-10 | 8:54 | PM | 2828 | -9.4e-08 | <
2023-11-10 | 8:54 | PM | 2829 | -8.2e-08 | <
2023-11-10 | 8:54 | PM | 2830 | -8e-08 | <
2023-11-10 | 8:54 | PM | 2831 | -8.1e-08 | <
2023-11-10 | 8:54 | PM | 2832 | -8.1e-08 | <
2023-11-10 | 8:54 | PM | 2833 | -8.2e-08 | <
2023-11-10 | 8:54 | PM | 2834 | -8.2e-08 | <
2023-11-10 | 8:54 | PM | 2835 | -8.2e-08 | <
2023-11-10 | 8:54 | PM | 2836 | -8.2e-08 | <
2023-11-10 | 8:54 | PM | 2837 | -8.1e-08 | <
2023-11-10 | 8:54 | PM | 2838 | -8.1e-08 | <
2023-11-10 | 8:54 | PM | 2839 | -1e-06 | <
2023-11-10 | 8:54 | PM | 2840 | -1.02e-06 | <
2023-11-10 | 8:54 | PM | 2841 | -1.06e-06 | <
2023-11-10 | 8:54 | PM | 2842 | -1.04e-06 | <
2023-11-10 | 8:54 | PM | 2843 | -1.03e-06 | <
2023-11-10 | 8:54 | PM | 2844 | -1.03e-06 | <
2023-11-10 | 8:54 | PM | 2845 | -1.04e-06 | <
2023-11-10 | 8:54 | PM | 2846 | -1.03e-06 | <
2023-11-10 | 8:54 | PM | 2847 | -1.03e-06 | <
2023-11-10 | 8:54 | PM | 2848 | -1.04e-06 | <
2023-11-10 | 8:54 | PM | 2849 | -1.03e-06 | <
2023-11-10 | 8:54 | PM | 2850 | -1.03e-06 | <
2023-11-10 | 8:54 | PM | 2851 | -1.03e-06 | <
2023-11-10 | 8:54 | PM | 2852 | -1.03e-06 | <
2023-11-10 | 8:54 | PM | 2853 | -1.03e-06 | <
2023-11-10 | 8:54 | PM | 2854 | -1.04e-06 | <
2023-11-10 | 8:55 | PM | 2855 | -1.03e-06 | <
2023-11-10 | 8:55 | PM | 2856 | -1.03e-06 | <
2023-11-10 | 8:55 | PM | 2857 | -1.03e-06 | <
2023-11-10 | 8:55 | PM | 2858 | -1.03e-06 | <
2023-11-10 | 8:55 | PM | 2859 | -1.03e-06 | <
2023-11-10 | 8:55 | PM | 2860 | -1.03e-06 | <
2023-11-10 | 8:55 | PM | 2861 | -1.03e-06 | <
2023-11-10 | 8:55 | PM | 2862 | -1.03e-06 | <
2023-11-10 | 8:55 | PM | 2863 | -1.03e-06 | <
2023-11-10 | 8:55 | PM | 2864 | -1.03e-06 | <
2023-11-10 | 8:55 | PM | 2865 | -1.03e-06 | <
2023-11-10 | 8:55 | PM | 2866 | -1.03e-06 | <
2023-11-10 | 8:55 | PM | 2867 | -1.03e-06 | <
2023-11-10 | 8:55 | PM | 2868 | -1.03e-06 | <
2023-11-10 | 8:55 | PM | 2869 | -1.03e-06 | <
2023-11-10 | 8:55 | PM | 2870 | -1.03e-06 | <
2023-11-10 | 8:55 | PM | 2871 | -1.03e-06 | <
2023-11-10 | 8:55 | PM | 2872 | -1.03e-06 | <
2023-11-10 | 8:55 | PM | 2873 | -1.03e-06 | <
2023-11-10 | 8:55 | PM | 2874 | -1.03e-06 | <
2023-11-10 | 8:55 | PM | 2875 | -1.03e-06 | <
2023-11-10 | 8:55 | PM | 2876 | -1.03e-06 | <
2023-11-10 | 8:55 | PM | 2877 | -1.03e-06 | <
2023-11-10 | 8:55 | PM | 2878 | -1.03e-06 | <
2023-11-10 | 8:55 | PM | 2879 | -1.03e-06 | <
2023-11-10 | 8:55 | PM | 2880 | -1.03e-06 | <
2023-11-10 | 8:55 | PM | 2881 | -1.03e-06 | <
2023-11-10 | 8:55 | PM | 2882 | -1.03e-06 | <
2023-11-10 | 8:55 | PM | 2883 | -1.03e-06 | <
2023-11-10 | 8:55 | PM | 2884 | -1.03e-06 | <
2023-11-10 | 8:55 | PM | 2885 | -1.03e-06 | <
2023-11-10 | 8:55 | PM | 2886 | -1.03e-06 | <
2023-11-10 | 8:55 | PM | 2887 | -1.03e-06 | <
2023-11-10 | 8:55 | PM | 2888 | -1.03e-06 | <
2023-11-10 | 8:55 | PM | 2889 | -1.04e-06 | <
2023-11-10 | 8:55 | PM | 2890 | -1.04e-06 | <
2023-11-10 | 8:55 | PM | 2891 | -1.04e-06 | <
2023-11-10 | 8:55 | PM | 2892 | -1.04e-06 | <
2023-11-10 | 8:55 | PM | 2893 | -1.03e-06 | <
2023-11-10 | 8:55 | PM | 2894 | -1.04e-06 | <
2023-11-10 | 8:55 | PM | 2895 | -1.04e-06 | <
2023-11-10 | 8:55 | PM | 2896 | -1.04e-06 | <
2023-11-10 | 8:55 | PM | 2897 | -1.04e-06 | <
2023-11-10 | 8:55 | PM | 2898 | -1.04e-06 | <
2023-11-10 | 8:55 | PM | 2899 | -1.04e-06 | <
2023-11-10 | 8:55 | PM | 2900 | -1.04e-06 | <
2023-11-10 | 8:55 | PM | 2901 | -1.04e-06 | <
2023-11-10 | 8:55 | PM | 2902 | -1.04e-06 | <
2023-11-10 | 8:55 | PM | 2903 | -1.04e-06 | <
2023-11-10 | 8:55 | PM | 2904 | -1.03e-06 | <
2023-11-10 | 8:55 | PM | 2905 | -1.03e-06 | <
2023-11-10 | 8:55 | PM | 2906 | -1.03e-06 | <
2023-11-10 | 8:55 | PM | 2907 | -1.03e-06 | <
2023-11-10 | 8:55 | PM | 2908 | -1.03e-06 | <
2023-11-10 | 8:55 | PM | 2909 | -1.03e-06 | <
2023-11-10 | 8:55 | PM | 2910 | -1.03e-06 | <
2023-11-10 | 8:55 | PM | 2911 | -1.03e-06 | <
2023-11-10 | 8:55 | PM | 2912 | -1.03e-06 | <
2023-11-10 | 8:55 | PM | 2913 | -1.03e-06 | <
2023-11-10 | 8:56 | PM | 2914 | -1.03e-06 | <
2023-11-10 | 8:56 | PM | 2915 | -1.03e-06 | <
2023-11-10 | 8:56 | PM | 2916 | -1.03e-06 | <
2023-11-10 | 8:56 | PM | 2917 | -1.03e-06 | <
2023-11-10 | 8:56 | PM | 2918 | -1.03e-06 | <
2023-11-10 | 8:56 | PM | 2919 | -1.03e-06 | <
2023-11-10 | 8:56 | PM | 2920 | -1.03e-06 | <
2023-11-10 | 8:56 | PM | 2921 | -1.03e-06 | <
2023-11-10 | 8:56 | PM | 2922 | -1.04e-06 | <
2023-11-10 | 8:56 | PM | 2923 | -1.04e-06 | <
2023-11-10 | 8:56 | PM | 2924 | -1.04e-06 | <
2023-11-10 | 8:56 | PM | 2925 | -1.03e-06 | <
2023-11-10 | 8:56 | PM | 2926 | -1.03e-06 | <
2023-11-10 | 8:56 | PM | 2927 | -1.03e-06 | <
2023-11-10 | 8:56 | PM | 2928 | -1.04e-06 | <
2023-11-10 | 8:56 | PM | 2929 | -1.03e-06 | <
2023-11-10 | 8:56 | PM | 2930 | -1.03e-06 | <
2023-11-10 | 8:56 | PM | 2931 | -1.03e-06 | <
2023-11-10 | 8:56 | PM | 2932 | -1.04e-06 | <
2023-11-10 | 8:56 | PM | 2933 | -1.6e-09 | <
2023-11-10 | 8:56 | PM | 2934 | 6e-10 | <
2023-11-10 | 8:56 | PM | 2935 | -7.3e-09 | <
2023-11-10 | 8:56 | PM | 2936 | -8.1e-09 | <
2023-11-10 | 8:56 | PM | 2937 | -7.5e-09 | <
2023-11-10 | 8:56 | PM | 2938 | -8e-09 | <
2023-11-10 | 8:56 | PM | 2939 | -7.9e-09 | <
2023-11-10 | 8:56 | PM | 2940 | -7.5e-09 | <
2023-11-10 | 8:56 | PM | 2941 | -7.8e-09 | <
2023-11-10 | 8:56 | PM | 2942 | -8e-09 | <
2023-11-10 | 8:56 | PM | 2943 | -8.2e-09 | <
2023-11-10 | 8:56 | PM | 2944 | -8.5e-09 | <
2023-11-10 | 8:56 | PM | 2945 | -8.2e-09 | <
2023-11-10 | 8:56 | PM | 2946 | -8.1e-09 | <
2023-11-10 | 8:56 | PM | 2947 | -7.8e-09 | <
2023-11-10 | 8:56 | PM | 2948 | -7.7e-09 | <
2023-11-10 | 8:56 | PM | 2949 | -7.5e-09 | <
2023-11-10 | 8:56 | PM | 2950 | -7.9e-09 | <
2023-11-10 | 8:56 | PM | 2951 | -7.9e-09 | <
2023-11-10 | 8:56 | PM | 2952 | -8e-09 | <
2023-11-10 | 8:56 | PM | 2953 | -7.9e-09 | <
2023-11-10 | 8:56 | PM | 2954 | -7.9e-09 | <
2023-11-10 | 8:56 | PM | 2955 | -7.7e-09 | <
2023-11-10 | 8:56 | PM | 2956 | -7.8e-09 | <
2023-11-10 | 8:56 | PM | 2957 | -7.9e-09 | <
2023-11-10 | 8:56 | PM | 2958 | -7.8e-09 | <
2023-11-10 | 8:56 | PM | 2959 | -7.9e-09 | <
2023-11-10 | 8:56 | PM | 2960 | -8.2e-09 | <
2023-11-10 | 8:56 | PM | 2961 | -7.8e-09 | <
2023-11-10 | 8:56 | PM | 2962 | -7.8e-09 | <
2023-11-10 | 8:56 | PM | 2963 | -7.7e-09 | <
2023-11-10 | 8:56 | PM | 2964 | -7.7e-09 | <
2023-11-10 | 8:56 | PM | 2965 | -7.5e-09 | <
2023-11-10 | 8:56 | PM | 2966 | -8.2e-09 | <
2023-11-10 | 8:56 | PM | 2967 | 1e-10 | <
2023-11-10 | 8:56 | PM | 2968 | 1e-10 | <
2023-11-10 | 8:56 | PM | 2969 | 1.795e-07 | U
2023-11-10 | 8:56 | PM | 2970 | -8.1e-09 | <
2023-11-10 | 8:56 | PM | 2971 | -1.1e-09 | <
2023-11-10 | 8:56 | PM | 2972 | -2.4e-09 | <
2023-11-10 | 8:56 | PM | 2973 | -3.1e-09 | <
2023-11-10 | 8:56 | PM | 2974 | -3.4e-09 | <
2023-11-10 | 8:57 | PM | 2975 | -1.26e-08 | <
2023-11-10 | 8:57 | PM | 2976 | -4e-09 | <
2023-11-10 | 8:57 | PM | 2977 | -5.6e-09 | <
2023-11-10 | 8:57 | PM | 2978 | -7.6e-09 | <
2023-11-10 | 8:57 | PM | 2979 | -8e-09 | <
2023-11-10 | 8:57 | PM | 2980 | -8.3e-09 | <
2023-11-10 | 8:57 | PM | 2981 | 1e-10 | <
2023-11-10 | 8:57 | PM | 2982 | 1e-10 | <
2023-11-10 | 8:57 | PM | 2983 | 2e-10 | <
2023-11-10 | 8:57 | PM | 2984 | 1e-10 | <
2023-11-10 | 8:57 | PM | 2985 | 4e-10 | <
2023-11-10 | 8:57 | PM | 2986 | 2e-10 | <
2023-11-10 | 8:57 | PM | 2987 | 3e-10 | <
2023-11-10 | 8:57 | PM | 2988 | 3e-10 | <
2023-11-10 | 8:57 | PM | 2989 | 6e-10 | <
2023-11-10 | 8:57 | PM | 2990 | 3e-10 | <
2023-11-10 | 8:57 | PM | 2991 | 4e-10 | <
2023-11-10 | 8:57 | PM | 2992 | 0 | <
2023-11-10 | 8:57 | PM | 2993 | 2e-10 | <
2023-11-10 | 8:57 | PM | 2994 | -6e-10 | <
2023-11-10 | 8:57 | PM | 2995 | -4e-10 | <
2023-11-10 | 8:57 | PM | 2996 | -4e-10 | <
2023-11-10 | 8:57 | PM | 2997 | -3e-10 | <
2023-11-10 | 8:57 | PM | 2998 | -4e-10 | <
2023-11-10 | 8:57 | PM | 2999 | -2e-10 | <
2023-11-10 | 8:57 | PM | 3000 | -3e-10 | <
2023-11-10 | 8:57 | PM | 3001 | -3e-10 | <
2023-11-10 | 8:57 | PM | 3002 | 5e-10 | <
2023-11-10 | 8:57 | PM | 3003 | 7.53e-08 | <
2023-11-10 | 8:57 | PM | 3004 | 9.53e-08 | <
2023-11-10 | 8:57 | PM | 3005 | 9.4e-08 | <
2023-11-10 | 8:57 | PM | 3006 | 1.95e-07 | <
2023-11-10 | 8:57 | PM | 3007 | 1.825e-07 | <
2023-11-10 | 8:57 | PM | 3008 | 1.787e-07 | <
2023-11-10 | 8:57 | PM | 3009 | 1.733e-07 | <
2023-11-10 | 8:57 | PM | 3010 | 1.281e-07 | <
2023-11-10 | 8:57 | PM | 3011 | 1.026e-07 | <
2023-11-10 | 8:57 | PM | 3012 | 1.049e-07 | <
2023-11-10 | 8:57 | PM | 3013 | 1.444e-07 | <
2023-11-10 | 8:57 | PM | 3014 | 1.626e-07 | <
2023-11-10 | 8:57 | PM | 3015 | 1.663e-07 | <
2023-11-10 | 8:57 | PM | 3016 | 1.661e-07 | <
2023-11-10 | 8:57 | PM | 3017 | 1.664e-07 | <
2023-11-10 | 8:57 | PM | 3018 | 1.555e-07 | <
2023-11-10 | 8:57 | PM | 3019 | 1.406e-07 | <
2023-11-10 | 8:57 | PM | 3020 | 1.863e-07 | <
2023-11-10 | 8:57 | PM | 3021 | 2.072e-07 | S
2023-11-10 | 8:57 | PM | 3022 | 2.305e-07 | S
2023-11-10 | 8:57 | PM | 3023 | 2.456e-07 | S
2023-11-10 | 8:57 | PM | 3024 | 2.514e-07 | S
2023-11-10 | 8:57 | PM | 3025 | 2.53e-07 | S
2023-11-10 | 8:57 | PM | 3026 | 2.536e-07 | S
2023-11-10 | 8:57 | PM | 3027 | 2.54e-07 | S
2023-11-10 | 8:57 | PM | 3028 | 2.536e-07 | S
2023-11-10 | 8:57 | PM | 3029 | 2.532e-07 | S
2023-11-10 | 8:57 | PM | 3030 | 2.537e-07 | S
2023-11-10 | 8:57 | PM | 3031 | 2.543e-07 | S
2023-11-10 | 8:57 | PM | 3032 | 2.542e-07 | S
2023-11-10 | 8:57 | PM | 3033 | 2.537e-07 | S
2023-11-10 | 8:57 | PM | 3034 | 2.541e-07 | S
2023-11-10 | 8:58 | PM | 3035 | 2.541e-07 | S
2023-11-10 | 8:58 | PM | 3036 | 2.545e-07 | S
2023-11-10 | 8:58 | PM | 3037 | 2.543e-07 | S
2023-11-10 | 8:58 | PM | 3038 | 2.545e-07 | S
2023-11-10 | 8:58 | PM | 3039 | 2.538e-07 | S
2023-11-10 | 8:58 | PM | 3040 | 2.54e-07 | S
2023-11-10 | 8:58 | PM | 3041 | 2.537e-07 | S
2023-11-10 | 8:58 | PM | 3042 | 2.531e-07 | S
2023-11-10 | 8:58 | PM | 3043 | 2.541e-07 | S
2023-11-10 | 8:58 | PM | 3044 | 2.535e-07 | S
2023-11-10 | 8:58 | PM | 3045 | 2.55e-07 | S
2023-11-10 | 8:58 | PM | 3046 | 4.57e-08 | <
2023-11-10 | 8:58 | PM | 3047 | 5.8e-09 | <
2023-11-10 | 8:58 | PM | 3048 | 3e-10 | <
2023-11-10 | 8:58 | PM | 3049 | -4e-10 | <
2023-11-10 | 8:58 | PM | 3050 | -6e-10 | <
2023-11-10 | 8:58 | PM | 3051 | -6e-10 | <
2023-11-10 | 8:58 | PM | 3052 | -7e-10 | <
2023-11-10 | 8:58 | PM | 3053 | -7e-10 | <
2023-11-10 | 8:58 | PM | 3054 | -6e-10 | <
2023-11-10 | 8:58 | PM | 3055 | -6e-10 | <
2023-11-10 | 8:58 | PM | 3056 | -6e-10 | <
2023-11-10 | 8:58 | PM | 3057 | -5e-10 | <
2023-11-10 | 8:58 | PM | 3058 | -5e-10 | <
2023-11-10 | 8:58 | PM | 3059 | -5e-10 | <
2023-11-10 | 8:58 | PM | 3060 | -5e-10 | <
2023-11-10 | 8:58 | PM | 3061 | -6e-10 | <
2023-11-10 | 8:58 | PM | 3062 | -7e-10 | <
2023-11-10 | 8:58 | PM | 3063 | -8e-10 | <
2023-11-10 | 8:58 | PM | 3064 | -7e-10 | <
2023-11-10 | 8:58 | PM | 3065 | -7e-10 | <
2023-11-10 | 8:58 | PM | 3066 | -6e-10 | <
2023-11-10 | 8:58 | PM | 3067 | -6e-10 | <
2023-11-10 | 8:58 | PM | 3068 | -6e-10 | <
2023-11-10 | 8:58 | PM | 3069 | -7e-10 | <
2023-11-10 | 8:58 | PM | 3070 | -7e-10 | <
2023-11-10 | 8:58 | PM | 3071 | -7e-10 | <
2023-11-10 | 8:58 | PM | 3072 | -7e-10 | <
2023-11-10 | 8:58 | PM | 3073 | -8e-10 | <
2023-11-10 | 8:58 | PM | 3074 | -7e-10 | <
2023-11-10 | 8:58 | PM | 3075 | -7e-10 | <
2023-11-10 | 8:58 | PM | 3076 | -6e-10 | <
2023-11-10 | 8:58 | PM | 3077 | -6e-10 | <
2023-11-10 | 8:58 | PM | 3078 | -5e-10 | <
2023-11-10 | 8:58 | PM | 3079 | -6e-10 | <
2023-11-10 | 8:58 | PM | 3080 | -6e-10 | <
2023-11-10 | 8:58 | PM | 3081 | -7e-10 | <
2023-11-10 | 8:58 | PM | 3082 | -6e-10 | <
2023-11-10 | 8:58 | PM | 3083 | -8e-10 | <
2023-11-10 | 8:58 | PM | 3084 | -7e-10 | <
2023-11-10 | 8:58 | PM | 3085 | -7e-10 | <
2023-11-10 | 8:58 | PM | 3086 | -6e-10 | <
2023-11-10 | 8:58 | PM | 3087 | -7e-10 | <
2023-11-10 | 8:58 | PM | 3088 | -5e-10 | <
2023-11-10 | 8:58 | PM | 3089 | -7e-10 | <
2023-11-10 | 8:58 | PM | 3090 | -6e-10 | <
2023-11-10 | 8:58 | PM | 3091 | -7e-10 | <
2023-11-10 | 8:58 | PM | 3092 | -6e-10 | <
2023-11-10 | 8:58 | PM | 3093 | -8e-10 | <
2023-11-10 | 8:58 | PM | 3094 | -6e-10 | <
2023-11-10 | 8:58 | PM | 3095 | -7e-10 | <
2023-11-10 | 8:59 | PM | 3096 | -5e-10 | <
2023-11-10 | 8:59 | PM | 3097 | -6e-10 | <
2023-11-10 | 8:59 | PM | 3098 | -5e-10 | <
2023-11-10 | 8:59 | PM | 3099 | -6e-10 | <
2023-11-10 | 8:59 | PM | 3100 | -5e-10 | <
2023-11-10 | 8:59 | PM | 3101 | -7e-10 | <
2023-11-10 | 8:59 | PM | 3102 | -6e-10 | <
2023-11-10 | 8:59 | PM | 3103 | -8e-10 | <
2023-11-10 | 8:59 | PM | 3104 | -6e-10 | <
2023-11-10 | 8:59 | PM | 3105 | -7e-10 | <
2023-11-10 | 8:59 | PM | 3106 | -5e-10 | <
2023-11-10 | 8:59 | PM | 3107 | -6e-10 | <
2023-11-10 | 8:59 | PM | 3108 | -5e-10 | <
2023-11-10 | 8:59 | PM | 3109 | -6e-10 | <
2023-11-10 | 8:59 | PM | 3110 | -6e-10 | <
2023-11-10 | 8:59 | PM | 3111 | -8e-10 | <
2023-11-10 | 8:59 | PM | 3112 | -6e-10 | <
2023-11-10 | 8:59 | PM | 3113 | -7e-10 | <
2023-11-10 | 8:59 | PM | 3114 | -6e-10 | <
2023-11-10 | 8:59 | PM | 3115 | -7e-10 | <
2023-11-10 | 8:59 | PM | 3116 | -6e-10 | <
2023-11-10 | 8:59 | PM | 3117 | -6e-10 | <
2023-11-10 | 8:59 | PM | 3118 | -6e-10 | <
2023-11-10 | 8:59 | PM | 3119 | -7e-10 | <
2023-11-10 | 8:59 | PM | 3120 | -6e-10 | <
2023-11-10 | 8:59 | PM | 3121 | -7e-10 | <
2023-11-10 | 8:59 | PM | 3122 | -6e-10 | <
2023-11-10 | 8:59 | PM | 3123 | -7e-10 | <
2023-11-10 | 8:59 | PM | 3124 | -6e-10 | <
2023-11-10 | 8:59 | PM | 3125 | -6e-10 | <
2023-11-10 | 8:59 | PM | 3126 | -5e-10 | <
2023-11-10 | 8:59 | PM | 3127 | -6e-10 | <
2023-11-10 | 8:59 | PM | 3128 | -5e-10 | <
2023-11-10 | 8:59 | PM | 3129 | -6e-10 | <
2023-11-10 | 8:59 | PM | 3130 | -6e-10 | <
2023-11-10 | 8:59 | PM | 3131 | -7e-10 | <
2023-11-10 | 8:59 | PM | 3132 | -6e-10 | <
2023-11-10 | 8:59 | PM | 3133 | -7e-10 | <
2023-11-10 | 8:59 | PM | 3134 | -6e-10 | <
2023-11-10 | 8:59 | PM | 3135 | -6e-10 | <
2023-11-10 | 8:59 | PM | 3136 | -5e-10 | <
2023-11-10 | 8:59 | PM | 3137 | -5e-10 | <
2023-11-10 | 8:59 | PM | 3138 | -5e-10 | <
2023-11-10 | 8:59 | PM | 3139 | -6e-10 | <
2023-11-10 | 8:59 | PM | 3140 | -6e-10 | <
2023-11-10 | 8:59 | PM | 3141 | -7e-10 | <
2023-11-10 | 8:59 | PM | 3142 | -6e-10 | <
2023-11-10 | 8:59 | PM | 3143 | -6e-10 | <
2023-11-10 | 8:59 | PM | 3144 | -5e-10 | <
2023-11-10 | 8:59 | PM | 3145 | -5e-10 | <
2023-11-10 | 8:59 | PM | 3146 | -5e-10 | <
2023-11-10 | 8:59 | PM | 3147 | -5e-10 | <
2023-11-10 | 8:59 | PM | 3148 | -5e-10 | <
2023-11-10 | 8:59 | PM | 3149 | -6e-10 | <
2023-11-10 | 8:59 | PM | 3150 | -6e-10 | <
2023-11-10 | 8:59 | PM | 3151 | -6e-10 | <
2023-11-10 | 8:59 | PM | 3152 | -6e-10 | <
2023-11-10 | 8:59 | PM | 3153 | -6e-10 | <
2023-11-10 | 8:59 | PM | 3154 | -6e-10 | <
2023-11-10 | 9:00 | PM | 3155 | -6e-10 | <
2023-11-10 | 9:00 | PM | 3156 | -6e-10 | <
2023-11-10 | 9:00 | PM | 3157 | -5e-10 | <
2023-11-10 | 9:00 | PM | 3158 | -5e-10 | <
2023-11-10 | 9:00 | PM | 3159 | -6e-10 | <
2023-11-10 | 9:00 | PM | 3160 | -5e-10 | <
2023-11-10 | 9:00 | PM | 3161 | -6e-10 | <
2023-11-10 | 9:00 | PM | 3162 | -6e-10 | <
2023-11-10 | 9:00 | PM | 3163 | -6e-10 | <
2023-11-10 | 9:00 | PM | 3164 | -6e-10 | <
2023-11-10 | 9:00 | PM | 3165 | -6e-10 | <
2023-11-10 | 9:00 | PM | 3166 | -6e-10 | <
2023-11-10 | 9:00 | PM | 3167 | -5e-10 | <
2023-11-10 | 9:00 | PM | 3168 | -5e-10 | <
2023-11-10 | 9:00 | PM | 3169 | -5e-10 | <
2023-11-10 | 9:00 | PM | 3170 | -5e-10 | <
2023-11-10 | 9:00 | PM | 3171 | -5e-10 | <
2023-11-10 | 9:00 | PM | 3172 | -6e-10 | <
2023-11-10 | 9:00 | PM | 3173 | -6e-10 | <
2023-11-10 | 9:00 | PM | 3174 | -6e-10 | <
2023-11-10 | 9:00 | PM | 3175 | -6e-10 | <
2023-11-10 | 9:00 | PM | 3176 | -6e-10 | <
2023-11-10 | 9:00 | PM | 3177 | -6e-10 | <
2023-11-10 | 9:00 | PM | 3178 | -6e-10 | <
2023-11-10 | 9:00 | PM | 3179 | -5e-10 | <
2023-11-10 | 9:00 | PM | 3180 | -6e-10 | <
2023-11-10 | 9:00 | PM | 3181 | -6e-10 | <
2023-11-10 | 9:00 | PM | 3182 | -6e-10 | <
2023-11-10 | 9:00 | PM | 3183 | -6e-10 | <
2023-11-10 | 9:00 | PM | 3184 | -6e-10 | <
2023-11-10 | 9:00 | PM | 3185 | -5e-10 | <
2023-11-10 | 9:00 | PM | 3186 | -6e-10 | <
2023-11-10 | 9:00 | PM | 3187 | -5e-10 | <
2023-11-10 | 9:00 | PM | 3188 | -6e-10 | <
2023-11-10 | 9:00 | PM | 3189 | -6e-10 | <
2023-11-10 | 9:00 | PM | 3190 | -7e-10 | <
2023-11-10 | 9:00 | PM | 3191 | -6e-10 | <
2023-11-10 | 9:00 | PM | 3192 | -7e-10 | <
2023-11-10 | 9:00 | PM | 3193 | -5e-10 | <
2023-11-10 | 9:00 | PM | 3194 | -6e-10 | <
2023-11-10 | 9:00 | PM | 3195 | -5e-10 | <
2023-11-10 | 9:00 | PM | 3196 | -6e-10 | <
2023-11-10 | 9:00 | PM | 3197 | -5e-10 | <
2023-11-10 | 9:00 | PM | 3198 | -7e-10 | <
2023-11-10 | 9:00 | PM | 3199 | -6e-10 | <
2023-11-10 | 9:00 | PM | 3200 | -7e-10 | <
2023-11-10 | 9:00 | PM | 3201 | -6e-10 | <
2023-11-10 | 9:00 | PM | 3202 | -7e-10 | <
2023-11-10 | 9:00 | PM | 3203 | -5e-10 | <
2023-11-10 | 9:00 | PM | 3204 | -6e-10 | <
2023-11-10 | 9:00 | PM | 3205 | -4e-10 | <
2023-11-10 | 9:00 | PM | 3206 | -6e-10 | <
2023-11-10 | 9:00 | PM | 3207 | -5e-10 | <
2023-11-10 | 9:00 | PM | 3208 | -7e-10 | <
2023-11-10 | 9:00 | PM | 3209 | -6e-10 | <
2023-11-10 | 9:00 | PM | 3210 | -7e-10 | <
2023-11-10 | 9:00 | PM | 3211 | -6e-10 | <
2023-11-10 | 9:00 | PM | 3212 | -7e-10 | <
2023-11-10 | 9:00 | PM | 3213 | -5e-10 | <
2023-11-10 | 9:00 | PM | 3214 | -6e-10 | <
2023-11-10 | 9:00 | PM | 3215 | -5e-10 | <
2023-11-10 | 9:01 | PM | 3216 | -6e-10 | <
2023-11-10 | 9:01 | PM | 3217 | -6e-10 | <
2023-11-10 | 9:01 | PM | 3218 | -7e-10 | <
2023-11-10 | 9:01 | PM | 3219 | -5e-10 | <
2023-11-10 | 9:01 | PM | 3220 | -6e-10 | <
2023-11-10 | 9:01 | PM | 3221 | -5e-10 | <
2023-11-10 | 9:01 | PM | 3222 | -6e-10 | <
2023-11-10 | 9:01 | PM | 3223 | -4e-10 | <
2023-11-10 | 9:01 | PM | 3224 | -6e-10 | <
2023-11-10 | 9:01 | PM | 3225 | -5e-10 | <
2023-11-10 | 9:01 | PM | 3226 | -7e-10 | <
2023-11-10 | 9:01 | PM | 3227 | -6e-10 | <
2023-11-10 | 9:01 | PM | 3228 | -7e-10 | <
2023-11-10 | 9:01 | PM | 3229 | -5e-10 | <
2023-11-10 | 9:01 | PM | 3230 | -6e-10 | <
2023-11-10 | 9:01 | PM | 3231 | -4e-10 | <
2023-11-10 | 9:01 | PM | 3232 | -5e-10 | <
2023-11-10 | 9:01 | PM | 3233 | -4e-10 | <
2023-11-10 | 9:01 | PM | 3234 | -5e-10 | <
2023-11-10 | 9:01 | PM | 3235 | -5e-10 | <
2023-11-10 | 9:01 | PM | 3236 | -6e-10 | <
2023-11-10 | 9:01 | PM | 3237 | -5e-10 | <
2023-11-10 | 9:01 | PM | 3238 | -6e-10 | <
2023-11-10 | 9:01 | PM | 3239 | -5e-10 | <
2023-11-10 | 9:01 | PM | 3240 | -5e-10 | <
2023-11-10 | 9:01 | PM | 3241 | -4e-10 | <
2023-11-10 | 9:01 | PM | 3242 | -5e-10 | <
2023-11-10 | 9:01 | PM | 3243 | -5e-10 | <
2023-11-10 | 9:01 | PM | 3244 | -6e-10 | <
2023-11-10 | 9:01 | PM | 3245 | -5e-10 | <
2023-11-10 | 9:01 | PM | 3246 | -5e-10 | <
2023-11-10 | 9:01 | PM | 3247 | -5e-10 | <
2023-11-10 | 9:01 | PM | 3248 | -7e-10 | <
2023-11-10 | 9:01 | PM | 3249 | -4e-10 | <
2023-11-10 | 9:01 | PM | 3250 | -5e-10 | <
2023-11-10 | 9:01 | PM | 3251 | -4e-10 | <
2023-11-10 | 9:01 | PM | 3252 | -6e-10 | <
2023-11-10 | 9:01 | PM | 3253 | -6e-10 | <
2023-11-10 | 9:01 | PM | 3254 | -6e-10 | <
2023-11-10 | 9:01 | PM | 3255 | -5e-10 | <
2023-11-10 | 9:01 | PM | 3256 | -5e-10 | <
2023-11-10 | 9:01 | PM | 3257 | -4e-10 | <
2023-11-10 | 9:01 | PM | 3258 | -4e-10 | <
2023-11-10 | 9:01 | PM | 3259 | -4e-10 | <
2023-11-10 | 9:01 | PM | 3260 | -5e-10 | <
2023-11-10 | 9:01 | PM | 3261 | -5e-10 | <
2023-11-10 | 9:01 | PM | 3262 | -6e-10 | <
2023-11-10 | 9:01 | PM | 3263 | -5e-10 | <
2023-11-10 | 9:01 | PM | 3264 | -5e-10 | <
2023-11-10 | 9:01 | PM | 3265 | -5e-10 | <
2023-11-10 | 9:01 | PM | 3266 | -4e-10 | <
2023-11-10 | 9:01 | PM | 3267 | -4e-10 | <
2023-11-10 | 9:01 | PM | 3268 | -5e-10 | <
2023-11-10 | 9:01 | PM | 3269 | -5e-10 | <
2023-11-10 | 9:01 | PM | 3270 | -5e-10 | <
2023-11-10 | 9:01 | PM | 3271 | -4e-10 | <
2023-11-10 | 9:01 | PM | 3272 | -4e-10 | <
2023-11-10 | 9:01 | PM | 3273 | -5e-10 | <
2023-11-10 | 9:01 | PM | 3274 | -5e-10 | <
2023-11-10 | 9:02 | PM | 3275 | -6e-10 | <
2023-11-10 | 9:02 | PM | 3276 | -6e-10 | <
2023-11-10 | 9:02 | PM | 3277 | -5e-10 | <
2023-11-10 | 9:02 | PM | 3278 | -5e-10 | <
2023-11-10 | 9:02 | PM | 3279 | -5e-10 | <
2023-11-10 | 9:02 | PM | 3280 | -4e-10 | <
2023-11-10 | 9:02 | PM | 3281 | -4e-10 | <
2023-11-10 | 9:02 | PM | 3282 | -5e-10 | <
2023-11-10 | 9:02 | PM | 3283 | -5e-10 | <
2023-11-10 | 9:02 | PM | 3284 | -5e-10 | <
2023-11-10 | 9:02 | PM | 3285 | -6e-10 | <
2023-11-10 | 9:02 | PM | 3286 | -5e-10 | <
2023-11-10 | 9:02 | PM | 3287 | -5e-10 | <
2023-11-10 | 9:02 | PM | 3288 | -5e-10 | <
2023-11-10 | 9:02 | PM | 3289 | -5e-10 | <
2023-11-10 | 9:02 | PM | 3290 | -4e-10 | <
2023-11-10 | 9:02 | PM | 3291 | -5e-10 | <
2023-11-10 | 9:02 | PM | 3292 | -5e-10 | <
2023-11-10 | 9:02 | PM | 3293 | -6e-10 | <
2023-11-10 | 9:02 | PM | 3294 | -5e-10 | <
2023-11-10 | 9:02 | PM | 3295 | -6e-10 | <
2023-11-10 | 9:02 | PM | 3296 | -5e-10 | <
2023-11-10 | 9:02 | PM | 3297 | -6e-10 | <
2023-11-10 | 9:02 | PM | 3298 | -4e-10 | <
2023-11-10 | 9:02 | PM | 3299 | -5e-10 | <
2023-11-10 | 9:02 | PM | 3300 | -4e-10 | <
2023-11-10 | 9:02 | PM | 3301 | -5e-10 | <
2023-11-10 | 9:02 | PM | 3302 | -5e-10 | <
2023-11-10 | 9:02 | PM | 3303 | -7e-10 | <
2023-11-10 | 9:02 | PM | 3304 | -6e-10 | <
2023-11-10 | 9:02 | PM | 3305 | -7e-10 | <
2023-11-10 | 9:02 | PM | 3306 | -5e-10 | <
2023-11-10 | 9:02 | PM | 3307 | -6e-10 | <
2023-11-10 | 9:02 | PM | 3308 | -4e-10 | <
2023-11-10 | 9:02 | PM | 3309 | -5e-10 | <
2023-11-10 | 9:02 | PM | 3310 | -4e-10 | <
2023-11-10 | 9:02 | PM | 3311 | -5e-10 | <
2023-11-10 | 9:02 | PM | 3312 | -4e-10 | <
2023-11-10 | 9:02 | PM | 3313 | -6e-10 | <
2023-11-10 | 9:02 | PM | 3314 | -5e-10 | <
2023-11-10 | 9:02 | PM | 3315 | -6e-10 | <
2023-11-10 | 9:02 | PM | 3316 | -5e-10 | <
2023-11-10 | 9:02 | PM | 3317 | -6e-10 | <
2023-11-10 | 9:02 | PM | 3318 | -5e-10 | <
2023-11-10 | 9:02 | PM | 3319 | -5e-10 | <
2023-11-10 | 9:02 | PM | 3320 | -4e-10 | <
2023-11-10 | 9:02 | PM | 3321 | -6e-10 | <
2023-11-10 | 9:02 | PM | 3322 | -4e-10 | <
2023-11-10 | 9:02 | PM | 3323 | -6e-10 | <
2023-11-10 | 9:02 | PM | 3324 | -5e-10 | <
2023-11-10 | 9:02 | PM | 3325 | -6e-10 | <
2023-11-10 | 9:02 | PM | 3326 | -5e-10 | <
2023-11-10 | 9:02 | PM | 3327 | -6e-10 | <
2023-11-10 | 9:02 | PM | 3328 | -5e-10 | <
2023-11-10 | 9:02 | PM | 3329 | -6e-10 | <
2023-11-10 | 9:02 | PM | 3330 | -4e-10 | <
2023-11-10 | 9:02 | PM | 3331 | -5e-10 | <
2023-11-10 | 9:02 | PM | 3332 | -4e-10 | <
2023-11-10 | 9:02 | PM | 3333 | -5e-10 | <
2023-11-10 | 9:02 | PM | 3334 | -4e-10 | <
2023-11-10 | 9:02 | PM | 3335 | -6e-10 | <
2023-11-10 | 9:03 | PM | 3336 | -5e-10 | <
2023-11-10 | 9:03 | PM | 3337 | -6e-10 | <
2023-11-10 | 9:03 | PM | 3338 | -5e-10 | <
2023-11-10 | 9:03 | PM | 3339 | -5e-10 | <
2023-11-10 | 9:03 | PM | 3340 | -4e-10 | <
2023-11-10 | 9:03 | PM | 3341 | -5e-10 | <
2023-11-10 | 9:03 | PM | 3342 | -4e-10 | <
2023-11-10 | 9:03 | PM | 3343 | -4e-10 | <
2023-11-10 | 9:03 | PM | 3344 | -4e-10 | <
2023-11-10 | 9:03 | PM | 3345 | -5e-10 | <
2023-11-10 | 9:03 | PM | 3346 | -4e-10 | <
2023-11-10 | 9:03 | PM | 3347 | -5e-10 | <
2023-11-10 | 9:03 | PM | 3348 | -5e-10 | <
2023-11-10 | 9:03 | PM | 3349 | -6e-10 | <
2023-11-10 | 9:03 | PM | 3350 | -5e-10 | <
2023-11-10 | 9:03 | PM | 3351 | -6e-10 | <
2023-11-10 | 9:03 | PM | 3352 | -4e-10 | <
2023-11-10 | 9:03 | PM | 3353 | -5e-10 | <
2023-11-10 | 9:03 | PM | 3354 | -4e-10 | <
2023-11-10 | 9:03 | PM | 3355 | -5e-10 | <
2023-11-10 | 9:03 | PM | 3356 | -5e-10 | <
2023-11-10 | 9:03 | PM | 3357 | -6e-10 | <
2023-11-10 | 9:03 | PM | 3358 | -5e-10 | <
2023-11-10 | 9:03 | PM | 3359 | -5e-10 | <
2023-11-10 | 9:03 | PM | 3360 | -4e-10 | <
2023-11-10 | 9:03 | PM | 3361 | -5e-10 | <
2023-11-10 | 9:03 | PM | 3362 | -4e-10 | <
2023-11-10 | 9:03 | PM | 3363 | -4e-10 | <
2023-11-10 | 9:03 | PM | 3364 | -4e-10 | <
2023-11-10 | 9:03 | PM | 3365 | -5e-10 | <
2023-11-10 | 9:03 | PM | 3366 | -5e-10 | <
2023-11-10 | 9:03 | PM | 3367 | -6e-10 | <
2023-11-10 | 9:03 | PM | 3368 | -5e-10 | <
2023-11-10 | 9:03 | PM | 3369 | -5e-10 | <
2023-11-10 | 9:03 | PM | 3370 | -5e-10 | <
2023-11-10 | 9:03 | PM | 3371 | -5e-10 | <
2023-11-10 | 9:03 | PM | 3372 | -4e-10 | <
2023-11-10 | 9:03 | PM | 3373 | -4e-10 | <
2023-11-10 | 9:03 | PM | 3374 | -4e-10 | <
2023-11-10 | 9:03 | PM | 3375 | -5e-10 | <
2023-11-10 | 9:03 | PM | 3376 | -5e-10 | <
2023-11-10 | 9:03 | PM | 3377 | -5e-10 | <
2023-11-10 | 9:03 | PM | 3378 | -5e-10 | <
2023-11-10 | 9:03 | PM | 3379 | -5e-10 | <
2023-11-10 | 9:03 | PM | 3380 | -4e-10 | <
2023-11-10 | 9:03 | PM | 3381 | -4e-10 | <
2023-11-10 | 9:03 | PM | 3382 | -5e-10 | <
2023-11-10 | 9:03 | PM | 3383 | -5e-10 | <
2023-11-10 | 9:03 | PM | 3384 | -5e-10 | <
2023-11-10 | 9:03 | PM | 3385 | -5e-10 | <
2023-11-10 | 9:03 | PM | 3386 | -5e-10 | <
2023-11-10 | 9:03 | PM | 3387 | -5e-10 | <
2023-11-10 | 9:03 | PM | 3388 | -5e-10 | <
2023-11-10 | 9:03 | PM | 3389 | -4e-10 | <
2023-11-10 | 9:03 | PM | 3390 | -4e-10 | <
2023-11-10 | 9:03 | PM | 3391 | -4e-10 | <
2023-11-10 | 9:03 | PM | 3392 | -5e-10 | <
2023-11-10 | 9:03 | PM | 3393 | -5e-10 | <
2023-11-10 | 9:03 | PM | 3394 | -6e-10 | <
2023-11-10 | 9:04 | PM | 3395 | -6e-10 | <
2023-11-10 | 9:04 | PM | 3396 | -5e-10 | <
2023-11-10 | 9:04 | PM | 3397 | -5e-10 | <
2023-11-10 | 9:04 | PM | 3398 | -5e-10 | <
2023-11-10 | 9:04 | PM | 3399 | -4e-10 | <
2023-11-10 | 9:04 | PM | 3400 | -4e-10 | <
2023-11-10 | 9:04 | PM | 3401 | -4e-10 | <
2023-11-10 | 9:04 | PM | 3402 | -5e-10 | <
2023-11-10 | 9:04 | PM | 3403 | -5e-10 | <
2023-11-10 | 9:04 | PM | 3404 | -6e-10 | <
2023-11-10 | 9:04 | PM | 3405 | -6e-10 | <
2023-11-10 | 9:04 | PM | 3406 | -6e-10 | <
2023-11-10 | 9:04 | PM | 3407 | -5e-10 | <
2023-11-10 | 9:04 | PM | 3408 | -5e-10 | <
2023-11-10 | 9:04 | PM | 3409 | -4e-10 | <
2023-11-10 | 9:04 | PM | 3410 | -6e-10 | <
2023-11-10 | 9:04 | PM | 3411 | -5e-10 | <
2023-11-10 | 9:04 | PM | 3412 | -6e-10 | <
2023-11-10 | 9:04 | PM | 3413 | -6e-10 | <
2023-11-10 | 9:04 | PM | 3414 | -7e-10 | <
2023-11-10 | 9:04 | PM | 3415 | -5e-10 | <
2023-11-10 | 9:04 | PM | 3416 | -6e-10 | <
2023-11-10 | 9:04 | PM | 3417 | -4e-10 | <
2023-11-10 | 9:04 | PM | 3418 | -5e-10 | <
2023-11-10 | 9:04 | PM | 3419 | -4e-10 | <
2023-11-10 | 9:04 | PM | 3420 | -5e-10 | <
2023-11-10 | 9:04 | PM | 3421 | -4e-10 | <
2023-11-10 | 9:04 | PM | 3422 | -6e-10 | <
2023-11-10 | 9:04 | PM | 3423 | -5e-10 | <
2023-11-10 | 9:04 | PM | 3424 | -6e-10 | <
2023-11-10 | 9:04 | PM | 3425 | -5e-10 | <
2023-11-10 | 9:04 | PM | 3426 | -6e-10 | <
2023-11-10 | 9:04 | PM | 3427 | -5e-10 | <
2023-11-10 | 9:04 | PM | 3428 | -5e-10 | <
2023-11-10 | 9:04 | PM | 3429 | -4e-10 | <
2023-11-10 | 9:04 | PM | 3430 | -5e-10 | <
2023-11-10 | 9:04 | PM | 3431 | -5e-10 | <
2023-11-10 | 9:04 | PM | 3432 | -6e-10 | <
2023-11-10 | 9:04 | PM | 3433 | -5e-10 | <
2023-11-10 | 9:04 | PM | 3434 | -6e-10 | <
2023-11-10 | 9:04 | PM | 3435 | -5e-10 | <
2023-11-10 | 9:04 | PM | 3436 | -5e-10 | <
2023-11-10 | 9:04 | PM | 3437 | -4e-10 | <
2023-11-10 | 9:04 | PM | 3438 | -5e-10 | <
2023-11-10 | 9:04 | PM | 3439 | -5e-10 | <
2023-11-10 | 9:04 | PM | 3440 | -6e-10 | <
2023-11-10 | 9:04 | PM | 3441 | -5e-10 | <
2023-11-10 | 9:04 | PM | 3442 | -6e-10 | <
2023-11-10 | 9:04 | PM | 3443 | -4e-10 | <
2023-11-10 | 9:04 | PM | 3444 | -5e-10 | <
2023-11-10 | 9:04 | PM | 3445 | -4e-10 | <
2023-11-10 | 9:04 | PM | 3446 | -5e-10 | <
2023-11-10 | 9:04 | PM | 3447 | -4e-10 | <
2023-11-10 | 9:04 | PM | 3448 | -6e-10 | <
2023-11-10 | 9:04 | PM | 3449 | -5e-10 | <
2023-11-10 | 9:04 | PM | 3450 | -6e-10 | <
2023-11-10 | 9:04 | PM | 3451 | -4e-10 | <
2023-11-10 | 9:04 | PM | 3452 | -5e-10 | <
2023-11-10 | 9:04 | PM | 3453 | -3e-10 | <
2023-11-10 | 9:04 | PM | 3454 | -4e-10 | <
2023-11-10 | 9:04 | PM | 3455 | -4e-10 | <
2023-11-10 | 9:05 | PM | 3456 | -5e-10 | <
2023-11-10 | 9:05 | PM | 3457 | -5e-10 | <
2023-11-10 | 9:05 | PM | 3458 | -6e-10 | <
2023-11-10 | 9:05 | PM | 3459 | -5e-10 | <
2023-11-10 | 9:05 | PM | 3460 | -6e-10 | <
2023-11-10 | 9:05 | PM | 3461 | -4e-10 | <
2023-11-10 | 9:05 | PM | 3462 | -4e-10 | <
2023-11-10 | 9:05 | PM | 3463 | -3e-10 | <
2023-11-10 | 9:05 | PM | 3464 | -4e-10 | <
2023-11-10 | 9:05 | PM | 3465 | -4e-10 | <
2023-11-10 | 9:05 | PM | 3466 | -5e-10 | <
2023-11-10 | 9:05 | PM | 3467 | -5e-10 | <
2023-11-10 | 9:05 | PM | 3468 | -5e-10 | <
2023-11-10 | 9:05 | PM | 3469 | -5e-10 | <
2023-11-10 | 9:05 | PM | 3470 | -5e-10 | <
2023-11-10 | 9:05 | PM | 3471 | -4e-10 | <
2023-11-10 | 9:05 | PM | 3472 | -4e-10 | <
2023-11-10 | 9:05 | PM | 3473 | -4e-10 | <
2023-11-10 | 9:05 | PM | 3474 | -5e-10 | <
2023-11-10 | 9:05 | PM | 3475 | -5e-10 | <
2023-11-10 | 9:05 | PM | 3476 | -5e-10 | <
2023-11-10 | 9:05 | PM | 3477 | -5e-10 | <
2023-11-10 | 9:05 | PM | 3478 | -5e-10 | <
2023-11-10 | 9:05 | PM | 3479 | -4e-10 | <
2023-11-10 | 9:05 | PM | 3480 | -4e-10 | <
2023-11-10 | 9:05 | PM | 3481 | -4e-10 | <
2023-11-10 | 9:05 | PM | 3482 | -5e-10 | <
2023-11-10 | 9:05 | PM | 3483 | -4e-10 | <
2023-11-10 | 9:05 | PM | 3484 | -5e-10 | <
2023-11-10 | 9:05 | PM | 3485 | -5e-10 | <
2023-11-10 | 9:05 | PM | 3486 | -6e-10 | <
2023-11-10 | 9:05 | PM | 3487 | -5e-10 | <
2023-11-10 | 9:05 | PM | 3488 | -5e-10 | <
2023-11-10 | 9:05 | PM | 3489 | -5e-10 | <
2023-11-10 | 9:05 | PM | 3490 | -5e-10 | <
2023-11-10 | 9:05 | PM | 3491 | -4e-10 | <
2023-11-10 | 9:05 | PM | 3492 | -4e-10 | <
2023-11-10 | 9:05 | PM | 3493 | -5e-10 | <
2023-11-10 | 9:05 | PM | 3494 | -5e-10 | <
2023-11-10 | 9:05 | PM | 3495 | -5e-10 | <
2023-11-10 | 9:05 | PM | 3496 | -5e-10 | <
2023-11-10 | 9:05 | PM | 3497 | -5e-10 | <
2023-11-10 | 9:05 | PM | 3498 | -5e-10 | <
2023-11-10 | 9:05 | PM | 3499 | -5e-10 | <
2023-11-10 | 9:05 | PM | 3500 | -4e-10 | <
2023-11-10 | 9:05 | PM | 3501 | -4e-10 | <
2023-11-10 | 9:05 | PM | 3502 | -4e-10 | <
2023-11-10 | 9:05 | PM | 3503 | -5e-10 | <
2023-11-10 | 9:05 | PM | 3504 | -5e-10 | <
2023-11-10 | 9:05 | PM | 3505 | -6e-10 | <
2023-11-10 | 9:05 | PM | 3506 | -6e-10 | <
2023-11-10 | 9:05 | PM | 3507 | -6e-10 | <
2023-11-10 | 9:05 | PM | 3508 | -5e-10 | <
2023-11-10 | 9:05 | PM | 3509 | -5e-10 | <
2023-11-10 | 9:05 | PM | 3510 | -4e-10 | <
2023-11-10 | 9:05 | PM | 3511 | -4e-10 | <
2023-11-10 | 9:05 | PM | 3512 | -4e-10 | <
2023-11-10 | 9:05 | PM | 3513 | -5e-10 | <
2023-11-10 | 9:05 | PM | 3514 | -5e-10 | <
2023-11-10 | 9:06 | PM | 3515 | -6e-10 | <
2023-11-10 | 9:06 | PM | 3516 | -5e-10 | <
2023-11-10 | 9:06 | PM | 3517 | -6e-10 | <
2023-11-10 | 9:06 | PM | 3518 | -5e-10 | <
2023-11-10 | 9:06 | PM | 3519 | -5e-10 | <
2023-11-10 | 9:06 | PM | 3520 | -4e-10 | <
2023-11-10 | 9:06 | PM | 3521 | -5e-10 | <
2023-11-10 | 9:06 | PM | 3522 | -4e-10 | <
2023-11-10 | 9:06 | PM | 3523 | -6e-10 | <
2023-11-10 | 9:06 | PM | 3524 | -5e-10 | <
2023-11-10 | 9:06 | PM | 3525 | -6e-10 | <
2023-11-10 | 9:06 | PM | 3526 | -5e-10 | <
2023-11-10 | 9:06 | PM | 3527 | -5e-10 | <
2023-11-10 | 9:06 | PM | 3528 | -4e-10 | <
2023-11-10 | 9:06 | PM | 3529 | -5e-10 | <
2023-11-10 | 9:06 | PM | 3530 | -4e-10 | <
2023-11-10 | 9:06 | PM | 3531 | -5e-10 | <
2023-11-10 | 9:06 | PM | 3532 | -4e-10 | <
2023-11-10 | 9:06 | PM | 3533 | -6e-10 | <
2023-11-10 | 9:06 | PM | 3534 | -5e-10 | <
2023-11-10 | 9:06 | PM | 3535 | -6e-10 | <
2023-11-10 | 9:06 | PM | 3536 | -5e-10 | <
2023-11-10 | 9:06 | PM | 3537 | -6e-10 | <
2023-11-10 | 9:06 | PM | 3538 | -4e-10 | <
2023-11-10 | 9:06 | PM | 3539 | -5e-10 | <
2023-11-10 | 9:06 | PM | 3540 | -4e-10 | <
2023-11-10 | 9:06 | PM | 3541 | -5e-10 | <
2023-11-10 | 9:06 | PM | 3542 | -4e-10 | <
2023-11-10 | 9:06 | PM | 3543 | -6e-10 | <
2023-11-10 | 9:06 | PM | 3544 | -5e-10 | <
2023-11-10 | 9:06 | PM | 3545 | -6e-10 | <
2023-11-10 | 9:06 | PM | 3546 | -4e-10 | <
2023-11-10 | 9:06 | PM | 3547 | -5e-10 | <
2023-11-10 | 9:06 | PM | 3548 | -3e-10 | <
2023-11-10 | 9:06 | PM | 3549 | -5e-10 | <
2023-11-10 | 9:06 | PM | 3550 | -4e-10 | <
2023-11-10 | 9:06 | PM | 3551 | -5e-10 | <
2023-11-10 | 9:06 | PM | 3552 | -5e-10 | <
2023-11-10 | 9:06 | PM | 3553 | -5e-10 | <
2023-11-10 | 9:06 | PM | 3554 | -4e-10 | <
2023-11-10 | 9:06 | PM | 3555 | -5e-10 | <
2023-11-10 | 9:06 | PM | 3556 | -4e-10 | <
2023-11-10 | 9:06 | PM | 3557 | -4e-10 | <
2023-11-10 | 9:06 | PM | 3558 | -3e-10 | <
2023-11-10 | 9:06 | PM | 3559 | -5e-10 | <
2023-11-10 | 9:06 | PM | 3560 | -4e-10 | <
2023-11-10 | 9:06 | PM | 3561 | -6e-10 | <
2023-11-10 | 9:06 | PM | 3562 | -5e-10 | <
2023-11-10 | 9:06 | PM | 3563 | -6e-10 | <
2023-11-10 | 9:06 | PM | 3564 | -5e-10 | <
2023-11-10 | 9:06 | PM | 3565 | -5e-10 | <
2023-11-10 | 9:06 | PM | 3566 | -4e-10 | <
2023-11-10 | 9:06 | PM | 3567 | -4e-10 | <
2023-11-10 | 9:06 | PM | 3568 | -3e-10 | <
2023-11-10 | 9:06 | PM | 3569 | -4e-10 | <
2023-11-10 | 9:06 | PM | 3570 | -4e-10 | <
2023-11-10 | 9:06 | PM | 3571 | -5e-10 | <
2023-11-10 | 9:06 | PM | 3572 | -4e-10 | <
2023-11-10 | 9:06 | PM | 3573 | -5e-10 | <
2023-11-10 | 9:06 | PM | 3574 | -4e-10 | <
2023-11-10 | 9:06 | PM | 3575 | -5e-10 | <
2023-11-10 | 9:07 | PM | 3576 | -4e-10 | <
2023-11-10 | 9:07 | PM | 3577 | -4e-10 | <
2023-11-10 | 9:07 | PM | 3578 | -3e-10 | <
2023-11-10 | 9:07 | PM | 3579 | -3e-10 | <
2023-11-10 | 9:07 | PM | 3580 | -4e-10 | <
2023-11-10 | 9:07 | PM | 3581 | -5e-10 | <
2023-11-10 | 9:07 | PM | 3582 | -5e-10 | <
2023-11-10 | 9:07 | PM | 3583 | -5e-10 | <
2023-11-10 | 9:07 | PM | 3584 | -4e-10 | <
2023-11-10 | 9:07 | PM | 3585 | -4e-10 | <
2023-11-10 | 9:07 | PM | 3586 | -4e-10 | <
2023-11-10 | 9:07 | PM | 3587 | -5e-10 | <
2023-11-10 | 9:07 | PM | 3588 | -4e-10 | <
2023-11-10 | 9:07 | PM | 3589 | -5e-10 | <
2023-11-10 | 9:07 | PM | 3590 | -5e-10 | <
2023-11-10 | 9:07 | PM | 3591 | -5e-10 | <
2023-11-10 | 9:07 | PM | 3592 | -5e-10 | <
2023-11-10 | 9:07 | PM | 3593 | -5e-10 | <
2023-11-10 | 9:07 | PM | 3594 | -4e-10 | <
2023-11-10 | 9:07 | PM | 3595 | -4e-10 | <
2023-11-10 | 9:07 | PM | 3596 | -4e-10 | <
2023-11-10 | 9:07 | PM | 3597 | -4e-10 | <
2023-11-10 | 9:07 | PM | 3598 | -4e-10 | <
2023-11-10 | 9:07 | PM | 3599 | -5e-10 | <
2023-11-10 | 9:07 | PM | 3600 | -5e-10 | <
2023-11-10 | 9:07 | PM | 3601 | -5e-10 | <
2023-11-10 | 9:07 | PM | 3602 | -5e-10 | <
2023-11-10 | 9:07 | PM | 3603 | -5e-10 | <
2023-11-10 | 9:07 | PM | 3604 | -5e-10 | <
2023-11-10 | 9:07 | PM | 3605 | -4e-10 | <
2023-11-10 | 9:07 | PM | 3606 | -4e-10 | <
2023-11-10 | 9:07 | PM | 3607 | -4e-10 | <
2023-11-10 | 9:07 | PM | 3608 | -4e-10 | <
2023-11-10 | 9:07 | PM | 3609 | -4e-10 | <
2023-11-10 | 9:07 | PM | 3610 | -5e-10 | <
2023-11-10 | 9:07 | PM | 3611 | -5e-10 | <
2023-11-10 | 9:07 | PM | 3612 | -6e-10 | <
2023-11-10 | 9:07 | PM | 3613 | -5e-10 | <
2023-11-10 | 9:07 | PM | 3614 | -6e-10 | <
2023-11-10 | 9:07 | PM | 3615 | -5e-10 | <
2023-11-10 | 9:07 | PM | 3616 | -5e-10 | <
2023-11-10 | 9:07 | PM | 3617 | -5e-10 | <
2023-11-10 | 9:07 | PM | 3618 | -5e-10 | <
2023-11-10 | 9:07 | PM | 3619 | -4e-10 | <
2023-11-10 | 9:07 | PM | 3620 | -5e-10 | <
2023-11-10 | 9:07 | PM | 3621 | -4e-10 | <
2023-11-10 | 9:07 | PM | 3622 | -5e-10 | <
2023-11-10 | 9:07 | PM | 3623 | -5e-10 | <
2023-11-10 | 9:07 | PM | 3624 | -6e-10 | <
2023-11-10 | 9:07 | PM | 3625 | -5e-10 | <
2023-11-10 | 9:07 | PM | 3626 | -6e-10 | <
2023-11-10 | 9:07 | PM | 3627 | -5e-10 | <
2023-11-10 | 9:07 | PM | 3628 | -6e-10 | <
2023-11-10 | 9:07 | PM | 3629 | -4e-10 | <
2023-11-10 | 9:07 | PM | 3630 | -5e-10 | <
2023-11-10 | 9:07 | PM | 3631 | -4e-10 | <
2023-11-10 | 9:07 | PM | 3632 | -5e-10 | <
2023-11-10 | 9:07 | PM | 3633 | -4e-10 | <
2023-11-10 | 9:07 | PM | 3634 | -6e-10 | <
2023-11-10 | 9:07 | PM | 3635 | -5e-10 | <
2023-11-10 | 9:08 | PM | 3636 | -6e-10 | <
2023-11-10 | 9:08 | PM | 3637 | -5e-10 | <
2023-11-10 | 9:08 | PM | 3638 | -6e-10 | <
2023-11-10 | 9:08 | PM | 3639 | -5e-10 | <
2023-11-10 | 9:08 | PM | 3640 | -5e-10 | <
2023-11-10 | 9:08 | PM | 3641 | -4e-10 | <
2023-11-10 | 9:08 | PM | 3642 | -5e-10 | <
2023-11-10 | 9:08 | PM | 3643 | -3e-10 | <
2023-11-10 | 9:08 | PM | 3644 | -5e-10 | <
2023-11-10 | 9:08 | PM | 3645 | -3e-10 | <
2023-11-10 | 9:08 | PM | 3646 | -5e-10 | <
2023-11-10 | 9:08 | PM | 3647 | -4e-10 | <
2023-11-10 | 9:08 | PM | 3648 | -6e-10 | <
2023-11-10 | 9:08 | PM | 3649 | -5e-10 | <
2023-11-10 | 9:08 | PM | 3650 | -6e-10 | <
2023-11-10 | 9:08 | PM | 3651 | -5e-10 | <
2023-11-10 | 9:08 | PM | 3652 | -5e-10 | <
2023-11-10 | 9:08 | PM | 3653 | -4e-10 | <
2023-11-10 | 9:08 | PM | 3654 | -5e-10 | <
2023-11-10 | 9:08 | PM | 3655 | -4e-10 | <
2023-11-10 | 9:08 | PM | 3656 | -5e-10 | <
2023-11-10 | 9:08 | PM | 3657 | -4e-10 | <
2023-11-10 | 9:08 | PM | 3658 | -5e-10 | <
2023-11-10 | 9:08 | PM | 3659 | -5e-10 | <
2023-11-10 | 9:08 | PM | 3660 | -6e-10 | <
2023-11-10 | 9:08 | PM | 3661 | -5e-10 | <
2023-11-10 | 9:08 | PM | 3662 | -6e-10 | <
2023-11-10 | 9:08 | PM | 3663 | -4e-10 | <
2023-11-10 | 9:08 | PM | 3664 | -5e-10 | <
2023-11-10 | 9:08 | PM | 3665 | -4e-10 | <
2023-11-10 | 9:08 | PM | 3666 | -5e-10 | <
2023-11-10 | 9:08 | PM | 3667 | -4e-10 | <
2023-11-10 | 9:08 | PM | 3668 | -5e-10 | <
2023-11-10 | 9:08 | PM | 3669 | -4e-10 | <
2023-11-10 | 9:08 | PM | 3670 | -5e-10 | <
2023-11-10 | 9:08 | PM | 3671 | -4e-10 | <
2023-11-10 | 9:08 | PM | 3672 | -5e-10 | <
2023-11-10 | 9:08 | PM | 3673 | -5e-10 | <
2023-11-10 | 9:08 | PM | 3674 | -5e-10 | <
2023-11-10 | 9:08 | PM | 3675 | -4e-10 | <
2023-11-10 | 9:08 | PM | 3676 | -5e-10 | <
2023-11-10 | 9:08 | PM | 3677 | -3e-10 | <
2023-11-10 | 9:08 | PM | 3678 | -4e-10 | <
2023-11-10 | 9:08 | PM | 3679 | -3e-10 | <
2023-11-10 | 9:08 | PM | 3680 | -4e-10 | <
2023-11-10 | 9:08 | PM | 3681 | -3e-10 | <
2023-11-10 | 9:08 | PM | 3682 | -4e-10 | <
2023-11-10 | 9:08 | PM | 3683 | -4e-10 | <
2023-11-10 | 9:08 | PM | 3684 | -5e-10 | <
2023-11-10 | 9:08 | PM | 3685 | -4e-10 | <
2023-11-10 | 9:08 | PM | 3686 | -5e-10 | <
2023-11-10 | 9:08 | PM | 3687 | -4e-10 | <
2023-11-10 | 9:08 | PM | 3688 | -4e-10 | <
2023-11-10 | 9:08 | PM | 3689 | -3e-10 | <
2023-11-10 | 9:08 | PM | 3690 | -4e-10 | <
2023-11-10 | 9:08 | PM | 3691 | -3e-10 | <
2023-11-10 | 9:08 | PM | 3692 | -4e-10 | <
2023-11-10 | 9:08 | PM | 3693 | -4e-10 | <
2023-11-10 | 9:08 | PM | 3694 | -4e-10 | <
2023-11-10 | 9:08 | PM | 3695 | -4e-10 | <
2023-11-10 | 9:08 | PM | 3696 | -5e-10 | <
2023-11-10 | 9:09 | PM | 3697 | -5e-10 | <
2023-11-10 | 9:09 | PM | 3698 | -5e-10 | <
2023-11-10 | 9:09 | PM | 3699 | -5e-10 | <
2023-11-10 | 9:09 | PM | 3700 | -5e-10 | <
2023-11-10 | 9:09 | PM | 3701 | -4e-10 | <
2023-11-10 | 9:09 | PM | 3702 | -4e-10 | <
2023-11-10 | 9:09 | PM | 3703 | -4e-10 | <
2023-11-10 | 9:09 | PM | 3704 | -4e-10 | <
2023-11-10 | 9:09 | PM | 3705 | -4e-10 | <
2023-11-10 | 9:09 | PM | 3706 | -4e-10 | <
2023-11-10 | 9:09 | PM | 3707 | -5e-10 | <
2023-11-10 | 9:09 | PM | 3708 | -5e-10 | <
2023-11-10 | 9:09 | PM | 3709 | -5e-10 | <
2023-11-10 | 9:09 | PM | 3710 | -5e-10 | <
2023-11-10 | 9:09 | PM | 3711 | -5e-10 | <
2023-11-10 | 9:09 | PM | 3712 | -5e-10 | <
2023-11-10 | 9:09 | PM | 3713 | -5e-10 | <
2023-11-10 | 9:09 | PM | 3714 | -5e-10 | <
2023-11-10 | 9:09 | PM | 3715 | -4e-10 | <
2023-11-10 | 9:09 | PM | 3716 | -4e-10 | <
2023-11-10 | 9:09 | PM | 3717 | -4e-10 | <
2023-11-10 | 9:09 | PM | 3718 | -4e-10 | <
2023-11-10 | 9:09 | PM | 3719 | -5e-10 | <
2023-11-10 | 9:09 | PM | 3720 | -5e-10 | <
2023-11-10 | 9:09 | PM | 3721 | -5e-10 | <
2023-11-10 | 9:09 | PM | 3722 | -5e-10 | <
2023-11-10 | 9:09 | PM | 3723 | -6e-10 | <
2023-11-10 | 9:09 | PM | 3724 | -5e-10 | <
2023-11-10 | 9:09 | PM | 3725 | -6e-10 | <
2023-11-10 | 9:09 | PM | 3726 | -5e-10 | <
2023-11-10 | 9:09 | PM | 3727 | -5e-10 | <
2023-11-10 | 9:09 | PM | 3728 | -4e-10 | <
2023-11-10 | 9:09 | PM | 3729 | -5e-10 | <
2023-11-10 | 9:09 | PM | 3730 | -4e-10 | <
2023-11-10 | 9:09 | PM | 3731 | -5e-10 | <
2023-11-10 | 9:09 | PM | 3732 | -4e-10 | <
2023-11-10 | 9:09 | PM | 3733 | -6e-10 | <
2023-11-10 | 9:09 | PM | 3734 | -5e-10 | <
2023-11-10 | 9:09 | PM | 3735 | -6e-10 | <
2023-11-10 | 9:09 | PM | 3736 | -5e-10 | <
2023-11-10 | 9:09 | PM | 3737 | -5e-10 | <
2023-11-10 | 9:09 | PM | 3738 | -5e-10 | <
2023-11-10 | 9:09 | PM | 3739 | -6e-10 | <
2023-11-10 | 9:09 | PM | 3740 | -4e-10 | <
2023-11-10 | 9:09 | PM | 3741 | -5e-10 | <
2023-11-10 | 9:09 | PM | 3742 | -4e-10 | <
2023-11-10 | 9:09 | PM | 3743 | -5e-10 | <
2023-11-10 | 9:09 | PM | 3744 | -4e-10 | <
2023-11-10 | 9:09 | PM | 3745 | -6e-10 | <
2023-11-10 | 9:09 | PM | 3746 | -4e-10 | <
2023-11-10 | 9:09 | PM | 3747 | -6e-10 | <
2023-11-10 | 9:09 | PM | 3748 | -5e-10 | <
2023-11-10 | 9:09 | PM | 3749 | -6e-10 | <
2023-11-10 | 9:09 | PM | 3750 | -5e-10 | <
2023-11-10 | 9:09 | PM | 3751 | -6e-10 | <
2023-11-10 | 9:09 | PM | 3752 | -5e-10 | <
2023-11-10 | 9:09 | PM | 3753 | -6e-10 | <
2023-11-10 | 9:09 | PM | 3754 | -4e-10 | <
2023-11-10 | 9:09 | PM | 3755 | -5e-10 | <
2023-11-10 | 9:10 | PM | 3756 | -4e-10 | <
2023-11-10 | 9:10 | PM | 3757 | -5e-10 | <
2023-11-10 | 9:10 | PM | 3758 | -4e-10 | <
2023-11-10 | 9:10 | PM | 3759 | -5e-10 | <
2023-11-10 | 9:10 | PM | 3760 | -5e-10 | <
2023-11-10 | 9:10 | PM | 3761 | -6e-10 | <
2023-11-10 | 9:10 | PM | 3762 | -5e-10 | <
2023-11-10 | 9:10 | PM | 3763 | -5e-10 | <
2023-11-10 | 9:10 | PM | 3764 | -4e-10 | <
2023-11-10 | 9:10 | PM | 3765 | -5e-10 | <
2023-11-10 | 9:10 | PM | 3766 | -4e-10 | <
2023-11-10 | 9:10 | PM | 3767 | -4e-10 | <
2023-11-10 | 9:10 | PM | 3768 | -3e-10 | <
2023-11-10 | 9:10 | PM | 3769 | -5e-10 | <
2023-11-10 | 9:10 | PM | 3770 | -4e-10 | <
2023-11-10 | 9:10 | PM | 3771 | -6e-10 | <
2023-11-10 | 9:10 | PM | 3772 | -5e-10 | <
2023-11-10 | 9:10 | PM | 3773 | -6e-10 | <
2023-11-10 | 9:10 | PM | 3774 | -5e-10 | <
2023-11-10 | 9:10 | PM | 3775 | -5e-10 | <
2023-11-10 | 9:10 | PM | 3776 | -4e-10 | <
2023-11-10 | 9:10 | PM | 3777 | -5e-10 | <
2023-11-10 | 9:10 | PM | 3778 | -4e-10 | <
2023-11-10 | 9:10 | PM | 3779 | -4e-10 | <
2023-11-10 | 9:10 | PM | 3780 | -4e-10 | <
2023-11-10 | 9:10 | PM | 3781 | -5e-10 | <
2023-11-10 | 9:10 | PM | 3782 | -4e-10 | <
2023-11-10 | 9:10 | PM | 3783 | -5e-10 | <
2023-11-10 | 9:10 | PM | 3784 | -5e-10 | <
2023-11-10 | 9:10 | PM | 3785 | -6e-10 | <
2023-11-10 | 9:10 | PM | 3786 | -5e-10 | <
2023-11-10 | 9:10 | PM | 3787 | -5e-10 | <
2023-11-10 | 9:10 | PM | 3788 | -4e-10 | <
2023-11-10 | 9:10 | PM | 3789 | -5e-10 | <
2023-11-10 | 9:10 | PM | 3790 | -4e-10 | <
2023-11-10 | 9:10 | PM | 3791 | -4e-10 | <
2023-11-10 | 9:10 | PM | 3792 | -4e-10 | <
2023-11-10 | 9:10 | PM | 3793 | -4e-10 | <
2023-11-10 | 9:10 | PM | 3794 | -4e-10 | <
2023-11-10 | 9:10 | PM | 3795 | -5e-10 | <
2023-11-10 | 9:10 | PM | 3796 | -4e-10 | <
2023-11-10 | 9:10 | PM | 3797 | -5e-10 | <
2023-11-10 | 9:10 | PM | 3798 | -4e-10 | <
2023-11-10 | 9:10 | PM | 3799 | -5e-10 | <
2023-11-10 | 9:10 | PM | 3800 | -4e-10 | <
2023-11-10 | 9:10 | PM | 3801 | -4e-10 | <
2023-11-10 | 9:10 | PM | 3802 | -3e-10 | <
2023-11-10 | 9:10 | PM | 3803 | -4e-10 | <
2023-11-10 | 9:10 | PM | 3804 | -4e-10 | <
2023-11-10 | 9:10 | PM | 3805 | -4e-10 | <
2023-11-10 | 9:10 | PM | 3806 | -4e-10 | <
2023-11-10 | 9:10 | PM | 3807 | -5e-10 | <
2023-11-10 | 9:10 | PM | 3808 | -5e-10 | <
2023-11-10 | 9:10 | PM | 3809 | -5e-10 | <
2023-11-10 | 9:10 | PM | 3810 | -5e-10 | <
2023-11-10 | 9:10 | PM | 3811 | -5e-10 | <
2023-11-10 | 9:10 | PM | 3812 | -5e-10 | <
2023-11-10 | 9:10 | PM | 3813 | -5e-10 | <
2023-11-10 | 9:10 | PM | 3814 | -4e-10 | <
2023-11-10 | 9:10 | PM | 3815 | -3e-10 | <
2023-11-10 | 9:10 | PM | 3816 | -4e-10 | <
2023-11-10 | 9:11 | PM | 3817 | -4e-10 | <
2023-11-10 | 9:11 | PM | 3818 | -4e-10 | <
2023-11-10 | 9:11 | PM | 3819 | -4e-10 | <
2023-11-10 | 9:11 | PM | 3820 | -5e-10 | <
2023-11-10 | 9:11 | PM | 3821 | -5e-10 | <
2023-11-10 | 9:11 | PM | 3822 | -5e-10 | <
2023-11-10 | 9:11 | PM | 3823 | -5e-10 | <
2023-11-10 | 9:11 | PM | 3824 | -5e-10 | <
2023-11-10 | 9:11 | PM | 3825 | -4e-10 | <
2023-11-10 | 9:11 | PM | 3826 | -4e-10 | <
2023-11-10 | 9:11 | PM | 3827 | -4e-10 | <
2023-11-10 | 9:11 | PM | 3828 | -4e-10 | <
2023-11-10 | 9:11 | PM | 3829 | -4e-10 | <
2023-11-10 | 9:11 | PM | 3830 | -5e-10 | <
2023-11-10 | 9:11 | PM | 3831 | -5e-10 | <
2023-11-10 | 9:11 | PM | 3832 | -5e-10 | <
2023-11-10 | 9:11 | PM | 3833 | -5e-10 | <
2023-11-10 | 9:11 | PM | 3834 | -6e-10 | <
2023-11-10 | 9:11 | PM | 3835 | -4e-10 | <
2023-11-10 | 9:11 | PM | 3836 | -5e-10 | <
2023-11-10 | 9:11 | PM | 3837 | -4e-10 | <
2023-11-10 | 9:11 | PM | 3838 | -4e-10 | <
2023-11-10 | 9:11 | PM | 3839 | -3e-10 | <
2023-11-10 | 9:11 | PM | 3840 | -4e-10 | <
2023-11-10 | 9:11 | PM | 3841 | -4e-10 | <
2023-11-10 | 9:11 | PM | 3842 | -5e-10 | <
2023-11-10 | 9:11 | PM | 3843 | -4e-10 | <
2023-11-10 | 9:11 | PM | 3844 | -6e-10 | <
2023-11-10 | 9:11 | PM | 3845 | -5e-10 | <
2023-11-10 | 9:11 | PM | 3846 | -5e-10 | <
2023-11-10 | 9:11 | PM | 3847 | -5e-10 | <
2023-11-10 | 9:11 | PM | 3848 | -5e-10 | <
2023-11-10 | 9:11 | PM | 3849 | -4e-10 | <
2023-11-10 | 9:11 | PM | 3850 | -5e-10 | <
2023-11-10 | 9:11 | PM | 3851 | -4e-10 | <
2023-11-10 | 9:11 | PM | 3852 | -6e-10 | <
2023-11-10 | 9:11 | PM | 3853 | -5e-10 | <
2023-11-10 | 9:11 | PM | 3854 | -6e-10 | <
2023-11-10 | 9:11 | PM | 3855 | -5e-10 | <
2023-11-10 | 9:11 | PM | 3856 | -5e-10 | <
2023-11-10 | 9:11 | PM | 3857 | -4e-10 | <
2023-11-10 | 9:11 | PM | 3858 | -5e-10 | <
2023-11-10 | 9:11 | PM | 3859 | -3e-10 | <
2023-11-10 | 9:11 | PM | 3860 | -4e-10 | <
2023-11-10 | 9:11 | PM | 3861 | -3e-10 | <
2023-11-10 | 9:11 | PM | 3862 | -4e-10 | <
2023-11-10 | 9:11 | PM | 3863 | -4e-10 | <
2023-11-10 | 9:11 | PM | 3864 | -5e-10 | <
2023-11-10 | 9:11 | PM | 3865 | -5e-10 | <
2023-11-10 | 9:11 | PM | 3866 | -6e-10 | <
2023-11-10 | 9:11 | PM | 3867 | -4e-10 | <
2023-11-10 | 9:11 | PM | 3868 | -5e-10 | <
2023-11-10 | 9:11 | PM | 3869 | -4e-10 | <
2023-11-10 | 9:11 | PM | 3870 | -4e-10 | <
2023-11-10 | 9:11 | PM | 3871 | -4e-10 | <
2023-11-10 | 9:11 | PM | 3872 | -5e-10 | <
2023-11-10 | 9:11 | PM | 3873 | -4e-10 | <
2023-11-10 | 9:11 | PM | 3874 | -6e-10 | <
2023-11-10 | 9:11 | PM | 3875 | -5e-10 | <
2023-11-10 | 9:12 | PM | 3876 | -6e-10 | <
2023-11-10 | 9:12 | PM | 3877 | -4e-10 | <
2023-11-10 | 9:12 | PM | 3878 | -5e-10 | <
2023-11-10 | 9:12 | PM | 3879 | -4e-10 | <
2023-11-10 | 9:12 | PM | 3880 | -5e-10 | <
2023-11-10 | 9:12 | PM | 3881 | -4e-10 | <
2023-11-10 | 9:12 | PM | 3882 | -4e-10 | <
2023-11-10 | 9:12 | PM | 3883 | -3e-10 | <
2023-11-10 | 9:12 | PM | 3884 | -5e-10 | <
2023-11-10 | 9:12 | PM | 3885 | -4e-10 | <
2023-11-10 | 9:12 | PM | 3886 | -5e-10 | <
2023-11-10 | 9:12 | PM | 3887 | -4e-10 | <
2023-11-10 | 9:12 | PM | 3888 | -5e-10 | <
2023-11-10 | 9:12 | PM | 3889 | -4e-10 | <
2023-11-10 | 9:12 | PM | 3890 | -5e-10 | <
2023-11-10 | 9:12 | PM | 3891 | -4e-10 | <
2023-11-10 | 9:12 | PM | 3892 | -4e-10 | <
2023-11-10 | 9:12 | PM | 3893 | -3e-10 | <
2023-11-10 | 9:12 | PM | 3894 | -4e-10 | <
2023-11-10 | 9:12 | PM | 3895 | -4e-10 | <
2023-11-10 | 9:12 | PM | 3896 | -5e-10 | <
2023-11-10 | 9:12 | PM | 3897 | -4e-10 | <
2023-11-10 | 9:12 | PM | 3898 | -4e-10 | <
2023-11-10 | 9:12 | PM | 3899 | -3e-10 | <
2023-11-10 | 9:12 | PM | 3900 | -4e-10 | <
2023-11-10 | 9:12 | PM | 3901 | -4e-10 | <
2023-11-10 | 9:12 | PM | 3902 | -5e-10 | <
2023-11-10 | 9:12 | PM | 3903 | -4e-10 | <
2023-11-10 | 9:12 | PM | 3904 | -5e-10 | <
2023-11-10 | 9:12 | PM | 3905 | -4e-10 | <
2023-11-10 | 9:12 | PM | 3906 | -4e-10 | <
2023-11-10 | 9:12 | PM | 3907 | -3e-10 | <
2023-11-10 | 9:12 | PM | 3908 | -3e-10 | <
2023-11-10 | 9:12 | PM | 3909 | -3e-10 | <
2023-11-10 | 9:12 | PM | 3910 | -5e-10 | <
2023-11-10 | 9:12 | PM | 3911 | -5e-10 | <
2023-11-10 | 9:12 | PM | 3912 | -5e-10 | <
2023-11-10 | 9:12 | PM | 3913 | -4e-10 | <
2023-11-10 | 9:12 | PM | 3914 | -4e-10 | <
2023-11-10 | 9:12 | PM | 3915 | -4e-10 | <
2023-11-10 | 9:12 | PM | 3916 | -3e-10 | <
2023-11-10 | 9:12 | PM | 3917 | -3e-10 | <
2023-11-10 | 9:12 | PM | 3918 | -4e-10 | <
2023-11-10 | 9:12 | PM | 3919 | -5e-10 | <
2023-11-10 | 9:12 | PM | 3920 | -5e-10 | <
2023-11-10 | 9:12 | PM | 3921 | -5e-10 | <
2023-11-10 | 9:12 | PM | 3922 | -4e-10 | <
2023-11-10 | 9:12 | PM | 3923 | -4e-10 | <
2023-11-10 | 9:12 | PM | 3924 | -4e-10 | <
2023-11-10 | 9:12 | PM | 3925 | -4e-10 | <
2023-11-10 | 9:12 | PM | 3926 | -4e-10 | <
2023-11-10 | 9:12 | PM | 3927 | -4e-10 | <
2023-11-10 | 9:12 | PM | 3928 | -4e-10 | <
2023-11-10 | 9:12 | PM | 3929 | -5e-10 | <
2023-11-10 | 9:12 | PM | 3930 | -4e-10 | <
2023-11-10 | 9:12 | PM | 3931 | -5e-10 | <
2023-11-10 | 9:12 | PM | 3932 | -4e-10 | <
2023-11-10 | 9:12 | PM | 3933 | -4e-10 | <
2023-11-10 | 9:12 | PM | 3934 | -4e-10 | <
2023-11-10 | 9:12 | PM | 3935 | -3e-10 | <
2023-11-10 | 9:12 | PM | 3936 | -5e-10 | <
2023-11-10 | 9:13 | PM | 3937 | -5e-10 | <
2023-11-10 | 9:13 | PM | 3938 | -4e-10 | <
2023-11-10 | 9:13 | PM | 3939 | -5e-10 | <
2023-11-10 | 9:13 | PM | 3940 | -4e-10 | <
2023-11-10 | 9:13 | PM | 3941 | -4e-10 | <
2023-11-10 | 9:13 | PM | 3942 | -4e-10 | <
2023-11-10 | 9:13 | PM | 3943 | -4e-10 | <
2023-11-10 | 9:13 | PM | 3944 | -4e-10 | <
2023-11-10 | 9:13 | PM | 3945 | -5e-10 | <
2023-11-10 | 9:13 | PM | 3946 | -5e-10 | <
2023-11-10 | 9:13 | PM | 3947 | -6e-10 | <
2023-11-10 | 9:13 | PM | 3948 | -4e-10 | <
2023-11-10 | 9:13 | PM | 3949 | -5e-10 | <
2023-11-10 | 9:13 | PM | 3950 | -4e-10 | <
2023-11-10 | 9:13 | PM | 3951 | -5e-10 | <
2023-11-10 | 9:13 | PM | 3952 | -4e-10 | <
2023-11-10 | 9:13 | PM | 3953 | -5e-10 | <
2023-11-10 | 9:13 | PM | 3954 | -4e-10 | <
2023-11-10 | 9:13 | PM | 3955 | -5e-10 | <
2023-11-10 | 9:13 | PM | 3956 | -4e-10 | <
2023-11-10 | 9:13 | PM | 3957 | -5e-10 | <
2023-11-10 | 9:13 | PM | 3958 | -4e-10 | <
2023-11-10 | 9:13 | PM | 3959 | -5e-10 | <
2023-11-10 | 9:13 | PM | 3960 | -4e-10 | <
2023-11-10 | 9:13 | PM | 3961 | -4e-10 | <
2023-11-10 | 9:13 | PM | 3962 | -7e-10 | <
2023-11-10 | 9:13 | PM | 3963 | -7e-10 | <
2023-11-10 | 9:13 | PM | 3964 | -4e-10 | <
2023-11-10 | 9:13 | PM | 3965 | -6e-10 | <
2023-11-10 | 9:13 | PM | 3966 | -4e-10 | <
2023-11-10 | 9:13 | PM | 3967 | -4e-10 | <
2023-11-10 | 9:13 | PM | 3968 | -5e-10 | <
2023-11-10 | 9:13 | PM | 3969 | -5e-10 | <
2023-11-10 | 9:13 | PM | 3970 | -4e-10 | <
2023-11-10 | 9:13 | PM | 3971 | -4e-10 | <
2023-11-10 | 9:13 | PM | 3972 | -3e-10 | <
2023-11-10 | 9:13 | PM | 3973 | -4e-10 | <
2023-11-10 | 9:13 | PM | 3974 | -4e-10 | <
2023-11-10 | 9:13 | PM | 3975 | -6e-10 | <
2023-11-10 | 9:13 | PM | 3976 | -5e-10 | <
2023-11-10 | 9:13 | PM | 3977 | -6e-10 | <
2023-11-10 | 9:13 | PM | 3978 | -4e-10 | <
2023-11-10 | 9:13 | PM | 3979 | -5e-10 | <
2023-11-10 | 9:13 | PM | 3980 | -3e-10 | <
2023-11-10 | 9:13 | PM | 3981 | -5e-10 | <
2023-11-10 | 9:13 | PM | 3982 | -4e-10 | <
2023-11-10 | 9:13 | PM | 3983 | -6e-10 | <
2023-11-10 | 9:13 | PM | 3984 | -4e-10 | <
2023-11-10 | 9:13 | PM | 3985 | -5e-10 | <
2023-11-10 | 9:13 | PM | 3986 | -4e-10 | <
2023-11-10 | 9:13 | PM | 3987 | -5e-10 | <
2023-11-10 | 9:13 | PM | 3988 | -3e-10 | <
2023-11-10 | 9:13 | PM | 3989 | -4e-10 | <
2023-11-10 | 9:13 | PM | 3990 | -3e-10 | <
2023-11-10 | 9:13 | PM | 3991 | -5e-10 | <
2023-11-10 | 9:13 | PM | 3992 | -3e-10 | <
2023-11-10 | 9:13 | PM | 3993 | -3e-10 | <
2023-11-10 | 9:13 | PM | 3994 | -9e-10 | <
2023-11-10 | 9:13 | PM | 3995 | -6e-10 | <
2023-11-10 | 9:14 | PM | 3996 | -4e-10 | <
2023-11-10 | 9:14 | PM | 3997 | -4e-10 | <
2023-11-10 | 9:14 | PM | 3998 | -3e-10 | <
2023-11-10 | 9:14 | PM | 3999 | -3e-10 | <
2023-11-10 | 9:14 | PM | 4000 | -3e-10 | <
2023-11-10 | 9:14 | PM | 4001 | -5e-10 | <
2023-11-10 | 9:14 | PM | 4002 | -4e-10 | <
2023-11-10 | 9:14 | PM | 4003 | -5e-10 | <
2023-11-10 | 9:14 | PM | 4004 | -4e-10 | <
2023-11-10 | 9:14 | PM | 4005 | -5e-10 | <
2023-11-10 | 9:14 | PM | 4006 | -3e-10 | <
2023-11-10 | 9:14 | PM | 4007 | -4e-10 | <
2023-11-10 | 9:14 | PM | 4008 | -3e-10 | <
2023-11-10 | 9:14 | PM | 4009 | -4e-10 | <
2023-11-10 | 9:14 | PM | 4010 | -5e-10 | <
2023-11-10 | 9:14 | PM | 4011 | -6e-10 | <
2023-11-10 | 9:14 | PM | 4012 | -5e-10 | <
2023-11-10 | 9:14 | PM | 4013 | -6e-10 | <
2023-11-10 | 9:14 | PM | 4014 | -5e-10 | <
2023-11-10 | 9:14 | PM | 4015 | -5e-10 | <
2023-11-10 | 9:14 | PM | 4016 | -4e-10 | <
2023-11-10 | 9:14 | PM | 4017 | -4e-10 | <
2023-11-10 | 9:14 | PM | 4018 | -4e-10 | <
2023-11-10 | 9:14 | PM | 4019 | -4e-10 | <
2023-11-10 | 9:14 | PM | 4020 | -4e-10 | <
2023-11-10 | 9:14 | PM | 4021 | -5e-10 | <
2023-11-10 | 9:14 | PM | 4022 | -5e-10 | <
2023-11-10 | 9:14 | PM | 4023 | -6e-10 | <
2023-11-10 | 9:14 | PM | 4024 | -5e-10 | <
2023-11-10 | 9:14 | PM | 4025 | -5e-10 | <
2023-11-10 | 9:14 | PM | 4026 | -4e-10 | <
2023-11-10 | 9:14 | PM | 4027 | -4e-10 | <
2023-11-10 | 9:14 | PM | 4028 | -4e-10 | <
2023-11-10 | 9:14 | PM | 4029 | -3e-10 | <
2023-11-10 | 9:14 | PM | 4030 | -4e-10 | <
2023-11-10 | 9:14 | PM | 4031 | -4e-10 | <
2023-11-10 | 9:14 | PM | 4032 | -4e-10 | <
2023-11-10 | 9:14 | PM | 4033 | -4e-10 | <
2023-11-10 | 9:14 | PM | 4034 | -5e-10 | <
2023-11-10 | 9:14 | PM | 4035 | -5e-10 | <
2023-11-10 | 9:14 | PM | 4036 | -4e-10 | <
2023-11-10 | 9:14 | PM | 4037 | -4e-10 | <
2023-11-10 | 9:14 | PM | 4038 | -4e-10 | <
2023-11-10 | 9:14 | PM | 4039 | -3e-10 | <
2023-11-10 | 9:14 | PM | 4040 | -3e-10 | <
2023-11-10 | 9:14 | PM | 4041 | -3e-10 | <
2023-11-10 | 9:14 | PM | 4042 | -3e-10 | <
2023-11-10 | 9:14 | PM | 4043 | -3e-10 | <
2023-11-10 | 9:14 | PM | 4044 | -5e-10 | <
2023-11-10 | 9:14 | PM | 4045 | -4e-10 | <
2023-11-10 | 9:14 | PM | 4046 | -5e-10 | <
2023-11-10 | 9:14 | PM | 4047 | -4e-10 | <
2023-11-10 | 9:14 | PM | 4048 | -5e-10 | <
2023-11-10 | 9:14 | PM | 4049 | -4e-10 | <
2023-11-10 | 9:14 | PM | 4050 | -4e-10 | <
2023-11-10 | 9:14 | PM | 4051 | -3e-10 | <
2023-11-10 | 9:14 | PM | 4052 | -4e-10 | <
2023-11-10 | 9:14 | PM | 4053 | -3e-10 | <
2023-11-10 | 9:14 | PM | 4054 | -5e-10 | <
2023-11-10 | 9:14 | PM | 4055 | -4e-10 | <
2023-11-10 | 9:14 | PM | 4056 | -5e-10 | <
2023-11-10 | 9:15 | PM | 4057 | -5e-10 | <
2023-11-10 | 9:15 | PM | 4058 | -6e-10 | <
2023-11-10 | 9:15 | PM | 4059 | -5e-10 | <
2023-11-10 | 9:15 | PM | 4060 | -5e-10 | <
2023-11-10 | 9:15 | PM | 4061 | -4e-10 | <
2023-11-10 | 9:15 | PM | 4062 | -5e-10 | <
2023-11-10 | 9:15 | PM | 4063 | -4e-10 | <
2023-11-10 | 9:15 | PM | 4064 | -5e-10 | <
2023-11-10 | 9:15 | PM | 4065 | -4e-10 | <
2023-11-10 | 9:15 | PM | 4066 | -5e-10 | <
2023-11-10 | 9:15 | PM | 4067 | -5e-10 | <
2023-11-10 | 9:15 | PM | 4068 | -5e-10 | <
2023-11-10 | 9:15 | PM | 4069 | -4e-10 | <
2023-11-10 | 9:15 | PM | 4070 | -5e-10 | <
2023-11-10 | 9:15 | PM | 4071 | -4e-10 | <
2023-11-10 | 9:15 | PM | 4072 | -5e-10 | <
2023-11-10 | 9:15 | PM | 4073 | -3e-10 | <
2023-11-10 | 9:15 | PM | 4074 | -4e-10 | <
2023-11-10 | 9:15 | PM | 4075 | -3e-10 | <
2023-11-10 | 9:15 | PM | 4076 | -5e-10 | <
2023-11-10 | 9:15 | PM | 4077 | -4e-10 | <
2023-11-10 | 9:15 | PM | 4078 | -5e-10 | <
2023-11-10 | 9:15 | PM | 4079 | -4e-10 | <
2023-11-10 | 9:15 | PM | 4080 | -5e-10 | <
2023-11-10 | 9:15 | PM | 4081 | -4e-10 | <
2023-11-10 | 9:15 | PM | 4082 | -5e-10 | <
2023-11-10 | 9:15 | PM | 4083 | -4e-10 | <
2023-11-10 | 9:15 | PM | 4084 | -4e-10 | <
2023-11-10 | 9:15 | PM | 4085 | -3e-10 | <
2023-11-10 | 9:15 | PM | 4086 | -4e-10 | <
2023-11-10 | 9:15 | PM | 4087 | -4e-10 | <
2023-11-10 | 9:15 | PM | 4088 | -5e-10 | <
2023-11-10 | 9:15 | PM | 4089 | -3e-10 | <
2023-11-10 | 9:15 | PM | 4090 | -5e-10 | <
2023-11-10 | 9:15 | PM | 4091 | -4e-10 | <
2023-11-10 | 9:15 | PM | 4092 | -4e-10 | <
2023-11-10 | 9:15 | PM | 4093 | -3e-10 | <
2023-11-10 | 9:15 | PM | 4094 | -4e-10 | <
2023-11-10 | 9:15 | PM | 4095 | -4e-10 | <
2023-11-10 | 9:15 | PM | 4096 | -5e-10 | <
2023-11-10 | 9:15 | PM | 4097 | -4e-10 | <
2023-11-10 | 9:15 | PM | 4098 | -5e-10 | <
2023-11-10 | 9:15 | PM | 4099 | -4e-10 | <
2023-11-10 | 9:15 | PM | 4100 | -4e-10 | <
2023-11-10 | 9:15 | PM | 4101 | -3e-10 | <
2023-11-10 | 9:15 | PM | 4102 | -3e-10 | <
2023-11-10 | 9:15 | PM | 4103 | -3e-10 | <
2023-11-10 | 9:15 | PM | 4104 | -4e-10 | <
2023-11-10 | 9:15 | PM | 4105 | -4e-10 | <
2023-11-10 | 9:15 | PM | 4106 | -5e-10 | <
2023-11-10 | 9:15 | PM | 4107 | -4e-10 | <
2023-11-10 | 9:15 | PM | 4108 | -5e-10 | <
2023-11-10 | 9:15 | PM | 4109 | -3e-10 | <
2023-11-10 | 9:15 | PM | 4110 | -3e-10 | <
2023-11-10 | 9:15 | PM | 4111 | -2e-10 | <
2023-11-10 | 9:15 | PM | 4112 | -3e-10 | <
2023-11-10 | 9:15 | PM | 4113 | -3e-10 | <
2023-11-10 | 9:15 | PM | 4114 | -4e-10 | <
2023-11-10 | 9:15 | PM | 4115 | -4e-10 | <
2023-11-10 | 9:16 | PM | 4116 | -4e-10 | <
2023-11-10 | 9:16 | PM | 4117 | -3e-10 | <
2023-11-10 | 9:16 | PM | 4118 | -3e-10 | <
2023-11-10 | 9:16 | PM | 4119 | -3e-10 | <
2023-11-10 | 9:16 | PM | 4120 | -4e-10 | <
2023-11-10 | 9:16 | PM | 4121 | -3e-10 | <
2023-11-10 | 9:16 | PM | 4122 | -4e-10 | <
2023-11-10 | 9:16 | PM | 4123 | -3e-10 | <
2023-11-10 | 9:16 | PM | 4124 | -4e-10 | <
2023-11-10 | 9:16 | PM | 4125 | -3e-10 | <
2023-11-10 | 9:16 | PM | 4126 | -4e-10 | <
2023-11-10 | 9:16 | PM | 4127 | -3e-10 | <
2023-11-10 | 9:16 | PM | 4128 | -3e-10 | <
2023-11-10 | 9:16 | PM | 4129 | -3e-10 | <
2023-11-10 | 9:16 | PM | 4130 | -4e-10 | <
2023-11-10 | 9:16 | PM | 4131 | -4e-10 | <
2023-11-10 | 9:16 | PM | 4132 | -4e-10 | <
2023-11-10 | 9:16 | PM | 4133 | -3e-10 | <
2023-11-10 | 9:16 | PM | 4134 | -4e-10 | <
2023-11-10 | 9:16 | PM | 4135 | -3e-10 | <
2023-11-10 | 9:16 | PM | 4136 | -3e-10 | <
2023-11-10 | 9:16 | PM | 4137 | -3e-10 | <
2023-11-10 | 9:16 | PM | 4138 | -4e-10 | <
2023-11-10 | 9:16 | PM | 4139 | -4e-10 | <
2023-11-10 | 9:16 | PM | 4140 | -4e-10 | <
2023-11-10 | 9:16 | PM | 4141 | -4e-10 | <
2023-11-10 | 9:16 | PM | 4142 | -4e-10 | <
2023-11-10 | 9:16 | PM | 4143 | -3e-10 | <
2023-11-10 | 9:16 | PM | 4144 | -3e-10 | <
2023-11-10 | 9:16 | PM | 4145 | -3e-10 | <
2023-11-10 | 9:16 | PM | 4146 | -3e-10 | <
2023-11-10 | 9:16 | PM | 4147 | -4e-10 | <
2023-11-10 | 9:16 | PM | 4148 | -4e-10 | <
2023-11-10 | 9:16 | PM | 4149 | -5e-10 | <
2023-11-10 | 9:16 | PM | 4150 | -4e-10 | <
2023-11-10 | 9:16 | PM | 4151 | -4e-10 | <
2023-11-10 | 9:16 | PM | 4152 | -4e-10 | <
2023-11-10 | 9:16 | PM | 4153 | -4e-10 | <
2023-11-10 | 9:16 | PM | 4154 | -3e-10 | <
2023-11-10 | 9:16 | PM | 4155 | -3e-10 | <
2023-11-10 | 9:16 | PM | 4156 | -4e-10 | <
2023-11-10 | 9:16 | PM | 4157 | -4e-10 | <
2023-11-10 | 9:16 | PM | 4158 | -4e-10 | <
2023-11-10 | 9:16 | PM | 4159 | -5e-10 | <
2023-11-10 | 9:16 | PM | 4160 | -4e-10 | <
2023-11-10 | 9:16 | PM | 4161 | -4e-10 | <
2023-11-10 | 9:16 | PM | 4162 | -3e-10 | <
2023-11-10 | 9:16 | PM | 4163 | -4e-10 | <
2023-11-10 | 9:16 | PM | 4164 | -4e-10 | <
2023-11-10 | 9:16 | PM | 4165 | -5e-10 | <
2023-11-10 | 9:16 | PM | 4166 | -4e-10 | <
2023-11-10 | 9:16 | PM | 4167 | -5e-10 | <
2023-11-10 | 9:16 | PM | 4168 | -4e-10 | <
2023-11-10 | 9:16 | PM | 4169 | -5e-10 | <
2023-11-10 | 9:16 | PM | 4170 | -4e-10 | <
2023-11-10 | 9:16 | PM | 4171 | -4e-10 | <
2023-11-10 | 9:16 | PM | 4172 | -3e-10 | <
2023-11-10 | 9:16 | PM | 4173 | -4e-10 | <
2023-11-10 | 9:16 | PM | 4174 | -4e-10 | <
2023-11-10 | 9:16 | PM | 4175 | -5e-10 | <
2023-11-10 | 9:16 | PM | 4176 | -5e-10 | <
2023-11-10 | 9:17 | PM | 4177 | -6e-10 | <
2023-11-10 | 9:17 | PM | 4178 | -4e-10 | <
2023-11-10 | 9:17 | PM | 4179 | -5e-10 | <
2023-11-10 | 9:17 | PM | 4180 | -3e-10 | <
2023-11-10 | 9:17 | PM | 4181 | -4e-10 | <
2023-11-10 | 9:17 | PM | 4182 | -3e-10 | <
2023-11-10 | 9:17 | PM | 4183 | -4e-10 | <
2023-11-10 | 9:17 | PM | 4184 | -4e-10 | <
2023-11-10 | 9:17 | PM | 4185 | -5e-10 | <
2023-11-10 | 9:17 | PM | 4186 | -4e-10 | <
2023-11-10 | 9:17 | PM | 4187 | -5e-10 | <
2023-11-10 | 9:17 | PM | 4188 | -4e-10 | <
2023-11-10 | 9:17 | PM | 4189 | -5e-10 | <
2023-11-10 | 9:17 | PM | 4190 | -3e-10 | <
2023-11-10 | 9:17 | PM | 4191 | -4e-10 | <
2023-11-10 | 9:17 | PM | 4192 | -4e-10 | <
2023-11-10 | 9:17 | PM | 4193 | -5e-10 | <
2023-11-10 | 9:17 | PM | 4194 | -4e-10 | <
2023-11-10 | 9:17 | PM | 4195 | -5e-10 | <
2023-11-10 | 9:17 | PM | 4196 | -4e-10 | <
2023-11-10 | 9:17 | PM | 4197 | -4e-10 | <
2023-11-10 | 9:17 | PM | 4198 | -3e-10 | <
2023-11-10 | 9:17 | PM | 4199 | -4e-10 | <
2023-11-10 | 9:17 | PM | 4200 | -3e-10 | <
2023-11-10 | 9:17 | PM | 4201 | -5e-10 | <
2023-11-10 | 9:17 | PM | 4202 | -4e-10 | <
2023-11-10 | 9:17 | PM | 4203 | -6e-10 | <
2023-11-10 | 9:17 | PM | 4204 | -4e-10 | <
2023-11-10 | 9:17 | PM | 4205 | -5e-10 | <
2023-11-10 | 9:17 | PM | 4206 | -4e-10 | <
2023-11-10 | 9:17 | PM | 4207 | -4e-10 | <
2023-11-10 | 9:17 | PM | 4208 | -3e-10 | <
2023-11-10 | 9:17 | PM | 4209 | -4e-10 | <
2023-11-10 | 9:17 | PM | 4210 | -4e-10 | <
2023-11-10 | 9:17 | PM | 4211 | -5e-10 | <
2023-11-10 | 9:17 | PM | 4212 | -3e-10 | <
2023-11-10 | 9:17 | PM | 4213 | -4e-10 | <
2023-11-10 | 9:17 | PM | 4214 | -3e-10 | <
2023-11-10 | 9:17 | PM | 4215 | -5e-10 | <
2023-11-10 | 9:17 | PM | 4216 | -4e-10 | <
2023-11-10 | 9:17 | PM | 4217 | -5e-10 | <
2023-11-10 | 9:17 | PM | 4218 | -3e-10 | <
2023-11-10 | 9:17 | PM | 4219 | -4e-10 | <
2023-11-10 | 9:17 | PM | 4220 | -3e-10 | <
2023-11-10 | 9:17 | PM | 4221 | -3e-10 | <
2023-11-10 | 9:17 | PM | 4222 | -3e-10 | <
2023-11-10 | 9:17 | PM | 4223 | -4e-10 | <
2023-11-10 | 9:17 | PM | 4224 | -4e-10 | <
2023-11-10 | 9:17 | PM | 4225 | -5e-10 | <
2023-11-10 | 9:17 | PM | 4226 | -4e-10 | <
2023-11-10 | 9:17 | PM | 4227 | -5e-10 | <
2023-11-10 | 9:17 | PM | 4228 | -4e-10 | <
2023-11-10 | 9:17 | PM | 4229 | -3e-10 | <
2023-11-10 | 9:17 | PM | 4230 | -3e-10 | <
2023-11-10 | 9:17 | PM | 4231 | -3e-10 | <
2023-11-10 | 9:17 | PM | 4232 | -3e-10 | <
2023-11-10 | 9:17 | PM | 4233 | -4e-10 | <
2023-11-10 | 9:17 | PM | 4234 | -4e-10 | <
2023-11-10 | 9:17 | PM | 4235 | -4e-10 | <
2023-11-10 | 9:17 | PM | 4236 | -4e-10 | <
2023-11-10 | 9:17 | PM | 4237 | -4e-10 | <
2023-11-10 | 9:18 | PM | 4238 | -3e-10 | <
2023-11-10 | 9:18 | PM | 4239 | -4e-10 | <
2023-11-10 | 9:18 | PM | 4240 | -3e-10 | <
2023-11-10 | 9:18 | PM | 4241 | -5e-10 | <
2023-11-10 | 9:18 | PM | 4242 | -4e-10 | <
2023-11-10 | 9:18 | PM | 4243 | -4e-10 | <
2023-11-10 | 9:18 | PM | 4244 | -4e-10 | <
2023-11-10 | 9:18 | PM | 4245 | -4e-10 | <
2023-11-10 | 9:18 | PM | 4246 | -3e-10 | <
2023-11-10 | 9:18 | PM | 4247 | -3e-10 | <
2023-11-10 | 9:18 | PM | 4248 | -3e-10 | <
2023-11-10 | 9:18 | PM | 4249 | -4e-10 | <
2023-11-10 | 9:18 | PM | 4250 | -4e-10 | <
2023-11-10 | 9:18 | PM | 4251 | -4e-10 | <
2023-11-10 | 9:18 | PM | 4252 | -4e-10 | <
2023-11-10 | 9:18 | PM | 4253 | -4e-10 | <
2023-11-10 | 9:18 | PM | 4254 | -4e-10 | <
2023-11-10 | 9:18 | PM | 4255 | -3e-10 | <
2023-11-10 | 9:18 | PM | 4256 | -3e-10 | <
2023-11-10 | 9:18 | PM | 4257 | -3e-10 | <
2023-11-10 | 9:18 | PM | 4258 | -4e-10 | <
2023-11-10 | 9:18 | PM | 4259 | -4e-10 | <
2023-11-10 | 9:18 | PM | 4260 | -5e-10 | <
2023-11-10 | 9:18 | PM | 4261 | -5e-10 | <
2023-11-10 | 9:18 | PM | 4262 | -5e-10 | <
2023-11-10 | 9:18 | PM | 4263 | -4e-10 | <
2023-11-10 | 9:18 | PM | 4264 | -4e-10 | <
2023-11-10 | 9:18 | PM | 4265 | -3e-10 | <
2023-11-10 | 9:18 | PM | 4266 | -4e-10 | <
2023-11-10 | 9:18 | PM | 4267 | -3e-10 | <
2023-11-10 | 9:18 | PM | 4268 | -4e-10 | <
2023-11-10 | 9:18 | PM | 4269 | -4e-10 | <
2023-11-10 | 9:18 | PM | 4270 | -5e-10 | <
2023-11-10 | 9:18 | PM | 4271 | -4e-10 | <
2023-11-10 | 9:18 | PM | 4272 | -5e-10 | <
2023-11-10 | 9:18 | PM | 4273 | -2e-10 | <
2023-11-10 | 9:18 | PM | 4274 | -6e-10 | <
2023-11-10 | 9:18 | PM | 4275 | -4e-10 | <
2023-11-10 | 9:18 | PM | 4276 | -5e-10 | <
2023-11-10 | 9:18 | PM | 4277 | -5e-10 | <
2023-11-10 | 9:18 | PM | 4278 | -6e-10 | <
2023-11-10 | 9:18 | PM | 4279 | -5e-10 | <
2023-11-10 | 9:18 | PM | 4280 | -5e-10 | <
2023-11-10 | 9:18 | PM | 4281 | -4e-10 | <
2023-11-10 | 9:18 | PM | 4282 | -4e-10 | <
2023-11-10 | 9:18 | PM | 4283 | -3e-10 | <
2023-11-10 | 9:18 | PM | 4284 | -5e-10 | <
2023-11-10 | 9:18 | PM | 4285 | -4e-10 | <
2023-11-10 | 9:18 | PM | 4286 | -6e-10 | <
2023-11-10 | 9:18 | PM | 4287 | -5e-10 | <
2023-11-10 | 9:18 | PM | 4288 | -6e-10 | <
2023-11-10 | 9:18 | PM | 4289 | -5e-10 | <
2023-11-10 | 9:18 | PM | 4290 | -5e-10 | <
2023-11-10 | 9:18 | PM | 4291 | -3e-10 | <
2023-11-10 | 9:18 | PM | 4292 | -4e-10 | <
2023-11-10 | 9:18 | PM | 4293 | -3e-10 | <
2023-11-10 | 9:18 | PM | 4294 | -5e-10 | <
2023-11-10 | 9:18 | PM | 4295 | -4e-10 | <
2023-11-10 | 9:18 | PM | 4296 | -6e-10 | <
2023-11-10 | 9:18 | PM | 4297 | -4e-10 | <
2023-11-10 | 9:19 | PM | 4298 | -6e-10 | <
2023-11-10 | 9:19 | PM | 4299 | -4e-10 | <
2023-11-10 | 9:19 | PM | 4300 | -4e-10 | <
2023-11-10 | 9:19 | PM | 4301 | -3e-10 | <
2023-11-10 | 9:19 | PM | 4302 | -5e-10 | <
2023-11-10 | 9:19 | PM | 4303 | -4e-10 | <
2023-11-10 | 9:19 | PM | 4304 | -5e-10 | <
2023-11-10 | 9:19 | PM | 4305 | -5e-10 | <
2023-11-10 | 9:19 | PM | 4306 | -6e-10 | <
2023-11-10 | 9:19 | PM | 4307 | -4e-10 | <
2023-11-10 | 9:19 | PM | 4308 | -4e-10 | <
2023-11-10 | 9:19 | PM | 4309 | -3e-10 | <
2023-11-10 | 9:19 | PM | 4310 | -5e-10 | <
2023-11-10 | 9:19 | PM | 4311 | -4e-10 | <
2023-11-10 | 9:19 | PM | 4312 | -5e-10 | <
2023-11-10 | 9:19 | PM | 4313 | -4e-10 | <
2023-11-10 | 9:19 | PM | 4314 | -5e-10 | <
2023-11-10 | 9:19 | PM | 4315 | -4e-10 | <
2023-11-10 | 9:19 | PM | 4316 | -4e-10 | <
2023-11-10 | 9:19 | PM | 4317 | -3e-10 | <
2023-11-10 | 9:19 | PM | 4318 | -4e-10 | <
2023-11-10 | 9:19 | PM | 4319 | -4e-10 | <
2023-11-10 | 9:19 | PM | 4320 | -5e-10 | <
2023-11-10 | 9:19 | PM | 4321 | -5e-10 | <
2023-11-10 | 9:19 | PM | 4322 | -5e-10 | <
2023-11-10 | 9:19 | PM | 4323 | -4e-10 | <
2023-11-10 | 9:19 | PM | 4324 | -4e-10 | <
2023-11-10 | 9:19 | PM | 4325 | -1e-10 | <
2023-11-10 | 9:19 | PM | 4326 | -4e-10 | <
2023-11-10 | 9:19 | PM | 4327 | -3e-10 | <
2023-11-10 | 9:19 | PM | 4328 | -5e-10 | <
2023-11-10 | 9:19 | PM | 4329 | -5e-10 | <
2023-11-10 | 9:19 | PM | 4330 | -5e-10 | <
2023-11-10 | 9:19 | PM | 4331 | -4e-10 | <
2023-11-10 | 9:19 | PM | 4332 | -4e-10 | <
2023-11-10 | 9:19 | PM | 4333 | -3e-10 | <
2023-11-10 | 9:19 | PM | 4334 | -4e-10 | <
2023-11-10 | 9:19 | PM | 4335 | -4e-10 | <
2023-11-10 | 9:19 | PM | 4336 | -5e-10 | <
2023-11-10 | 9:19 | PM | 4337 | -4e-10 | <
2023-11-10 | 9:19 | PM | 4338 | -5e-10 | <
2023-11-10 | 9:19 | PM | 4339 | -4e-10 | <
2023-11-10 | 9:19 | PM | 4340 | -4e-10 | <
2023-11-10 | 9:19 | PM | 4341 | -3e-10 | <
2023-11-10 | 9:19 | PM | 4342 | -3e-10 | <
2023-11-10 | 9:19 | PM | 4343 | -4e-10 | <
2023-11-10 | 9:19 | PM | 4344 | -5e-10 | <
2023-11-10 | 9:19 | PM | 4345 | -4e-10 | <
2023-11-10 | 9:19 | PM | 4346 | -5e-10 | <
2023-11-10 | 9:19 | PM | 4347 | -4e-10 | <
2023-11-10 | 9:19 | PM | 4348 | -4e-10 | <
2023-11-10 | 9:19 | PM | 4349 | -3e-10 | <
2023-11-10 | 9:19 | PM | 4350 | -3e-10 | <
2023-11-10 | 9:19 | PM | 4351 | -4e-10 | <
2023-11-10 | 9:19 | PM | 4352 | -4e-10 | <
2023-11-10 | 9:19 | PM | 4353 | -4e-10 | <
2023-11-10 | 9:19 | PM | 4354 | -4e-10 | <
2023-11-10 | 9:19 | PM | 4355 | -4e-10 | <
2023-11-10 | 9:19 | PM | 4356 | -3e-10 | <
2023-11-10 | 9:19 | PM | 4357 | -4e-10 | <
2023-11-10 | 9:20 | PM | 4358 | -4e-10 | <
2023-11-10 | 9:20 | PM | 4359 | -4e-10 | <
2023-11-10 | 9:20 | PM | 4360 | -4e-10 | <
2023-11-10 | 9:20 | PM | 4361 | -4e-10 | <
2023-11-10 | 9:20 | PM | 4362 | -4e-10 | <
2023-11-10 | 9:20 | PM | 4363 | -4e-10 | <
2023-11-10 | 9:20 | PM | 4364 | -4e-10 | <
2023-11-10 | 9:20 | PM | 4365 | -4e-10 | <
2023-11-10 | 9:20 | PM | 4366 | -4e-10 | <
2023-11-10 | 9:20 | PM | 4367 | -5e-10 | <
2023-11-10 | 9:20 | PM | 4368 | -4e-10 | <
2023-11-10 | 9:20 | PM | 4369 | -4e-10 | <
2023-11-10 | 9:20 | PM | 4370 | -4e-10 | <
2023-11-10 | 9:20 | PM | 4371 | -4e-10 | <
2023-11-10 | 9:20 | PM | 4372 | -4e-10 | <
2023-11-10 | 9:20 | PM | 4373 | -4e-10 | <
2023-11-10 | 9:20 | PM | 4374 | -4e-10 | <
2023-11-10 | 9:20 | PM | 4375 | -5e-10 | <
2023-11-10 | 9:20 | PM | 4376 | -4e-10 | <
2023-11-10 | 9:20 | PM | 4377 | -4e-10 | <
2023-11-10 | 9:20 | PM | 4378 | -4e-10 | <
2023-11-10 | 9:20 | PM | 4379 | -4e-10 | <
2023-11-10 | 9:20 | PM | 4380 | -3e-10 | <
2023-11-10 | 9:20 | PM | 4381 | -4e-10 | <
2023-11-10 | 9:20 | PM | 4382 | -4e-10 | <
2023-11-10 | 9:20 | PM | 4383 | -5e-10 | <
2023-11-10 | 9:20 | PM | 4384 | -5e-10 | <
2023-11-10 | 9:20 | PM | 4385 | -5e-10 | <
2023-11-10 | 9:20 | PM | 4386 | -4e-10 | <
2023-11-10 | 9:20 | PM | 4387 | -4e-10 | <
2023-11-10 | 9:20 | PM | 4388 | -3e-10 | <
2023-11-10 | 9:20 | PM | 4389 | -4e-10 | <
2023-11-10 | 9:20 | PM | 4390 | -3e-10 | <
2023-11-10 | 9:20 | PM | 4391 | -5e-10 | <
2023-11-10 | 9:20 | PM | 4392 | -5e-10 | <
2023-11-10 | 9:20 | PM | 4393 | -5e-10 | <
2023-11-10 | 9:20 | PM | 4394 | -3e-10 | <
2023-11-10 | 9:20 | PM | 4395 | -4e-10 | <
2023-11-10 | 9:20 | PM | 4396 | -3e-10 | <
2023-11-10 | 9:20 | PM | 4397 | -4e-10 | <
2023-11-10 | 9:20 | PM | 4398 | -3e-10 | <
2023-11-10 | 9:20 | PM | 4399 | -4e-10 | <
2023-11-10 | 9:20 | PM | 4400 | -5e-10 | <
2023-11-10 | 9:20 | PM | 4401 | -5e-10 | <
2023-11-10 | 9:20 | PM | 4402 | -4e-10 | <
2023-11-10 | 9:20 | PM | 4403 | -5e-10 | <
2023-11-10 | 9:20 | PM | 4404 | -3e-10 | <
2023-11-10 | 9:20 | PM | 4405 | -4e-10 | <
2023-11-10 | 9:20 | PM | 4406 | -3e-10 | <
2023-11-10 | 9:20 | PM | 4407 | -5e-10 | <
2023-11-10 | 9:20 | PM | 4408 | -4e-10 | <
2023-11-10 | 9:20 | PM | 4409 | -5e-10 | <
2023-11-10 | 9:20 | PM | 4410 | -4e-10 | <
2023-11-10 | 9:20 | PM | 4411 | -5e-10 | <
2023-11-10 | 9:20 | PM | 4412 | -3e-10 | <
2023-11-10 | 9:20 | PM | 4413 | -4e-10 | <
2023-11-10 | 9:20 | PM | 4414 | -3e-10 | <
2023-11-10 | 9:20 | PM | 4415 | -5e-10 | <
2023-11-10 | 9:20 | PM | 4416 | -3e-10 | <
2023-11-10 | 9:20 | PM | 4417 | -4e-10 | <
2023-11-10 | 9:21 | PM | 4418 | -3e-10 | <
2023-11-10 | 9:21 | PM | 4419 | -4e-10 | <
2023-11-10 | 9:21 | PM | 4420 | -3e-10 | <
2023-11-10 | 9:21 | PM | 4421 | -3e-10 | <
2023-11-10 | 9:21 | PM | 4422 | -2e-10 | <
2023-11-10 | 9:21 | PM | 4423 | -4e-10 | <
2023-11-10 | 9:21 | PM | 4424 | -4e-10 | <
2023-11-10 | 9:21 | PM | 4425 | -5e-10 | <
2023-11-10 | 9:21 | PM | 4426 | -4e-10 | <
2023-11-10 | 9:21 | PM | 4427 | -4e-10 | <
2023-11-10 | 9:21 | PM | 4428 | -3e-10 | <
2023-11-10 | 9:21 | PM | 4429 | -3e-10 | <
2023-11-10 | 9:21 | PM | 4430 | -2e-10 | <
2023-11-10 | 9:21 | PM | 4431 | 1.644e-07 | <
2023-11-10 | 9:21 | PM | 4432 | 2.249e-07 | S
2023-11-10 | 9:21 | PM | 4433 | 2.332e-07 | S
2023-11-10 | 9:21 | PM | 4434 | 2.328e-07 | S
2023-11-10 | 9:21 | PM | 4435 | 2.312e-07 | S
2023-11-10 | 9:21 | PM | 4436 | 2.316e-07 | S
2023-11-10 | 9:21 | PM | 4437 | 2.312e-07 | S
2023-11-10 | 9:21 | PM | 4438 | 2.315e-07 | S
2023-11-10 | 9:21 | PM | 4439 | 2.307e-07 | S
2023-11-10 | 9:21 | PM | 4440 | 2.279e-07 | S
2023-11-10 | 9:21 | PM | 4441 | 2.268e-07 | S
2023-11-10 | 9:21 | PM | 4442 | 2.285e-07 | S
2023-11-10 | 9:21 | PM | 4443 | 2.303e-07 | S
2023-11-10 | 9:21 | PM | 4444 | 2.293e-07 | S
2023-11-10 | 9:21 | PM | 4445 | 2.276e-07 | S
2023-11-10 | 9:21 | PM | 4446 | 2.286e-07 | S
2023-11-10 | 9:21 | PM | 4447 | 2.287e-07 | S
2023-11-10 | 9:21 | PM | 4448 | 2.271e-07 | S
2023-11-10 | 9:21 | PM | 4449 | 2.293e-07 | S
2023-11-10 | 9:21 | PM | 4450 | 2.277e-07 | S
2023-11-10 | 9:21 | PM | 4451 | 2.278e-07 | S
2023-11-10 | 9:21 | PM | 4452 | 2.279e-07 | S
2023-11-10 | 9:21 | PM | 4453 | 2.274e-07 | S
2023-11-10 | 9:21 | PM | 4454 | 2.26e-07 | S
2023-11-10 | 9:21 | PM | 4455 | 2.266e-07 | S
2023-11-10 | 9:21 | PM | 4456 | 2.262e-07 | S
2023-11-10 | 9:21 | PM | 4457 | 2.256e-07 | S
2023-11-10 | 9:21 | PM | 4458 | 2.26e-07 | S
2023-11-10 | 9:21 | PM | 4459 | 2.262e-07 | S
2023-11-10 | 9:21 | PM | 4460 | 2.265e-07 | S
2023-11-10 | 9:21 | PM | 4461 | 2.277e-07 | S
2023-11-10 | 9:21 | PM | 4462 | 2.273e-07 | S
2023-11-10 | 9:21 | PM | 4463 | 2.258e-07 | S
2023-11-10 | 9:21 | PM | 4464 | 2.279e-07 | S
2023-11-10 | 9:21 | PM | 4465 | 2.271e-07 | S
2023-11-10 | 9:21 | PM | 4466 | 2.248e-07 | S
2023-11-10 | 9:21 | PM | 4467 | 2.261e-07 | S
2023-11-10 | 9:21 | PM | 4468 | 2.274e-07 | S
2023-11-10 | 9:21 | PM | 4469 | 2.264e-07 | S
2023-11-10 | 9:21 | PM | 4470 | 2.259e-07 | S
2023-11-10 | 9:21 | PM | 4471 | 2.272e-07 | S
2023-11-10 | 9:21 | PM | 4472 | 2.269e-07 | S
2023-11-10 | 9:21 | PM | 4473 | 2.261e-07 | S
2023-11-10 | 9:21 | PM | 4474 | 2.255e-07 | S
2023-11-10 | 9:21 | PM | 4475 | 2.268e-07 | S
2023-11-10 | 9:21 | PM | 4476 | 2.247e-07 | S
2023-11-10 | 9:21 | PM | 4477 | 2.265e-07 | S
2023-11-10 | 9:22 | PM | 4478 | 2.252e-07 | S
2023-11-10 | 9:22 | PM | 4479 | 2.26e-07 | S
2023-11-10 | 9:22 | PM | 4480 | 2.262e-07 | S
2023-11-10 | 9:22 | PM | 4481 | 2.268e-07 | S
2023-11-10 | 9:22 | PM | 4482 | 2.261e-07 | S
2023-11-10 | 9:22 | PM | 4483 | 2.267e-07 | S
2023-11-10 | 9:22 | PM | 4484 | 2.253e-07 | S
2023-11-10 | 9:22 | PM | 4485 | 2.255e-07 | S
2023-11-10 | 9:22 | PM | 4486 | 2.258e-07 | S
2023-11-10 | 9:22 | PM | 4487 | 2.24e-07 | S
2023-11-10 | 9:22 | PM | 4488 | 2.255e-07 | S
2023-11-10 | 9:22 | PM | 4489 | 2.252e-07 | S
2023-11-10 | 9:22 | PM | 4490 | 2.253e-07 | S
2023-11-10 | 9:22 | PM | 4491 | 2.253e-07 | S
2023-11-10 | 9:22 | PM | 4492 | 2.26e-07 | S
2023-11-10 | 9:22 | PM | 4493 | 2.259e-07 | S
2023-11-10 | 9:22 | PM | 4494 | 2.251e-07 | S
2023-11-10 | 9:22 | PM | 4495 | 2.256e-07 | S
2023-11-10 | 9:22 | PM | 4496 | 2.251e-07 | S
2023-11-10 | 9:22 | PM | 4497 | 2.247e-07 | S
2023-11-10 | 9:22 | PM | 4498 | 2.245e-07 | S
2023-11-10 | 9:22 | PM | 4499 | 2.238e-07 | S
2023-11-10 | 9:22 | PM | 4500 | 2.228e-07 | S
2023-11-10 | 9:22 | PM | 4501 | 2.232e-07 | S
2023-11-10 | 9:22 | PM | 4502 | 2.246e-07 | S
2023-11-10 | 9:22 | PM | 4503 | 2.245e-07 | S
2023-11-10 | 9:22 | PM | 4504 | 2.236e-07 | S
2023-11-10 | 9:22 | PM | 4505 | 2.246e-07 | S
2023-11-10 | 9:22 | PM | 4506 | 2.241e-07 | S
2023-11-10 | 9:22 | PM | 4507 | 2.244e-07 | S
2023-11-10 | 9:22 | PM | 4508 | 2.245e-07 | S
2023-11-10 | 9:22 | PM | 4509 | 2.241e-07 | S
2023-11-10 | 9:22 | PM | 4510 | 2.247e-07 | S
2023-11-10 | 9:22 | PM | 4511 | 2.236e-07 | S
2023-11-10 | 9:22 | PM | 4512 | 2.239e-07 | S
2023-11-10 | 9:22 | PM | 4513 | 2.246e-07 | S
2023-11-10 | 9:22 | PM | 4514 | 2.248e-07 | S
2023-11-10 | 9:22 | PM | 4515 | 2.241e-07 | S
2023-11-10 | 9:22 | PM | 4516 | 2.245e-07 | S
2023-11-10 | 9:22 | PM | 4517 | 2.244e-07 | S
2023-11-10 | 9:22 | PM | 4518 | 2.247e-07 | S
2023-11-10 | 9:22 | PM | 4519 | 2.25e-07 | S
2023-11-10 | 9:22 | PM | 4520 | 2.242e-07 | S
2023-11-10 | 9:22 | PM | 4521 | 2.252e-07 | S
2023-11-10 | 9:22 | PM | 4522 | 2.241e-07 | S
2023-11-10 | 9:22 | PM | 4523 | 2.257e-07 | S
2023-11-10 | 9:22 | PM | 4524 | 2.248e-07 | S
2023-11-10 | 9:22 | PM | 4525 | 2.241e-07 | S
2023-11-10 | 9:22 | PM | 4526 | 2.251e-07 | S
2023-11-10 | 9:22 | PM | 4527 | 2.243e-07 | S
2023-11-10 | 9:22 | PM | 4528 | 2.25e-07 | S
2023-11-10 | 9:22 | PM | 4529 | 2.245e-07 | S
2023-11-10 | 9:22 | PM | 4530 | 2.249e-07 | S
2023-11-10 | 9:22 | PM | 4531 | 2.251e-07 | S
2023-11-10 | 9:22 | PM | 4532 | 2.25e-07 | S
2023-11-10 | 9:22 | PM | 4533 | 2.266e-07 | S
2023-11-10 | 9:22 | PM | 4534 | 2.253e-07 | S
2023-11-10 | 9:22 | PM | 4535 | 2.26e-07 | S
2023-11-10 | 9:22 | PM | 4536 | 2.248e-07 | S
2023-11-10 | 9:22 | PM | 4537 | 2.252e-07 | S
2023-11-10 | 9:23 | PM | 4538 | 2.249e-07 | S
2023-11-10 | 9:23 | PM | 4539 | 2.253e-07 | S
2023-11-10 | 9:23 | PM | 4540 | 2.258e-07 | S
2023-11-10 | 9:23 | PM | 4541 | 2.251e-07 | S
2023-11-10 | 9:23 | PM | 4542 | 2.161e-07 | S
2023-11-10 | 9:23 | PM | 4543 | 2.27e-07 | S
2023-11-10 | 9:23 | PM | 4544 | 2.262e-07 | S
2023-11-10 | 9:23 | PM | 4545 | 2.282e-07 | S
2023-11-10 | 9:23 | PM | 4546 | 2.285e-07 | S
2023-11-10 | 9:23 | PM | 4547 | 2.247e-07 | S
2023-11-10 | 9:23 | PM | 4548 | 2.251e-07 | S
2023-11-10 | 9:23 | PM | 4549 | 2.264e-07 | S
2023-11-10 | 9:23 | PM | 4550 | 2.261e-07 | S
2023-11-10 | 9:23 | PM | 4551 | 2.259e-07 | S
2023-11-10 | 9:23 | PM | 4552 | 2.269e-07 | S
2023-11-10 | 9:23 | PM | 4553 | 2.265e-07 | S
2023-11-10 | 9:23 | PM | 4554 | 2.261e-07 | S
2023-11-10 | 9:23 | PM | 4555 | 2.275e-07 | S
2023-11-10 | 9:23 | PM | 4556 | 2.256e-07 | S
2023-11-10 | 9:23 | PM | 4557 | 2.276e-07 | S
2023-11-10 | 9:23 | PM | 4558 | 2.275e-07 | S
2023-11-10 | 9:23 | PM | 4559 | 2.236e-07 | S
2023-11-10 | 9:23 | PM | 4560 | 2.237e-07 | S
2023-11-10 | 9:23 | PM | 4561 | 2.279e-07 | S
2023-11-10 | 9:23 | PM | 4562 | 2.246e-07 | S
2023-11-10 | 9:23 | PM | 4563 | 2.27e-07 | S
2023-11-10 | 9:23 | PM | 4564 | 2.253e-07 | S
2023-11-10 | 9:23 | PM | 4565 | 2.253e-07 | S
2023-11-10 | 9:23 | PM | 4566 | 2.264e-07 | S
2023-11-10 | 9:23 | PM | 4567 | 2.277e-07 | S
2023-11-10 | 9:23 | PM | 4568 | 2.265e-07 | S
2023-11-10 | 9:23 | PM | 4569 | 2.257e-07 | S
2023-11-10 | 9:23 | PM | 4570 | 2.261e-07 | S
2023-11-10 | 9:23 | PM | 4571 | 2.264e-07 | S
2023-11-10 | 9:23 | PM | 4572 | 2.266e-07 | S
2023-11-10 | 9:23 | PM | 4573 | 2.267e-07 | S
2023-11-10 | 9:23 | PM | 4574 | 2.266e-07 | S
2023-11-10 | 9:23 | PM | 4575 | 2.266e-07 | S
2023-11-10 | 9:23 | PM | 4576 | 2.266e-07 | S
2023-11-10 | 9:23 | PM | 4577 | 2.265e-07 | S
2023-11-10 | 9:23 | PM | 4578 | 2.267e-07 | S
2023-11-10 | 9:23 | PM | 4579 | 2.268e-07 | S
2023-11-10 | 9:23 | PM | 4580 | 2.267e-07 | S
2023-11-10 | 9:23 | PM | 4581 | 2.267e-07 | S
2023-11-10 | 9:23 | PM | 4582 | 2.268e-07 | S
2023-11-10 | 9:23 | PM | 4583 | 2.264e-07 | S
2023-11-10 | 9:23 | PM | 4584 | 2.263e-07 | S
2023-11-10 | 9:23 | PM | 4585 | 2.266e-07 | S
2023-11-10 | 9:23 | PM | 4586 | 2.265e-07 | S
2023-11-10 | 9:23 | PM | 4587 | 2.264e-07 | S
2023-11-10 | 9:23 | PM | 4588 | 2.266e-07 | S
2023-11-10 | 9:23 | PM | 4589 | 2.263e-07 | S
2023-11-10 | 9:23 | PM | 4590 | 2.267e-07 | S
2023-11-10 | 9:23 | PM | 4591 | 2.269e-07 | S
2023-11-10 | 9:23 | PM | 4592 | 2.268e-07 | S
2023-11-10 | 9:23 | PM | 4593 | 2.27e-07 | S
2023-11-10 | 9:23 | PM | 4594 | 2.268e-07 | S
2023-11-10 | 9:23 | PM | 4595 | 2.268e-07 | S
2023-11-10 | 9:23 | PM | 4596 | 2.269e-07 | S
2023-11-10 | 9:24 | PM | 4597 | 2.268e-07 | S
2023-11-10 | 9:24 | PM | 4598 | 2.268e-07 | S
2023-11-10 | 9:24 | PM | 4599 | 2.263e-07 | S
2023-11-10 | 9:24 | PM | 4600 | 2.263e-07 | S
2023-11-10 | 9:24 | PM | 4601 | 2.263e-07 | S
2023-11-10 | 9:24 | PM | 4602 | 2.264e-07 | S
2023-11-10 | 9:24 | PM | 4603 | 2.261e-07 | S
2023-11-10 | 9:24 | PM | 4604 | 2.263e-07 | S
2023-11-10 | 9:24 | PM | 4605 | 2.263e-07 | S
2023-11-10 | 9:24 | PM | 4606 | 2.262e-07 | S
2023-11-10 | 9:24 | PM | 4607 | 2.262e-07 | S
2023-11-10 | 9:24 | PM | 4608 | 2.265e-07 | S
2023-11-10 | 9:24 | PM | 4609 | 2.264e-07 | S
2023-11-10 | 9:24 | PM | 4610 | 2.264e-07 | S
2023-11-10 | 9:24 | PM | 4611 | 2.264e-07 | S
2023-11-10 | 9:24 | PM | 4612 | 2.268e-07 | S
2023-11-10 | 9:24 | PM | 4613 | 2.27e-07 | S
2023-11-10 | 9:24 | PM | 4614 | 2.273e-07 | S
2023-11-10 | 9:24 | PM | 4615 | 2.271e-07 | S
2023-11-10 | 9:24 | PM | 4616 | 2.274e-07 | S
2023-11-10 | 9:24 | PM | 4617 | 2.272e-07 | S
2023-11-10 | 9:24 | PM | 4618 | 2.274e-07 | S
2023-11-10 | 9:24 | PM | 4619 | 2.275e-07 | S
2023-11-10 | 9:24 | PM | 4620 | 2.277e-07 | S
2023-11-10 | 9:24 | PM | 4621 | 2.278e-07 | S
2023-11-10 | 9:24 | PM | 4622 | 2.28e-07 | S
2023-11-10 | 9:24 | PM | 4623 | 2.28e-07 | S
2023-11-10 | 9:24 | PM | 4624 | 2.279e-07 | S
2023-11-10 | 9:24 | PM | 4625 | 2.281e-07 | S
2023-11-10 | 9:24 | PM | 4626 | 2.282e-07 | S
2023-11-10 | 9:24 | PM | 4627 | 2.282e-07 | S
2023-11-10 | 9:24 | PM | 4628 | 2.284e-07 | S
2023-11-10 | 9:24 | PM | 4629 | 2.282e-07 | S
2023-11-10 | 9:24 | PM | 4630 | 2.284e-07 | S
2023-11-10 | 9:24 | PM | 4631 | 2.282e-07 | S
2023-11-10 | 9:24 | PM | 4632 | 2.283e-07 | S
2023-11-10 | 9:24 | PM | 4633 | 2.282e-07 | S
2023-11-10 | 9:24 | PM | 4634 | 2.283e-07 | S
2023-11-10 | 9:24 | PM | 4635 | 2.284e-07 | S
2023-11-10 | 9:24 | PM | 4636 | 2.284e-07 | S
2023-11-10 | 9:24 | PM | 4637 | 2.282e-07 | S
2023-11-10 | 9:24 | PM | 4638 | 2.283e-07 | S
2023-11-10 | 9:24 | PM | 4639 | 2.281e-07 | S
2023-11-10 | 9:24 | PM | 4640 | 2.282e-07 | S
2023-11-10 | 9:24 | PM | 4641 | 2.281e-07 | S
2023-11-10 | 9:24 | PM | 4642 | 2.279e-07 | S
2023-11-10 | 9:24 | PM | 4643 | 2.278e-07 | S
2023-11-10 | 9:24 | PM | 4644 | 2.28e-07 | S
2023-11-10 | 9:24 | PM | 4645 | 2.278e-07 | S
2023-11-10 | 9:24 | PM | 4646 | 2.276e-07 | S
2023-11-10 | 9:24 | PM | 4647 | 2.274e-07 | S
2023-11-10 | 9:24 | PM | 4648 | 2.276e-07 | S
2023-11-10 | 9:24 | PM | 4649 | 2.272e-07 | S
2023-11-10 | 9:24 | PM | 4650 | 2.276e-07 | S
2023-11-10 | 9:24 | PM | 4651 | 2.273e-07 | S
2023-11-10 | 9:24 | PM | 4652 | 2.273e-07 | S
2023-11-10 | 9:24 | PM | 4653 | 2.273e-07 | S
2023-11-10 | 9:24 | PM | 4654 | 2.275e-07 | S
2023-11-10 | 9:24 | PM | 4655 | 2.272e-07 | S
2023-11-10 | 9:24 | PM | 4656 | 2.275e-07 | S
2023-11-10 | 9:24 | PM | 4657 | 2.274e-07 | S
2023-11-10 | 9:25 | PM | 4658 | 2.271e-07 | S
2023-11-10 | 9:25 | PM | 4659 | 2.268e-07 | S
2023-11-10 | 9:25 | PM | 4660 | 2.268e-07 | S
2023-11-10 | 9:25 | PM | 4661 | 2.269e-07 | S
2023-11-10 | 9:25 | PM | 4662 | 2.267e-07 | S
2023-11-10 | 9:25 | PM | 4663 | 2.271e-07 | S
2023-11-10 | 9:25 | PM | 4664 | 2.272e-07 | S
2023-11-10 | 9:25 | PM | 4665 | 2.271e-07 | S
2023-11-10 | 9:25 | PM | 4666 | 2.271e-07 | S
2023-11-10 | 9:25 | PM | 4667 | 2.269e-07 | S
2023-11-10 | 9:25 | PM | 4668 | 2.273e-07 | S
2023-11-10 | 9:25 | PM | 4669 | 2.274e-07 | S
2023-11-10 | 9:25 | PM | 4670 | 2.274e-07 | S
2023-11-10 | 9:25 | PM | 4671 | 2.274e-07 | S
2023-11-10 | 9:25 | PM | 4672 | 2.272e-07 | S
2023-11-10 | 9:25 | PM | 4673 | 2.272e-07 | S
2023-11-10 | 9:25 | PM | 4674 | 2.271e-07 | S
2023-11-10 | 9:25 | PM | 4675 | 2.271e-07 | S
2023-11-10 | 9:25 | PM | 4676 | 2.274e-07 | S
2023-11-10 | 9:25 | PM | 4677 | 2.274e-07 | S
2023-11-10 | 9:25 | PM | 4678 | 2.274e-07 | S
2023-11-10 | 9:25 | PM | 4679 | 2.276e-07 | S
2023-11-10 | 9:25 | PM | 4680 | 2.275e-07 | S
2023-11-10 | 9:25 | PM | 4681 | 2.277e-07 | S
2023-11-10 | 9:25 | PM | 4682 | 2.28e-07 | S
2023-11-10 | 9:25 | PM | 4683 | 2.28e-07 | S
2023-11-10 | 9:25 | PM | 4684 | 2.28e-07 | S
2023-11-10 | 9:25 | PM | 4685 | 2.279e-07 | S
2023-11-10 | 9:25 | PM | 4686 | 2.281e-07 | S
2023-11-10 | 9:25 | PM | 4687 | 2.283e-07 | S
2023-11-10 | 9:25 | PM | 4688 | 2.283e-07 | S
2023-11-10 | 9:25 | PM | 4689 | 2.282e-07 | S
2023-11-10 | 9:25 | PM | 4690 | 2.283e-07 | S
2023-11-10 | 9:25 | PM | 4691 | 2.286e-07 | S
2023-11-10 | 9:25 | PM | 4692 | 2.286e-07 | S
2023-11-10 | 9:25 | PM | 4693 | 2.284e-07 | S
2023-11-10 | 9:25 | PM | 4694 | 2.285e-07 | S
2023-11-10 | 9:25 | PM | 4695 | 2.282e-07 | S
2023-11-10 | 9:25 | PM | 4696 | 2.281e-07 | S
2023-11-10 | 9:25 | PM | 4697 | 2.284e-07 | S
2023-11-10 | 9:25 | PM | 4698 | 2.285e-07 | S
2023-11-10 | 9:25 | PM | 4699 | 2.286e-07 | S
2023-11-10 | 9:25 | PM | 4700 | 2.287e-07 | S
2023-11-10 | 9:25 | PM | 4701 | 2.286e-07 | S
2023-11-10 | 9:25 | PM | 4702 | 2.287e-07 | S
2023-11-10 | 9:25 | PM | 4703 | 2.287e-07 | S
2023-11-10 | 9:25 | PM | 4704 | 2.287e-07 | S
2023-11-10 | 9:25 | PM | 4705 | 2.288e-07 | S
2023-11-10 | 9:25 | PM | 4706 | 2.287e-07 | S
2023-11-10 | 9:25 | PM | 4707 | 2.288e-07 | S
2023-11-10 | 9:25 | PM | 4708 | 2.289e-07 | S
2023-11-10 | 9:25 | PM | 4709 | 2.292e-07 | S
2023-11-10 | 9:25 | PM | 4710 | 2.289e-07 | S
2023-11-10 | 9:25 | PM | 4711 | 2.293e-07 | S
2023-11-10 | 9:25 | PM | 4712 | 2.289e-07 | S
2023-11-10 | 9:25 | PM | 4713 | 2.291e-07 | S
2023-11-10 | 9:25 | PM | 4714 | 2.291e-07 | S
2023-11-10 | 9:25 | PM | 4715 | 2.29e-07 | S
2023-11-10 | 9:25 | PM | 4716 | 2.288e-07 | S
2023-11-10 | 9:26 | PM | 4717 | 2.289e-07 | S
2023-11-10 | 9:26 | PM | 4718 | 2.288e-07 | S
2023-11-10 | 9:26 | PM | 4719 | 2.293e-07 | S
2023-11-10 | 9:26 | PM | 4720 | 2.29e-07 | S
2023-11-10 | 9:26 | PM | 4721 | 2.294e-07 | S
2023-11-10 | 9:26 | PM | 4722 | 2.293e-07 | S
2023-11-10 | 9:26 | PM | 4723 | 2.297e-07 | S
2023-11-10 | 9:26 | PM | 4724 | 2.297e-07 | S
2023-11-10 | 9:26 | PM | 4725 | 2.299e-07 | S
2023-11-10 | 9:26 | PM | 4726 | 2.296e-07 | S
2023-11-10 | 9:26 | PM | 4727 | 2.293e-07 | S
2023-11-10 | 9:26 | PM | 4728 | 2.292e-07 | S
2023-11-10 | 9:26 | PM | 4729 | 2.297e-07 | S
2023-11-10 | 9:26 | PM | 4730 | 2.294e-07 | S
2023-11-10 | 9:26 | PM | 4731 | 2.294e-07 | S
2023-11-10 | 9:26 | PM | 4732 | 2.294e-07 | S
2023-11-10 | 9:26 | PM | 4733 | 2.291e-07 | S
2023-11-10 | 9:26 | PM | 4734 | 2.293e-07 | S
2023-11-10 | 9:26 | PM | 4735 | 2.294e-07 | S
2023-11-10 | 9:26 | PM | 4736 | 2.295e-07 | S
2023-11-10 | 9:26 | PM | 4737 | 2.295e-07 | S
2023-11-10 | 9:26 | PM | 4738 | 2.294e-07 | S
2023-11-10 | 9:26 | PM | 4739 | 2.295e-07 | S
2023-11-10 | 9:26 | PM | 4740 | 2.295e-07 | S
2023-11-10 | 9:26 | PM | 4741 | 2.295e-07 | S
2023-11-10 | 9:26 | PM | 4742 | 2.296e-07 | S
2023-11-10 | 9:26 | PM | 4743 | 2.298e-07 | S
2023-11-10 | 9:26 | PM | 4744 | 2.294e-07 | S
2023-11-10 | 9:26 | PM | 4745 | 2.296e-07 | S
2023-11-10 | 9:26 | PM | 4746 | 2.296e-07 | S
2023-11-10 | 9:26 | PM | 4747 | 2.301e-07 | S
2023-11-10 | 9:26 | PM | 4748 | 2.299e-07 | S
2023-11-10 | 9:26 | PM | 4749 | 2.296e-07 | S
2023-11-10 | 9:26 | PM | 4750 | 2.294e-07 | S
2023-11-10 | 9:26 | PM | 4751 | 2.296e-07 | S
2023-11-10 | 9:26 | PM | 4752 | 2.299e-07 | S
2023-11-10 | 9:26 | PM | 4753 | 2.3e-07 | S
2023-11-10 | 9:26 | PM | 4754 | 2.299e-07 | S
2023-11-10 | 9:26 | PM | 4755 | 2.302e-07 | S
2023-11-10 | 9:26 | PM | 4756 | 2.299e-07 | S
2023-11-10 | 9:26 | PM | 4757 | 2.299e-07 | S
2023-11-10 | 9:26 | PM | 4758 | 2.296e-07 | S
2023-11-10 | 9:26 | PM | 4759 | 2.298e-07 | S
2023-11-10 | 9:26 | PM | 4760 | 2.296e-07 | S
2023-11-10 | 9:26 | PM | 4761 | 2.296e-07 | S
2023-11-10 | 9:26 | PM | 4762 | 2.294e-07 | S
2023-11-10 | 9:26 | PM | 4763 | 2.296e-07 | S
2023-11-10 | 9:26 | PM | 4764 | 2.298e-07 | S
2023-11-10 | 9:26 | PM | 4765 | 2.299e-07 | S
2023-11-10 | 9:26 | PM | 4766 | 2.296e-07 | S
2023-11-10 | 9:26 | PM | 4767 | 2.299e-07 | S
2023-11-10 | 9:26 | PM | 4768 | 2.294e-07 | S
2023-11-10 | 9:26 | PM | 4769 | 2.293e-07 | S
2023-11-10 | 9:26 | PM | 4770 | 2.287e-07 | S
2023-11-10 | 9:26 | PM | 4771 | 2.289e-07 | S
2023-11-10 | 9:26 | PM | 4772 | 2.289e-07 | S
2023-11-10 | 9:26 | PM | 4773 | 2.289e-07 | S
2023-11-10 | 9:26 | PM | 4774 | 2.291e-07 | S
2023-11-10 | 9:26 | PM | 4775 | 2.292e-07 | S
2023-11-10 | 9:26 | PM | 4776 | 2.288e-07 | S
2023-11-10 | 9:26 | PM | 4777 | 2.286e-07 | S
2023-11-10 | 9:26 | PM | 4778 | 2.284e-07 | S
2023-11-10 | 9:27 | PM | 4779 | 2.287e-07 | S
2023-11-10 | 9:27 | PM | 4780 | 2.287e-07 | S
2023-11-10 | 9:27 | PM | 4781 | 2.287e-07 | S
2023-11-10 | 9:27 | PM | 4782 | 2.284e-07 | S
2023-11-10 | 9:27 | PM | 4783 | 2.284e-07 | S
2023-11-10 | 9:27 | PM | 4784 | 2.283e-07 | S
2023-11-10 | 9:27 | PM | 4785 | 2.281e-07 | S
2023-11-10 | 9:27 | PM | 4786 | 2.283e-07 | S
2023-11-10 | 9:27 | PM | 4787 | 2.28e-07 | S
2023-11-10 | 9:27 | PM | 4788 | 2.277e-07 | S
2023-11-10 | 9:27 | PM | 4789 | 2.276e-07 | S
2023-11-10 | 9:27 | PM | 4790 | 2.277e-07 | S
2023-11-10 | 9:27 | PM | 4791 | 2.277e-07 | S
2023-11-10 | 9:27 | PM | 4792 | 2.277e-07 | S
2023-11-10 | 9:27 | PM | 4793 | 2.276e-07 | S
2023-11-10 | 9:27 | PM | 4794 | 2.279e-07 | S
2023-11-10 | 9:27 | PM | 4795 | 2.278e-07 | S
2023-11-10 | 9:27 | PM | 4796 | 2.275e-07 | S
2023-11-10 | 9:27 | PM | 4797 | 2.275e-07 | S
2023-11-10 | 9:27 | PM | 4798 | 2.274e-07 | S
2023-11-10 | 9:27 | PM | 4799 | 2.272e-07 | S
2023-11-10 | 9:27 | PM | 4800 | 2.27e-07 | S
2023-11-10 | 9:27 | PM | 4801 | 2.27e-07 | S
2023-11-10 | 9:27 | PM | 4802 | 2.271e-07 | S
2023-11-10 | 9:27 | PM | 4803 | 2.271e-07 | S
2023-11-10 | 9:27 | PM | 4804 | 2.272e-07 | S
2023-11-10 | 9:27 | PM | 4805 | 2.27e-07 | S
2023-11-10 | 9:27 | PM | 4806 | 2.268e-07 | S
2023-11-10 | 9:27 | PM | 4807 | 2.269e-07 | S
2023-11-10 | 9:27 | PM | 4808 | 2.267e-07 | S
2023-11-10 | 9:27 | PM | 4809 | 2.269e-07 | S
2023-11-10 | 9:27 | PM | 4810 | 2.27e-07 | S
2023-11-10 | 9:27 | PM | 4811 | 2.271e-07 | S
2023-11-10 | 9:27 | PM | 4812 | 2.27e-07 | S
2023-11-10 | 9:27 | PM | 4813 | 2.265e-07 | S
2023-11-10 | 9:27 | PM | 4814 | 2.267e-07 | S
2023-11-10 | 9:27 | PM | 4815 | 2.267e-07 | S
2023-11-10 | 9:27 | PM | 4816 | 2.27e-07 | S
2023-11-10 | 9:27 | PM | 4817 | 2.268e-07 | S
2023-11-10 | 9:27 | PM | 4818 | 2.267e-07 | S
2023-11-10 | 9:27 | PM | 4819 | 2.267e-07 | S
2023-11-10 | 9:27 | PM | 4820 | 2.268e-07 | S
2023-11-10 | 9:27 | PM | 4821 | 2.267e-07 | S
2023-11-10 | 9:27 | PM | 4822 | 2.269e-07 | S
2023-11-10 | 9:27 | PM | 4823 | 2.267e-07 | S
2023-11-10 | 9:27 | PM | 4824 | 2.267e-07 | S
2023-11-10 | 9:27 | PM | 4825 | 2.265e-07 | S
2023-11-10 | 9:27 | PM | 4826 | 2.265e-07 | S
2023-11-10 | 9:27 | PM | 4827 | 2.264e-07 | S
2023-11-10 | 9:27 | PM | 4828 | 2.266e-07 | S
2023-11-10 | 9:27 | PM | 4829 | 2.266e-07 | S
2023-11-10 | 9:27 | PM | 4830 | 2.267e-07 | S
2023-11-10 | 9:27 | PM | 4831 | 2.267e-07 | S
2023-11-10 | 9:27 | PM | 4832 | 2.27e-07 | S
2023-11-10 | 9:27 | PM | 4833 | 2.267e-07 | S
2023-11-10 | 9:27 | PM | 4834 | 2.266e-07 | S
2023-11-10 | 9:27 | PM | 4835 | 2.263e-07 | S
2023-11-10 | 9:27 | PM | 4836 | 2.268e-07 | S
2023-11-10 | 9:27 | PM | 4837 | 2.27e-07 | S
2023-11-10 | 9:28 | PM | 4838 | 2.27e-07 | S
2023-11-10 | 9:28 | PM | 4839 | 2.269e-07 | S
2023-11-10 | 9:28 | PM | 4840 | 2.269e-07 | S
2023-11-10 | 9:28 | PM | 4841 | 2.264e-07 | S
2023-11-10 | 9:28 | PM | 4842 | 2.267e-07 | S
2023-11-10 | 9:28 | PM | 4843 | 2.266e-07 | S
2023-11-10 | 9:28 | PM | 4844 | 2.267e-07 | S
2023-11-10 | 9:28 | PM | 4845 | 2.265e-07 | S
2023-11-10 | 9:28 | PM | 4846 | 2.266e-07 | S
2023-11-10 | 9:28 | PM | 4847 | 2.267e-07 | S
2023-11-10 | 9:28 | PM | 4848 | 2.267e-07 | S
2023-11-10 | 9:28 | PM | 4849 | 2.263e-07 | S
2023-11-10 | 9:28 | PM | 4850 | 2.263e-07 | S
2023-11-10 | 9:28 | PM | 4851 | 2.264e-07 | S
2023-11-10 | 9:28 | PM | 4852 | 2.267e-07 | S
2023-11-10 | 9:28 | PM | 4853 | 2.264e-07 | S
2023-11-10 | 9:28 | PM | 4854 | 2.265e-07 | S
2023-11-10 | 9:28 | PM | 4855 | 2.263e-07 | S
2023-11-10 | 9:28 | PM | 4856 | 2.263e-07 | S
2023-11-10 | 9:28 | PM | 4857 | 2.26e-07 | S
2023-11-10 | 9:28 | PM | 4858 | 2.26e-07 | S
2023-11-10 | 9:28 | PM | 4859 | 2.259e-07 | S
2023-11-10 | 9:28 | PM | 4860 | 2.26e-07 | S
2023-11-10 | 9:28 | PM | 4861 | 2.261e-07 | S
2023-11-10 | 9:28 | PM | 4862 | 2.258e-07 | S
2023-11-10 | 9:28 | PM | 4863 | 2.257e-07 | S
2023-11-10 | 9:28 | PM | 4864 | 2.256e-07 | S
2023-11-10 | 9:28 | PM | 4865 | 2.256e-07 | S
2023-11-10 | 9:28 | PM | 4866 | 2.255e-07 | S
2023-11-10 | 9:28 | PM | 4867 | 2.253e-07 | S
2023-11-10 | 9:28 | PM | 4868 | 2.253e-07 | S
2023-11-10 | 9:28 | PM | 4869 | 2.252e-07 | S
2023-11-10 | 9:28 | PM | 4870 | 2.253e-07 | S
2023-11-10 | 9:28 | PM | 4871 | 2.251e-07 | S
2023-11-10 | 9:28 | PM | 4872 | 2.255e-07 | S
2023-11-10 | 9:28 | PM | 4873 | 2.252e-07 | S
2023-11-10 | 9:28 | PM | 4874 | 2.252e-07 | S
2023-11-10 | 9:28 | PM | 4875 | 2.248e-07 | S
2023-11-10 | 9:28 | PM | 4876 | 2.247e-07 | S
2023-11-10 | 9:28 | PM | 4877 | 2.246e-07 | S
2023-11-10 | 9:28 | PM | 4878 | 2.248e-07 | S
2023-11-10 | 9:28 | PM | 4879 | 2.248e-07 | S
2023-11-10 | 9:28 | PM | 4880 | 2.248e-07 | S
2023-11-10 | 9:28 | PM | 4881 | 2.248e-07 | S
2023-11-10 | 9:28 | PM | 4882 | 2.247e-07 | S
2023-11-10 | 9:28 | PM | 4883 | 2.233e-07 | S
2023-11-10 | 9:28 | PM | 4884 | 2.236e-07 | S
2023-11-10 | 9:28 | PM | 4885 | 2.236e-07 | S
2023-11-10 | 9:28 | PM | 4886 | 2.238e-07 | S
2023-11-10 | 9:28 | PM | 4887 | 2.239e-07 | S
2023-11-10 | 9:28 | PM | 4888 | 2.24e-07 | S
2023-11-10 | 9:28 | PM | 4889 | 2.241e-07 | S
2023-11-10 | 9:28 | PM | 4890 | 2.243e-07 | S
2023-11-10 | 9:28 | PM | 4891 | 2.242e-07 | S
2023-11-10 | 9:28 | PM | 4892 | 2.244e-07 | S
2023-11-10 | 9:28 | PM | 4893 | 2.241e-07 | S
2023-11-10 | 9:28 | PM | 4894 | 2.24e-07 | S
2023-11-10 | 9:28 | PM | 4895 | 2.241e-07 | S
2023-11-10 | 9:28 | PM | 4896 | 2.242e-07 | S
2023-11-10 | 9:28 | PM | 4897 | 2.24e-07 | S
2023-11-10 | 9:28 | PM | 4898 | 2.241e-07 | S
2023-11-10 | 9:29 | PM | 4899 | 2.241e-07 | S
2023-11-10 | 9:29 | PM | 4900 | 2.243e-07 | S
2023-11-10 | 9:29 | PM | 4901 | 2.242e-07 | S
2023-11-10 | 9:29 | PM | 4902 | 2.24e-07 | S
2023-11-10 | 9:29 | PM | 4903 | 2.241e-07 | S
2023-11-10 | 9:29 | PM | 4904 | 2.24e-07 | S
2023-11-10 | 9:29 | PM | 4905 | 2.24e-07 | S
2023-11-10 | 9:29 | PM | 4906 | 2.241e-07 | S
2023-11-10 | 9:29 | PM | 4907 | 2.241e-07 | S
2023-11-10 | 9:29 | PM | 4908 | 2.241e-07 | S
2023-11-10 | 9:29 | PM | 4909 | 2.239e-07 | S
2023-11-10 | 9:29 | PM | 4910 | 2.238e-07 | S
2023-11-10 | 9:29 | PM | 4911 | 2.239e-07 | S
2023-11-10 | 9:29 | PM | 4912 | 2.239e-07 | S
2023-11-10 | 9:29 | PM | 4913 | 2.238e-07 | S
2023-11-10 | 9:29 | PM | 4914 | 2.238e-07 | S
2023-11-10 | 9:29 | PM | 4915 | 2.24e-07 | S
2023-11-10 | 9:29 | PM | 4916 | 2.241e-07 | S
2023-11-10 | 9:29 | PM | 4917 | 2.241e-07 | S
2023-11-10 | 9:29 | PM | 4918 | 2.237e-07 | S
2023-11-10 | 9:29 | PM | 4919 | 2.237e-07 | S
2023-11-10 | 9:29 | PM | 4920 | 2.235e-07 | S
2023-11-10 | 9:29 | PM | 4921 | 2.238e-07 | S
2023-11-10 | 9:29 | PM | 4922 | 2.242e-07 | S
2023-11-10 | 9:29 | PM | 4923 | 2.243e-07 | S
2023-11-10 | 9:29 | PM | 4924 | 2.241e-07 | S
2023-11-10 | 9:29 | PM | 4925 | 2.241e-07 | S
2023-11-10 | 9:29 | PM | 4926 | 2.24e-07 | S
2023-11-10 | 9:29 | PM | 4927 | 2.24e-07 | S
2023-11-10 | 9:29 | PM | 4928 | 2.238e-07 | S
2023-11-10 | 9:29 | PM | 4929 | 2.24e-07 | S
2023-11-10 | 9:29 | PM | 4930 | 2.238e-07 | S
2023-11-10 | 9:29 | PM | 4931 | 2.24e-07 | S
2023-11-10 | 9:29 | PM | 4932 | 2.239e-07 | S
2023-11-10 | 9:29 | PM | 4933 | 2.244e-07 | S
2023-11-10 | 9:29 | PM | 4934 | 2.242e-07 | S
2023-11-10 | 9:29 | PM | 4935 | 2.244e-07 | S
2023-11-10 | 9:29 | PM | 4936 | 2.243e-07 | S
2023-11-10 | 9:29 | PM | 4937 | 2.245e-07 | S
2023-11-10 | 9:29 | PM | 4938 | 2.244e-07 | S
2023-11-10 | 9:29 | PM | 4939 | 2.244e-07 | S
2023-11-10 | 9:29 | PM | 4940 | 2.242e-07 | S
2023-11-10 | 9:29 | PM | 4941 | 2.243e-07 | S
2023-11-10 | 9:29 | PM | 4942 | 2.242e-07 | S
2023-11-10 | 9:29 | PM | 4943 | 2.243e-07 | S
2023-11-10 | 9:29 | PM | 4944 | 2.242e-07 | S
2023-11-10 | 9:29 | PM | 4945 | 2.244e-07 | S
2023-11-10 | 9:29 | PM | 4946 | 2.244e-07 | S
2023-11-10 | 9:29 | PM | 4947 | 2.245e-07 | S
2023-11-10 | 9:29 | PM | 4948 | 2.244e-07 | S
2023-11-10 | 9:29 | PM | 4949 | 2.247e-07 | S
2023-11-10 | 9:29 | PM | 4950 | 2.246e-07 | S
2023-11-10 | 9:29 | PM | 4951 | 2.247e-07 | S
2023-11-10 | 9:29 | PM | 4952 | 2.246e-07 | S
2023-11-10 | 9:29 | PM | 4953 | 2.248e-07 | S
2023-11-10 | 9:29 | PM | 4954 | 2.249e-07 | S
2023-11-10 | 9:29 | PM | 4955 | 2.252e-07 | S
2023-11-10 | 9:29 | PM | 4956 | 2.251e-07 | S
2023-11-10 | 9:29 | PM | 4957 | 2.253e-07 | S
2023-11-10 | 9:30 | PM | 4958 | 2.251e-07 | S
2023-11-10 | 9:30 | PM | 4959 | 2.251e-07 | S
2023-11-10 | 9:30 | PM | 4960 | 2.251e-07 | S
2023-11-10 | 9:30 | PM | 4961 | 2.252e-07 | S
2023-11-10 | 9:30 | PM | 4962 | 2.251e-07 | S
2023-11-10 | 9:30 | PM | 4963 | 2.252e-07 | S
2023-11-10 | 9:30 | PM | 4964 | 2.25e-07 | S
2023-11-10 | 9:30 | PM | 4965 | 2.25e-07 | S
2023-11-10 | 9:30 | PM | 4966 | 2.249e-07 | S
2023-11-10 | 9:30 | PM | 4967 | 2.252e-07 | S
2023-11-10 | 9:30 | PM | 4968 | 2.251e-07 | S
2023-11-10 | 9:30 | PM | 4969 | 2.251e-07 | S
2023-11-10 | 9:30 | PM | 4970 | 2.252e-07 | S
2023-11-10 | 9:30 | PM | 4971 | 2.256e-07 | S
2023-11-10 | 9:30 | PM | 4972 | 2.252e-07 | S
2023-11-10 | 9:30 | PM | 4973 | 2.251e-07 | S
2023-11-10 | 9:30 | PM | 4974 | 2.25e-07 | S
2023-11-10 | 9:30 | PM | 4975 | 2.252e-07 | S
2023-11-10 | 9:30 | PM | 4976 | 2.251e-07 | S
2023-11-10 | 9:30 | PM | 4977 | 2.254e-07 | S
2023-11-10 | 9:30 | PM | 4978 | 2.256e-07 | S
2023-11-10 | 9:30 | PM | 4979 | 2.255e-07 | S
2023-11-10 | 9:30 | PM | 4980 | 2.257e-07 | S
2023-11-10 | 9:30 | PM | 4981 | 2.261e-07 | S
2023-11-10 | 9:30 | PM | 4982 | 2.261e-07 | S
2023-11-10 | 9:30 | PM | 4983 | 2.261e-07 | S
2023-11-10 | 9:30 | PM | 4984 | 2.259e-07 | S
2023-11-10 | 9:30 | PM | 4985 | 2.262e-07 | S
2023-11-10 | 9:30 | PM | 4986 | 2.256e-07 | S
2023-11-10 | 9:30 | PM | 4987 | 2.257e-07 | S
2023-11-10 | 9:30 | PM | 4988 | 2.258e-07 | S
2023-11-10 | 9:30 | PM | 4989 | 2.26e-07 | S
2023-11-10 | 9:30 | PM | 4990 | 2.26e-07 | S
2023-11-10 | 9:30 | PM | 4991 | 2.258e-07 | S
2023-11-10 | 9:30 | PM | 4992 | 2.257e-07 | S
2023-11-10 | 9:30 | PM | 4993 | 2.262e-07 | S
2023-11-10 | 9:30 | PM | 4994 | 2.266e-07 | S
2023-11-10 | 9:30 | PM | 4995 | 2.264e-07 | S
2023-11-10 | 9:30 | PM | 4996 | 2.261e-07 | S
2023-11-10 | 9:30 | PM | 4997 | 2.262e-07 | S
2023-11-10 | 9:30 | PM | 4998 | 2.262e-07 | S
2023-11-10 | 9:30 | PM | 4999 | 2.263e-07 | S
2023-11-10 | 9:30 | PM | 5000 | 2.262e-07 | S
2023-11-10 | 9:30 | PM | 5001 | 2.263e-07 | S
2023-11-10 | 9:30 | PM | 5002 | 2.263e-07 | S
2023-11-10 | 9:30 | PM | 5003 | 2.264e-07 | S
2023-11-10 | 9:30 | PM | 5004 | 2.262e-07 | S
2023-11-10 | 9:30 | PM | 5005 | 2.26e-07 | S
2023-11-10 | 9:30 | PM | 5006 | 2.261e-07 | S
2023-11-10 | 9:30 | PM | 5007 | 2.259e-07 | S
2023-11-10 | 9:30 | PM | 5008 | 2.259e-07 | S
2023-11-10 | 9:30 | PM | 5009 | 2.26e-07 | S
2023-11-10 | 9:30 | PM | 5010 | 2.262e-07 | S
2023-11-10 | 9:30 | PM | 5011 | 2.265e-07 | S
2023-11-10 | 9:30 | PM | 5012 | 2.266e-07 | S
2023-11-10 | 9:30 | PM | 5013 | 2.265e-07 | S
2023-11-10 | 9:30 | PM | 5014 | 2.263e-07 | S
2023-11-10 | 9:30 | PM | 5015 | 2.266e-07 | S
2023-11-10 | 9:30 | PM | 5016 | 2.264e-07 | S
2023-11-10 | 9:30 | PM | 5017 | 2.264e-07 | S
2023-11-10 | 9:30 | PM | 5018 | 2.266e-07 | S
2023-11-10 | 9:31 | PM | 5019 | 2.264e-07 | S
2023-11-10 | 9:31 | PM | 5020 | 2.266e-07 | S
2023-11-10 | 9:31 | PM | 5021 | 2.27e-07 | S
2023-11-10 | 9:31 | PM | 5022 | 2.27e-07 | S
2023-11-10 | 9:31 | PM | 5023 | 2.27e-07 | S
2023-11-10 | 9:31 | PM | 5024 | 2.271e-07 | S
2023-11-10 | 9:31 | PM | 5025 | 2.269e-07 | S
2023-11-10 | 9:31 | PM | 5026 | 2.27e-07 | S
2023-11-10 | 9:31 | PM | 5027 | 2.268e-07 | S
2023-11-10 | 9:31 | PM | 5028 | 2.27e-07 | S
2023-11-10 | 9:31 | PM | 5029 | 2.27e-07 | S
2023-11-10 | 9:31 | PM | 5030 | 2.273e-07 | S
2023-11-10 | 9:31 | PM | 5031 | 2.274e-07 | S
2023-11-10 | 9:31 | PM | 5032 | 2.275e-07 | S
2023-11-10 | 9:31 | PM | 5033 | 2.271e-07 | S
2023-11-10 | 9:31 | PM | 5034 | 2.271e-07 | S
2023-11-10 | 9:31 | PM | 5035 | 2.267e-07 | S
2023-11-10 | 9:31 | PM | 5036 | 9.03e-08 | <
2023-11-10 | 9:31 | PM | 5037 | 1.914e-07 | <
2023-11-10 | 9:31 | PM | 5038 | 2.201e-07 | S
2023-11-10 | 9:31 | PM | 5039 | 2.254e-07 | S
2023-11-10 | 9:31 | PM | 5040 | 2.263e-07 | S
2023-11-10 | 9:31 | PM | 5041 | 2.266e-07 | S
2023-11-10 | 9:31 | PM | 5042 | 2.27e-07 | S
2023-11-10 | 9:31 | PM | 5043 | 2.269e-07 | S
2023-11-10 | 9:31 | PM | 5044 | 2.27e-07 | S
2023-11-10 | 9:31 | PM | 5045 | 2.268e-07 | S
2023-11-10 | 9:31 | PM | 5046 | 2.268e-07 | S
2023-11-10 | 9:31 | PM | 5047 | 2.265e-07 | S
2023-11-10 | 9:31 | PM | 5048 | 2.272e-07 | S
2023-11-10 | 9:31 | PM | 5049 | 2.271e-07 | S
2023-11-10 | 9:31 | PM | 5050 | 2.271e-07 | S
2023-11-10 | 9:31 | PM | 5051 | 2.266e-07 | S
2023-11-10 | 9:31 | PM | 5052 | 2.267e-07 | S
2023-11-10 | 9:31 | PM | 5053 | 2.267e-07 | S
2023-11-10 | 9:31 | PM | 5054 | 2.267e-07 | S
2023-11-10 | 9:31 | PM | 5055 | 2.268e-07 | S
2023-11-10 | 9:31 | PM | 5056 | 2.266e-07 | S
2023-11-10 | 9:31 | PM | 5057 | 2.266e-07 | S
2023-11-10 | 9:31 | PM | 5058 | 2.268e-07 | S
2023-11-10 | 9:31 | PM | 5059 | 2.265e-07 | S
2023-11-10 | 9:31 | PM | 5060 | 2.267e-07 | S
2023-11-10 | 9:31 | PM | 5061 | 2.265e-07 | S
2023-11-10 | 9:31 | PM | 5062 | 2.266e-07 | S
2023-11-10 | 9:31 | PM | 5063 | 2.267e-07 | S
2023-11-10 | 9:31 | PM | 5064 | 2.27e-07 | S
2023-11-10 | 9:31 | PM | 5065 | 2.27e-07 | S
2023-11-10 | 9:31 | PM | 5066 | 2.272e-07 | S
2023-11-10 | 9:31 | PM | 5067 | 2.274e-07 | S
2023-11-10 | 9:31 | PM | 5068 | 2.271e-07 | S
2023-11-10 | 9:31 | PM | 5069 | 2.27e-07 | S
2023-11-10 | 9:31 | PM | 5070 | 2.269e-07 | S
2023-11-10 | 9:31 | PM | 5071 | 2.27e-07 | S
2023-11-10 | 9:31 | PM | 5072 | 2.277e-07 | S
2023-11-10 | 9:31 | PM | 5073 | 2.274e-07 | S
2023-11-10 | 9:31 | PM | 5074 | 2.276e-07 | S
2023-11-10 | 9:31 | PM | 5075 | 2.275e-07 | S
2023-11-10 | 9:31 | PM | 5076 | 2.275e-07 | S
2023-11-10 | 9:31 | PM | 5077 | 2.274e-07 | S
2023-11-10 | 9:32 | PM | 5078 | 2.276e-07 | S
2023-11-10 | 9:32 | PM | 5079 | 2.275e-07 | S
2023-11-10 | 9:32 | PM | 5080 | 2.273e-07 | S
2023-11-10 | 9:32 | PM | 5081 | 2.273e-07 | S
2023-11-10 | 9:32 | PM | 5082 | 2.274e-07 | S
2023-11-10 | 9:32 | PM | 5083 | 2.272e-07 | S
2023-11-10 | 9:32 | PM | 5084 | 2.273e-07 | S
2023-11-10 | 9:32 | PM | 5085 | 2.272e-07 | S
2023-11-10 | 9:32 | PM | 5086 | 2.274e-07 | S
2023-11-10 | 9:32 | PM | 5087 | 2.274e-07 | S
2023-11-10 | 9:32 | PM | 5088 | 2.273e-07 | S
2023-11-10 | 9:32 | PM | 5089 | 2.275e-07 | S
2023-11-10 | 9:32 | PM | 5090 | 2.274e-07 | S
2023-11-10 | 9:32 | PM | 5091 | 2.271e-07 | S
2023-11-10 | 9:32 | PM | 5092 | 2.271e-07 | S
2023-11-10 | 9:32 | PM | 5093 | 2.271e-07 | S
2023-11-10 | 9:32 | PM | 5094 | 2.272e-07 | S
2023-11-10 | 9:32 | PM | 5095 | 2.273e-07 | S
2023-11-10 | 9:32 | PM | 5096 | 2.271e-07 | S
2023-11-10 | 9:32 | PM | 5097 | 2.274e-07 | S
2023-11-10 | 9:32 | PM | 5098 | 2.274e-07 | S
2023-11-10 | 9:32 | PM | 5099 | 2.275e-07 | S
2023-11-10 | 9:32 | PM | 5100 | 2.277e-07 | S
2023-11-10 | 9:32 | PM | 5101 | 2.27e-07 | S
2023-11-10 | 9:32 | PM | 5102 | 2.268e-07 | S
2023-11-10 | 9:32 | PM | 5103 | 2.268e-07 | S
2023-11-10 | 9:32 | PM | 5104 | 2.267e-07 | S
2023-11-10 | 9:32 | PM | 5105 | 2.265e-07 | S
2023-11-10 | 9:32 | PM | 5106 | 2.268e-07 | S
2023-11-10 | 9:32 | PM | 5107 | 2.268e-07 | S
2023-11-10 | 9:32 | PM | 5108 | 2.272e-07 | S
2023-11-10 | 9:32 | PM | 5109 | 2.27e-07 | S
2023-11-10 | 9:32 | PM | 5110 | 2.272e-07 | S
2023-11-10 | 9:32 | PM | 5111 | 2.267e-07 | S
2023-11-10 | 9:32 | PM | 5112 | 2.27e-07 | S
2023-11-10 | 9:32 | PM | 5113 | 2.275e-07 | S
2023-11-10 | 9:32 | PM | 5114 | 2.273e-07 | S
2023-11-10 | 9:32 | PM | 5115 | 2.27e-07 | S
2023-11-10 | 9:32 | PM | 5116 | 2.266e-07 | S
2023-11-10 | 9:32 | PM | 5117 | 2.265e-07 | S
2023-11-10 | 9:32 | PM | 5118 | 2.266e-07 | S
2023-11-10 | 9:32 | PM | 5119 | 2.266e-07 | S
2023-11-10 | 9:32 | PM | 5120 | 2.265e-07 | S
2023-11-10 | 9:32 | PM | 5121 | 2.266e-07 | S
2023-11-10 | 9:32 | PM | 5122 | 2.268e-07 | S
2023-11-10 | 9:32 | PM | 5123 | 2.268e-07 | S
2023-11-10 | 9:32 | PM | 5124 | 2.269e-07 | S
2023-11-10 | 9:32 | PM | 5125 | 2.268e-07 | S
2023-11-10 | 9:32 | PM | 5126 | 2.267e-07 | S
2023-11-10 | 9:32 | PM | 5127 | 2.266e-07 | S
2023-11-10 | 9:32 | PM | 5128 | 2.266e-07 | S
2023-11-10 | 9:32 | PM | 5129 | 2.268e-07 | S
2023-11-10 | 9:32 | PM | 5130 | 2.267e-07 | S
2023-11-10 | 9:32 | PM | 5131 | 2.268e-07 | S
2023-11-10 | 9:32 | PM | 5132 | 2.268e-07 | S
2023-11-10 | 9:32 | PM | 5133 | 2.271e-07 | S
2023-11-10 | 9:32 | PM | 5134 | 2.273e-07 | S
2023-11-10 | 9:32 | PM | 5135 | 2.27e-07 | S
2023-11-10 | 9:32 | PM | 5136 | 2.267e-07 | S
2023-11-10 | 9:32 | PM | 5137 | 2.27e-07 | S
2023-11-10 | 9:32 | PM | 5138 | 2.27e-07 | S
2023-11-10 | 9:33 | PM | 5139 | 2.271e-07 | S
2023-11-10 | 9:33 | PM | 5140 | 2.27e-07 | S
2023-11-10 | 9:33 | PM | 5141 | 2.272e-07 | S
2023-11-10 | 9:33 | PM | 5142 | 2.271e-07 | S
2023-11-10 | 9:33 | PM | 5143 | 2.269e-07 | S
2023-11-10 | 9:33 | PM | 5144 | 2.269e-07 | S
2023-11-10 | 9:33 | PM | 5145 | 2.272e-07 | S
2023-11-10 | 9:33 | PM | 5146 | 2.268e-07 | S
2023-11-10 | 9:33 | PM | 5147 | 2.27e-07 | S
2023-11-10 | 9:33 | PM | 5148 | 2.267e-07 | S
2023-11-10 | 9:33 | PM | 5149 | 2.271e-07 | S
2023-11-10 | 9:33 | PM | 5150 | 2.266e-07 | S
2023-11-10 | 9:33 | PM | 5151 | 2.262e-07 | S
2023-11-10 | 9:33 | PM | 5152 | 2.262e-07 | S
2023-11-10 | 9:33 | PM | 5153 | 2.261e-07 | S
2023-11-10 | 9:33 | PM | 5154 | 2.258e-07 | S
2023-11-10 | 9:33 | PM | 5155 | 2.261e-07 | S
2023-11-10 | 9:33 | PM | 5156 | 2.258e-07 | S
2023-11-10 | 9:33 | PM | 5157 | 2.258e-07 | S
2023-11-10 | 9:33 | PM | 5158 | 2.259e-07 | S
2023-11-10 | 9:33 | PM | 5159 | 2.26e-07 | S
2023-11-10 | 9:33 | PM | 5160 | 2.258e-07 | S
2023-11-10 | 9:33 | PM | 5161 | 2.26e-07 | S
2023-11-10 | 9:33 | PM | 5162 | 2.261e-07 | S
2023-11-10 | 9:33 | PM | 5163 | 2.257e-07 | S
2023-11-10 | 9:33 | PM | 5164 | 2.253e-07 | S
2023-11-10 | 9:33 | PM | 5165 | 2.258e-07 | S
2023-11-10 | 9:33 | PM | 5166 | 2.256e-07 | S
2023-11-10 | 9:33 | PM | 5167 | 2.258e-07 | S
2023-11-10 | 9:33 | PM | 5168 | 2.253e-07 | S
2023-11-10 | 9:33 | PM | 5169 | 2.251e-07 | S
2023-11-10 | 9:33 | PM | 5170 | 2.249e-07 | S
2023-11-10 | 9:33 | PM | 5171 | 2.256e-07 | S
2023-11-10 | 9:33 | PM | 5172 | 2.251e-07 | S
2023-11-10 | 9:33 | PM | 5173 | 2.252e-07 | S
2023-11-10 | 9:33 | PM | 5174 | 2.25e-07 | S
2023-11-10 | 9:33 | PM | 5175 | 2.251e-07 | S
2023-11-10 | 9:33 | PM | 5176 | 2.252e-07 | S
2023-11-10 | 9:33 | PM | 5177 | 2.255e-07 | S
2023-11-10 | 9:33 | PM | 5178 | 2.255e-07 | S
2023-11-10 | 9:33 | PM | 5179 | 2.256e-07 | S
2023-11-10 | 9:33 | PM | 5180 | 2.25e-07 | S
2023-11-10 | 9:33 | PM | 5181 | 2.249e-07 | S
2023-11-10 | 9:33 | PM | 5182 | 2.249e-07 | S
2023-11-10 | 9:33 | PM | 5183 | 2.251e-07 | S
2023-11-10 | 9:33 | PM | 5184 | 2.249e-07 | S
2023-11-10 | 9:33 | PM | 5185 | 2.248e-07 | S
2023-11-10 | 9:33 | PM | 5186 | 2.248e-07 | S
2023-11-10 | 9:33 | PM | 5187 | 2.25e-07 | S
2023-11-10 | 9:33 | PM | 5188 | 2.248e-07 | S
2023-11-10 | 9:33 | PM | 5189 | 2.248e-07 | S
2023-11-10 | 9:33 | PM | 5190 | 2.248e-07 | S
2023-11-10 | 9:33 | PM | 5191 | 2.248e-07 | S
2023-11-10 | 9:33 | PM | 5192 | 2.247e-07 | S
2023-11-10 | 9:33 | PM | 5193 | 2.249e-07 | S
2023-11-10 | 9:33 | PM | 5194 | 2.249e-07 | S
2023-11-10 | 9:33 | PM | 5195 | 2.247e-07 | S
2023-11-10 | 9:33 | PM | 5196 | 2.243e-07 | S
2023-11-10 | 9:33 | PM | 5197 | 2.242e-07 | S
2023-11-10 | 9:34 | PM | 5198 | 2.243e-07 | S
2023-11-10 | 9:34 | PM | 5199 | 2.247e-07 | S
2023-11-10 | 9:34 | PM | 5200 | 2.248e-07 | S
2023-11-10 | 9:34 | PM | 5201 | 2.247e-07 | S
2023-11-10 | 9:34 | PM | 5202 | 2.244e-07 | S
2023-11-10 | 9:34 | PM | 5203 | 2.247e-07 | S
2023-11-10 | 9:34 | PM | 5204 | 2.247e-07 | S
2023-11-10 | 9:34 | PM | 5205 | 2.25e-07 | S
2023-11-10 | 9:34 | PM | 5206 | 2.25e-07 | S
2023-11-10 | 9:34 | PM | 5207 | 2.252e-07 | S
2023-11-10 | 9:34 | PM | 5208 | 2.25e-07 | S
2023-11-10 | 9:34 | PM | 5209 | 2.251e-07 | S
2023-11-10 | 9:34 | PM | 5210 | 2.25e-07 | S
2023-11-10 | 9:34 | PM | 5211 | 2.245e-07 | S
2023-11-10 | 9:34 | PM | 5212 | 2.239e-07 | S
2023-11-10 | 9:34 | PM | 5213 | 2.237e-07 | S
2023-11-10 | 9:34 | PM | 5214 | 2.236e-07 | S
2023-11-10 | 9:34 | PM | 5215 | 2.239e-07 | S
2023-11-10 | 9:34 | PM | 5216 | 2.242e-07 | S
2023-11-10 | 9:34 | PM | 5217 | 2.244e-07 | S
2023-11-10 | 9:34 | PM | 5218 | 2.245e-07 | S
2023-11-10 | 9:34 | PM | 5219 | 2.245e-07 | S
2023-11-10 | 9:34 | PM | 5220 | 2.246e-07 | S
2023-11-10 | 9:34 | PM | 5221 | 2.243e-07 | S
2023-11-10 | 9:34 | PM | 5222 | 2.24e-07 | S
2023-11-10 | 9:34 | PM | 5223 | 2.238e-07 | S
2023-11-10 | 9:34 | PM | 5224 | 2.238e-07 | S
2023-11-10 | 9:34 | PM | 5225 | 2.239e-07 | S
2023-11-10 | 9:34 | PM | 5226 | 2.238e-07 | S
2023-11-10 | 9:34 | PM | 5227 | 2.239e-07 | S
2023-11-10 | 9:34 | PM | 5228 | 2.232e-07 | S
2023-11-10 | 9:34 | PM | 5229 | 2.233e-07 | S
2023-11-10 | 9:34 | PM | 5230 | 2.236e-07 | S
2023-11-10 | 9:34 | PM | 5231 | 2.238e-07 | S
2023-11-10 | 9:34 | PM | 5232 | 2.238e-07 | S
2023-11-10 | 9:34 | PM | 5233 | 2.235e-07 | S
2023-11-10 | 9:34 | PM | 5234 | 2.232e-07 | S
2023-11-10 | 9:34 | PM | 5235 | 2.235e-07 | S
2023-11-10 | 9:34 | PM | 5236 | 2.232e-07 | S
2023-11-10 | 9:34 | PM | 5237 | 2.231e-07 | S
2023-11-10 | 9:34 | PM | 5238 | 2.227e-07 | S
2023-11-10 | 9:34 | PM | 5239 | 2.228e-07 | S
2023-11-10 | 9:34 | PM | 5240 | 2.231e-07 | S
2023-11-10 | 9:34 | PM | 5241 | 2.23e-07 | S
2023-11-10 | 9:34 | PM | 5242 | 2.229e-07 | S
2023-11-10 | 9:34 | PM | 5243 | 2.227e-07 | S
2023-11-10 | 9:34 | PM | 5244 | 2.227e-07 | S
2023-11-10 | 9:34 | PM | 5245 | 2.226e-07 | S
2023-11-10 | 9:34 | PM | 5246 | 2.225e-07 | S
2023-11-10 | 9:34 | PM | 5247 | 2.223e-07 | S
2023-11-10 | 9:34 | PM | 5248 | 2.224e-07 | S
2023-11-10 | 9:34 | PM | 5249 | 2.223e-07 | S
2023-11-10 | 9:34 | PM | 5250 | 2.225e-07 | S
2023-11-10 | 9:34 | PM | 5251 | 2.224e-07 | S
2023-11-10 | 9:34 | PM | 5252 | 2.226e-07 | S
2023-11-10 | 9:34 | PM | 5253 | 2.224e-07 | S
2023-11-10 | 9:34 | PM | 5254 | 2.226e-07 | S
2023-11-10 | 9:34 | PM | 5255 | 2.225e-07 | S
2023-11-10 | 9:34 | PM | 5256 | 2.223e-07 | S
2023-11-10 | 9:34 | PM | 5257 | 2.219e-07 | S
2023-11-10 | 9:34 | PM | 5258 | 2.22e-07 | S
2023-11-10 | 9:35 | PM | 5259 | 2.218e-07 | S
2023-11-10 | 9:35 | PM | 5260 | 2.216e-07 | S
2023-11-10 | 9:35 | PM | 5261 | 2.216e-07 | S
2023-11-10 | 9:35 | PM | 5262 | 2.217e-07 | S
2023-11-10 | 9:35 | PM | 5263 | 2.215e-07 | S
2023-11-10 | 9:35 | PM | 5264 | 2.216e-07 | S
2023-11-10 | 9:35 | PM | 5265 | 2.216e-07 | S
2023-11-10 | 9:35 | PM | 5266 | 2.216e-07 | S
2023-11-10 | 9:35 | PM | 5267 | 2.212e-07 | S
2023-11-10 | 9:35 | PM | 5268 | 2.213e-07 | S
2023-11-10 | 9:35 | PM | 5269 | 2.211e-07 | S
2023-11-10 | 9:35 | PM | 5270 | 2.212e-07 | S
2023-11-10 | 9:35 | PM | 5271 | 2.208e-07 | S
2023-11-10 | 9:35 | PM | 5272 | 2.213e-07 | S
2023-11-10 | 9:35 | PM | 5273 | 2.212e-07 | S
2023-11-10 | 9:35 | PM | 5274 | 2.215e-07 | S
2023-11-10 | 9:35 | PM | 5275 | 2.215e-07 | S
2023-11-10 | 9:35 | PM | 5276 | 2.216e-07 | S
2023-11-10 | 9:35 | PM | 5277 | 2.217e-07 | S
2023-11-10 | 9:35 | PM | 5278 | 2.213e-07 | S
2023-11-10 | 9:35 | PM | 5279 | 2.213e-07 | S
2023-11-10 | 9:35 | PM | 5280 | 2.215e-07 | S
2023-11-10 | 9:35 | PM | 5281 | 2.214e-07 | S
2023-11-10 | 9:35 | PM | 5282 | 2.214e-07 | S
2023-11-10 | 9:35 | PM | 5283 | 2.212e-07 | S
2023-11-10 | 9:35 | PM | 5284 | 2.214e-07 | S
2023-11-10 | 9:35 | PM | 5285 | 2.202e-07 | S
2023-11-10 | 9:35 | PM | 5286 | 2.206e-07 | S
2023-11-10 | 9:35 | PM | 5287 | 2.208e-07 | S
2023-11-10 | 9:35 | PM | 5288 | 2.21e-07 | S
2023-11-10 | 9:35 | PM | 5289 | 2.215e-07 | S
2023-11-10 | 9:35 | PM | 5290 | 2.222e-07 | S
2023-11-10 | 9:35 | PM | 5291 | 2.221e-07 | S
2023-11-10 | 9:35 | PM | 5292 | 2.221e-07 | S
2023-11-10 | 9:35 | PM | 5293 | 2.216e-07 | S
2023-11-10 | 9:35 | PM | 5294 | 2.215e-07 | S
2023-11-10 | 9:35 | PM | 5295 | 2.203e-07 | S
2023-11-10 | 9:35 | PM | 5296 | 2.208e-07 | S
2023-11-10 | 9:35 | PM | 5297 | 2.218e-07 | S
2023-11-10 | 9:35 | PM | 5298 | 2.211e-07 | S
2023-11-10 | 9:35 | PM | 5299 | 2.216e-07 | S
2023-11-10 | 9:35 | PM | 5300 | 2.21e-07 | S
2023-11-10 | 9:35 | PM | 5301 | 2.208e-07 | S
2023-11-10 | 9:35 | PM | 5302 | 2.205e-07 | S
2023-11-10 | 9:35 | PM | 5303 | 2.214e-07 | S
2023-11-10 | 9:35 | PM | 5304 | 2.212e-07 | S
2023-11-10 | 9:35 | PM | 5305 | 2.209e-07 | S
2023-11-10 | 9:35 | PM | 5306 | 2.209e-07 | S
2023-11-10 | 9:35 | PM | 5307 | 2.211e-07 | S
2023-11-10 | 9:35 | PM | 5308 | 2.218e-07 | S
2023-11-10 | 9:35 | PM | 5309 | 2.214e-07 | S
2023-11-10 | 9:35 | PM | 5310 | 2.214e-07 | S
2023-11-10 | 9:35 | PM | 5311 | 2.212e-07 | S
2023-11-10 | 9:35 | PM | 5312 | 2.216e-07 | S
2023-11-10 | 9:35 | PM | 5313 | 2.216e-07 | S
2023-11-10 | 9:35 | PM | 5314 | 2.216e-07 | S
2023-11-10 | 9:35 | PM | 5315 | 2.214e-07 | S
2023-11-10 | 9:35 | PM | 5316 | 2.21e-07 | S
2023-11-10 | 9:35 | PM | 5317 | 2.208e-07 | S
2023-11-10 | 9:36 | PM | 5318 | 2.208e-07 | S
2023-11-10 | 9:36 | PM | 5319 | 2.209e-07 | S
2023-11-10 | 9:36 | PM | 5320 | 2.21e-07 | S
2023-11-10 | 9:36 | PM | 5321 | 2.206e-07 | S
2023-11-10 | 9:36 | PM | 5322 | 2.209e-07 | S
2023-11-10 | 9:36 | PM | 5323 | 2.207e-07 | S
2023-11-10 | 9:36 | PM | 5324 | 2.201e-07 | S
2023-11-10 | 9:36 | PM | 5325 | 2.209e-07 | S
2023-11-10 | 9:36 | PM | 5326 | 2.207e-07 | S
2023-11-10 | 9:36 | PM | 5327 | 2.207e-07 | S
2023-11-10 | 9:36 | PM | 5328 | 2.206e-07 | S
2023-11-10 | 9:36 | PM | 5329 | 2.205e-07 | S
2023-11-10 | 9:36 | PM | 5330 | 2.204e-07 | S
2023-11-10 | 9:36 | PM | 5331 | 2.202e-07 | S
2023-11-10 | 9:36 | PM | 5332 | 2.203e-07 | S
2023-11-10 | 9:36 | PM | 5333 | 2.203e-07 | S
2023-11-10 | 9:36 | PM | 5334 | 2.2e-07 | S
2023-11-10 | 9:36 | PM | 5335 | 2.199e-07 | S
2023-11-10 | 9:36 | PM | 5336 | 2.2e-07 | S
2023-11-10 | 9:36 | PM | 5337 | 2.199e-07 | S
2023-11-10 | 9:36 | PM | 5338 | 2.2e-07 | S
2023-11-10 | 9:36 | PM | 5339 | 2.2e-07 | S
2023-11-10 | 9:36 | PM | 5340 | 2.199e-07 | S
2023-11-10 | 9:36 | PM | 5341 | 2.198e-07 | S
2023-11-10 | 9:36 | PM | 5342 | 2.196e-07 | S
2023-11-10 | 9:36 | PM | 5343 | 2.194e-07 | S
2023-11-10 | 9:36 | PM | 5344 | 2.189e-07 | S
2023-11-10 | 9:36 | PM | 5345 | 2.194e-07 | S
2023-11-10 | 9:36 | PM | 5346 | 2.193e-07 | S
2023-11-10 | 9:36 | PM | 5347 | 2.193e-07 | S
2023-11-10 | 9:36 | PM | 5348 | 2.192e-07 | S
2023-11-10 | 9:36 | PM | 5349 | 2.186e-07 | S
2023-11-10 | 9:36 | PM | 5350 | 2.187e-07 | S
2023-11-10 | 9:36 | PM | 5351 | 2.187e-07 | S
2023-11-10 | 9:36 | PM | 5352 | 2.191e-07 | S
2023-11-10 | 9:36 | PM | 5353 | 2.192e-07 | S
2023-11-10 | 9:36 | PM | 5354 | 2.188e-07 | S
2023-11-10 | 9:36 | PM | 5355 | 2.192e-07 | S
2023-11-10 | 9:36 | PM | 5356 | 2.194e-07 | S
2023-11-10 | 9:36 | PM | 5357 | 2.195e-07 | S
2023-11-10 | 9:36 | PM | 5358 | 2.192e-07 | S
2023-11-10 | 9:36 | PM | 5359 | 2.19e-07 | S
2023-11-10 | 9:36 | PM | 5360 | 2.193e-07 | S
2023-11-10 | 9:36 | PM | 5361 | 2.197e-07 | S
2023-11-10 | 9:36 | PM | 5362 | 2.194e-07 | S
2023-11-10 | 9:36 | PM | 5363 | 2.193e-07 | S
2023-11-10 | 9:36 | PM | 5364 | 2.192e-07 | S
2023-11-10 | 9:36 | PM | 5365 | 2.193e-07 | S
2023-11-10 | 9:36 | PM | 5366 | 2.195e-07 | S
2023-11-10 | 9:36 | PM | 5367 | 2.198e-07 | S
2023-11-10 | 9:36 | PM | 5368 | 2.197e-07 | S
2023-11-10 | 9:36 | PM | 5369 | 2.196e-07 | S
2023-11-10 | 9:36 | PM | 5370 | 2.194e-07 | S
2023-11-10 | 9:36 | PM | 5371 | 2.194e-07 | S
2023-11-10 | 9:36 | PM | 5372 | 2.2e-07 | S
2023-11-10 | 9:36 | PM | 5373 | 2.202e-07 | S
2023-11-10 | 9:36 | PM | 5374 | 2.199e-07 | S
2023-11-10 | 9:36 | PM | 5375 | 2.203e-07 | S
2023-11-10 | 9:36 | PM | 5376 | 2.2e-07 | S
2023-11-10 | 9:36 | PM | 5377 | 2.205e-07 | S
2023-11-10 | 9:36 | PM | 5378 | 2.201e-07 | S
2023-11-10 | 9:36 | PM | 5379 | 2.203e-07 | S
2023-11-10 | 9:37 | PM | 5380 | 2.201e-07 | S
2023-11-10 | 9:37 | PM | 5381 | 2.201e-07 | S
2023-11-10 | 9:37 | PM | 5382 | 2.203e-07 | S
2023-11-10 | 9:37 | PM | 5383 | 2.202e-07 | S
2023-11-10 | 9:37 | PM | 5384 | 2.205e-07 | S
2023-11-10 | 9:37 | PM | 5385 | 2.208e-07 | S
2023-11-10 | 9:37 | PM | 5386 | 2.204e-07 | S
2023-11-10 | 9:37 | PM | 5387 | 2.209e-07 | S
2023-11-10 | 9:37 | PM | 5388 | 2.207e-07 | S
2023-11-10 | 9:37 | PM | 5389 | 2.207e-07 | S
2023-11-10 | 9:37 | PM | 5390 | 2.206e-07 | S
2023-11-10 | 9:37 | PM | 5391 | 2.211e-07 | S
2023-11-10 | 9:37 | PM | 5392 | 2.21e-07 | S
2023-11-10 | 9:37 | PM | 5393 | 2.212e-07 | S
2023-11-10 | 9:37 | PM | 5394 | 2.212e-07 | S
2023-11-10 | 9:37 | PM | 5395 | 2.212e-07 | S
2023-11-10 | 9:37 | PM | 5396 | 2.21e-07 | S
2023-11-10 | 9:37 | PM | 5397 | 2.21e-07 | S
2023-11-10 | 9:37 | PM | 5398 | 2.214e-07 | S
2023-11-10 | 9:37 | PM | 5399 | 2.213e-07 | S
2023-11-10 | 9:37 | PM | 5400 | 2.209e-07 | S
2023-11-10 | 9:37 | PM | 5401 | 2.207e-07 | S
2023-11-10 | 9:37 | PM | 5402 | 2.209e-07 | S
2023-11-10 | 9:37 | PM | 5403 | 2.21e-07 | S
2023-11-10 | 9:37 | PM | 5404 | 2.211e-07 | S
2023-11-10 | 9:37 | PM | 5405 | 2.214e-07 | S
2023-11-10 | 9:37 | PM | 5406 | 2.216e-07 | S
2023-11-10 | 9:37 | PM | 5407 | 2.218e-07 | S
2023-11-10 | 9:37 | PM | 5408 | 2.214e-07 | S
2023-11-10 | 9:37 | PM | 5409 | 2.217e-07 | S
2023-11-10 | 9:37 | PM | 5410 | 2.218e-07 | S
2023-11-10 | 9:37 | PM | 5411 | 2.22e-07 | S
2023-11-10 | 9:37 | PM | 5412 | 2.221e-07 | S
2023-11-10 | 9:37 | PM | 5413 | 2.219e-07 | S
2023-11-10 | 9:37 | PM | 5414 | 2.22e-07 | S
2023-11-10 | 9:37 | PM | 5415 | 2.223e-07 | S
2023-11-10 | 9:37 | PM | 5416 | 2.219e-07 | S
2023-11-10 | 9:37 | PM | 5417 | 2.222e-07 | S
2023-11-10 | 9:37 | PM | 5418 | 2.225e-07 | S
2023-11-10 | 9:37 | PM | 5419 | 2.226e-07 | S
2023-11-10 | 9:37 | PM | 5420 | 2.228e-07 | S
2023-11-10 | 9:37 | PM | 5421 | 2.231e-07 | S
2023-11-10 | 9:37 | PM | 5422 | 2.228e-07 | S
2023-11-10 | 9:37 | PM | 5423 | 2.231e-07 | S
2023-11-10 | 9:37 | PM | 5424 | 2.233e-07 | S
2023-11-10 | 9:37 | PM | 5425 | 2.237e-07 | S
2023-11-10 | 9:37 | PM | 5426 | 2.237e-07 | S
2023-11-10 | 9:37 | PM | 5427 | 2.236e-07 | S
2023-11-10 | 9:37 | PM | 5428 | 2.236e-07 | S
2023-11-10 | 9:37 | PM | 5429 | 2.235e-07 | S
2023-11-10 | 9:37 | PM | 5430 | 2.235e-07 | S
2023-11-10 | 9:37 | PM | 5431 | 2.238e-07 | S
2023-11-10 | 9:37 | PM | 5432 | 2.24e-07 | S
2023-11-10 | 9:37 | PM | 5433 | 2.244e-07 | S
2023-11-10 | 9:37 | PM | 5434 | 2.241e-07 | S
2023-11-10 | 9:37 | PM | 5435 | 2.246e-07 | S
2023-11-10 | 9:37 | PM | 5436 | 2.246e-07 | S
2023-11-10 | 9:37 | PM | 5437 | 2.243e-07 | S
2023-11-10 | 9:37 | PM | 5438 | 2.247e-07 | S
2023-11-10 | 9:38 | PM | 5439 | 2.247e-07 | S
2023-11-10 | 9:38 | PM | 5440 | 2.244e-07 | S
2023-11-10 | 9:38 | PM | 5441 | 2.241e-07 | S
2023-11-10 | 9:38 | PM | 5442 | 2.244e-07 | S
2023-11-10 | 9:38 | PM | 5443 | 2.241e-07 | S
2023-11-10 | 9:38 | PM | 5444 | 2.24e-07 | S
2023-11-10 | 9:38 | PM | 5445 | 2.247e-07 | S
2023-11-10 | 9:38 | PM | 5446 | 2.251e-07 | S
2023-11-10 | 9:38 | PM | 5447 | 2.251e-07 | S
2023-11-10 | 9:38 | PM | 5448 | 2.25e-07 | S
2023-11-10 | 9:38 | PM | 5449 | 2.25e-07 | S
2023-11-10 | 9:38 | PM | 5450 | 2.25e-07 | S
2023-11-10 | 9:38 | PM | 5451 | 2.252e-07 | S
2023-11-10 | 9:38 | PM | 5452 | 2.242e-07 | S
2023-11-10 | 9:38 | PM | 5453 | 2.24e-07 | S
2023-11-10 | 9:38 | PM | 5454 | 2.242e-07 | S
2023-11-10 | 9:38 | PM | 5455 | 2.242e-07 | S
2023-11-10 | 9:38 | PM | 5456 | 2.247e-07 | S
2023-11-10 | 9:38 | PM | 5457 | 2.25e-07 | S
2023-11-10 | 9:38 | PM | 5458 | 2.252e-07 | S
2023-11-10 | 9:38 | PM | 5459 | 2.252e-07 | S
2023-11-10 | 9:38 | PM | 5460 | 2.253e-07 | S
2023-11-10 | 9:38 | PM | 5461 | 2.253e-07 | S
2023-11-10 | 9:38 | PM | 5462 | 2.254e-07 | S
2023-11-10 | 9:38 | PM | 5463 | 2.257e-07 | S
2023-11-10 | 9:38 | PM | 5464 | 2.259e-07 | S
2023-11-10 | 9:38 | PM | 5465 | 2.256e-07 | S
2023-11-10 | 9:38 | PM | 5466 | 2.255e-07 | S
2023-11-10 | 9:38 | PM | 5467 | 2.255e-07 | S
2023-11-10 | 9:38 | PM | 5468 | 2.259e-07 | S
2023-11-10 | 9:38 | PM | 5469 | 2.259e-07 | S
2023-11-10 | 9:38 | PM | 5470 | 2.259e-07 | S
2023-11-10 | 9:38 | PM | 5471 | 2.259e-07 | S
2023-11-10 | 9:38 | PM | 5472 | 2.261e-07 | S
2023-11-10 | 9:38 | PM | 5473 | 2.259e-07 | S
2023-11-10 | 9:38 | PM | 5474 | 2.261e-07 | S
2023-11-10 | 9:38 | PM | 5475 | 2.259e-07 | S
2023-11-10 | 9:38 | PM | 5476 | 2.262e-07 | S
2023-11-10 | 9:38 | PM | 5477 | 2.261e-07 | S
2023-11-10 | 9:38 | PM | 5478 | 2.261e-07 | S
2023-11-10 | 9:38 | PM | 5479 | 2.259e-07 | S
2023-11-10 | 9:38 | PM | 5480 | 2.259e-07 | S
2023-11-10 | 9:38 | PM | 5481 | 2.258e-07 | S
2023-11-10 | 9:38 | PM | 5482 | 2.258e-07 | S
2023-11-10 | 9:38 | PM | 5483 | 2.256e-07 | S
2023-11-10 | 9:38 | PM | 5484 | 2.259e-07 | S
2023-11-10 | 9:38 | PM | 5485 | 2.258e-07 | S
2023-11-10 | 9:38 | PM | 5486 | 2.26e-07 | S
2023-11-10 | 9:38 | PM | 5487 | 2.258e-07 | S
2023-11-10 | 9:38 | PM | 5488 | 2.26e-07 | S
2023-11-10 | 9:38 | PM | 5489 | 2.26e-07 | S
2023-11-10 | 9:38 | PM | 5490 | 2.262e-07 | S
2023-11-10 | 9:38 | PM | 5491 | 2.262e-07 | S
2023-11-10 | 9:38 | PM | 5492 | 2.264e-07 | S
2023-11-10 | 9:38 | PM | 5493 | 2.262e-07 | S
2023-11-10 | 9:38 | PM | 5494 | 2.264e-07 | S
2023-11-10 | 9:38 | PM | 5495 | 2.263e-07 | S
2023-11-10 | 9:38 | PM | 5496 | 2.266e-07 | S
2023-11-10 | 9:38 | PM | 5497 | 2.266e-07 | S
2023-11-10 | 9:38 | PM | 5498 | 2.264e-07 | S
2023-11-10 | 9:38 | PM | 5499 | 2.264e-07 | S
2023-11-10 | 9:39 | PM | 5500 | 2.266e-07 | S
2023-11-10 | 9:39 | PM | 5501 | 2.265e-07 | S
2023-11-10 | 9:39 | PM | 5502 | 2.264e-07 | S
2023-11-10 | 9:39 | PM | 5503 | 2.263e-07 | S
2023-11-10 | 9:39 | PM | 5504 | 2.262e-07 | S
2023-11-10 | 9:39 | PM | 5505 | 2.263e-07 | S
2023-11-10 | 9:39 | PM | 5506 | 2.267e-07 | S
2023-11-10 | 9:39 | PM | 5507 | 2.263e-07 | S
2023-11-10 | 9:39 | PM | 5508 | 2.266e-07 | S
2023-11-10 | 9:39 | PM | 5509 | 2.265e-07 | S
2023-11-10 | 9:39 | PM | 5510 | 2.267e-07 | S
2023-11-10 | 9:39 | PM | 5511 | 2.266e-07 | S
2023-11-10 | 9:39 | PM | 5512 | 2.268e-07 | S
2023-11-10 | 9:39 | PM | 5513 | 2.27e-07 | S
2023-11-10 | 9:39 | PM | 5514 | 2.27e-07 | S
2023-11-10 | 9:39 | PM | 5515 | 2.267e-07 | S
2023-11-10 | 9:39 | PM | 5516 | 2.269e-07 | S
2023-11-10 | 9:39 | PM | 5517 | 2.271e-07 | S
2023-11-10 | 9:39 | PM | 5518 | 2.272e-07 | S
2023-11-10 | 9:39 | PM | 5519 | 2.27e-07 | S
2023-11-10 | 9:39 | PM | 5520 | 2.273e-07 | S
2023-11-10 | 9:39 | PM | 5521 | 2.272e-07 | S
2023-11-10 | 9:39 | PM | 5522 | 2.275e-07 | S
2023-11-10 | 9:39 | PM | 5523 | 2.273e-07 | S
2023-11-10 | 9:39 | PM | 5524 | 2.272e-07 | S
2023-11-10 | 9:39 | PM | 5525 | 2.272e-07 | S
2023-11-10 | 9:39 | PM | 5526 | 2.273e-07 | S
2023-11-10 | 9:39 | PM | 5527 | 2.272e-07 | S
2023-11-10 | 9:39 | PM | 5528 | 2.272e-07 | S
2023-11-10 | 9:39 | PM | 5529 | 2.268e-07 | S
2023-11-10 | 9:39 | PM | 5530 | 2.271e-07 | S
2023-11-10 | 9:39 | PM | 5531 | 2.271e-07 | S
2023-11-10 | 9:39 | PM | 5532 | 2.273e-07 | S
2023-11-10 | 9:39 | PM | 5533 | 2.274e-07 | S
2023-11-10 | 9:39 | PM | 5534 | 2.276e-07 | S
2023-11-10 | 9:39 | PM | 5535 | 2.272e-07 | S
2023-11-10 | 9:39 | PM | 5536 | 2.275e-07 | S
2023-11-10 | 9:39 | PM | 5537 | 2.274e-07 | S
2023-11-10 | 9:39 | PM | 5538 | 2.272e-07 | S
2023-11-10 | 9:39 | PM | 5539 | 2.275e-07 | S
2023-11-10 | 9:39 | PM | 5540 | 1.857e-07 | <
2023-11-10 | 9:39 | PM | 5541 | 2.232e-07 | S
2023-11-10 | 9:39 | PM | 5542 | 2.296e-07 | S
2023-11-10 | 9:39 | PM | 5543 | 2.307e-07 | S
2023-11-10 | 9:39 | PM | 5544 | 2.307e-07 | S
2023-11-10 | 9:39 | PM | 5545 | 2.303e-07 | S
2023-11-10 | 9:39 | PM | 5546 | 2.293e-07 | S
2023-11-10 | 9:39 | PM | 5547 | 2.284e-07 | S
2023-11-10 | 9:39 | PM | 5548 | 2.28e-07 | S
2023-11-10 | 9:39 | PM | 5549 | 2.278e-07 | S
2023-11-10 | 9:39 | PM | 5550 | 2.278e-07 | S
2023-11-10 | 9:39 | PM | 5551 | 2.275e-07 | S
2023-11-10 | 9:39 | PM | 5552 | 2.275e-07 | S
2023-11-10 | 9:39 | PM | 5553 | 2.275e-07 | S
2023-11-10 | 9:39 | PM | 5554 | 2.275e-07 | S
2023-11-10 | 9:39 | PM | 5555 | 2.276e-07 | S
2023-11-10 | 9:39 | PM | 5556 | 2.275e-07 | S
2023-11-10 | 9:39 | PM | 5557 | 2.273e-07 | S
2023-11-10 | 9:39 | PM | 5558 | 2.273e-07 | S
2023-11-10 | 9:40 | PM | 5559 | 2.275e-07 | S
2023-11-10 | 9:40 | PM | 5560 | 2.274e-07 | S
2023-11-10 | 9:40 | PM | 5561 | 2.274e-07 | S
2023-11-10 | 9:40 | PM | 5562 | 2.273e-07 | S
2023-11-10 | 9:40 | PM | 5563 | 2.273e-07 | S
2023-11-10 | 9:40 | PM | 5564 | 2.274e-07 | S
2023-11-10 | 9:40 | PM | 5565 | 2.277e-07 | S
2023-11-10 | 9:40 | PM | 5566 | 2.277e-07 | S
2023-11-10 | 9:40 | PM | 5567 | 2.277e-07 | S
2023-11-10 | 9:40 | PM | 5568 | 2.278e-07 | S
2023-11-10 | 9:40 | PM | 5569 | 2.277e-07 | S
2023-11-10 | 9:40 | PM | 5570 | 2.276e-07 | S
2023-11-10 | 9:40 | PM | 5571 | 2.274e-07 | S
2023-11-10 | 9:40 | PM | 5572 | 2.274e-07 | S
2023-11-10 | 9:40 | PM | 5573 | 2.274e-07 | S
2023-11-10 | 9:40 | PM | 5574 | 2.27e-07 | S
2023-11-10 | 9:40 | PM | 5575 | 2.271e-07 | S
2023-11-10 | 9:40 | PM | 5576 | 2.271e-07 | S
2023-11-10 | 9:40 | PM | 5577 | 2.272e-07 | S
2023-11-10 | 9:40 | PM | 5578 | 2.272e-07 | S
2023-11-10 | 9:40 | PM | 5579 | 2.275e-07 | S
2023-11-10 | 9:40 | PM | 5580 | 2.273e-07 | S
2023-11-10 | 9:40 | PM | 5581 | 2.275e-07 | S
2023-11-10 | 9:40 | PM | 5582 | 2.273e-07 | S
2023-11-10 | 9:40 | PM | 5583 | 2.274e-07 | S
2023-11-10 | 9:40 | PM | 5584 | 2.273e-07 | S
2023-11-10 | 9:40 | PM | 5585 | 2.273e-07 | S
2023-11-10 | 9:40 | PM | 5586 | 2.272e-07 | S
2023-11-10 | 9:40 | PM | 5587 | 2.274e-07 | S
2023-11-10 | 9:40 | PM | 5588 | 2.271e-07 | S
2023-11-10 | 9:40 | PM | 5589 | 2.274e-07 | S
2023-11-10 | 9:40 | PM | 5590 | 2.275e-07 | S
2023-11-10 | 9:40 | PM | 5591 | 2.276e-07 | S
2023-11-10 | 9:40 | PM | 5592 | 2.274e-07 | S
2023-11-10 | 9:40 | PM | 5593 | 2.278e-07 | S
2023-11-10 | 9:40 | PM | 5594 | 2.276e-07 | S
2023-11-10 | 9:40 | PM | 5595 | 2.282e-07 | S
2023-11-10 | 9:40 | PM | 5596 | 2.277e-07 | S
2023-11-10 | 9:40 | PM | 5597 | 2.28e-07 | S
2023-11-10 | 9:40 | PM | 5598 | 2.282e-07 | S
2023-11-10 | 9:40 | PM | 5599 | 2.283e-07 | S
2023-11-10 | 9:40 | PM | 5600 | 2.281e-07 | S
2023-11-10 | 9:40 | PM | 5601 | 2.284e-07 | S
2023-11-10 | 9:40 | PM | 5602 | 2.287e-07 | S
2023-11-10 | 9:40 | PM | 5603 | 2.286e-07 | S
2023-11-10 | 9:40 | PM | 5604 | 2.283e-07 | S
2023-11-10 | 9:40 | PM | 5605 | 2.284e-07 | S
2023-11-10 | 9:40 | PM | 5606 | 2.281e-07 | S
2023-11-10 | 9:40 | PM | 5607 | 2.284e-07 | S
2023-11-10 | 9:40 | PM | 5608 | 2.28e-07 | S
2023-11-10 | 9:40 | PM | 5609 | 2.283e-07 | S
2023-11-10 | 9:40 | PM | 5610 | 2.282e-07 | S
2023-11-10 | 9:40 | PM | 5611 | 2.286e-07 | S
2023-11-10 | 9:40 | PM | 5612 | 2.285e-07 | S
2023-11-10 | 9:40 | PM | 5613 | 2.287e-07 | S
2023-11-10 | 9:40 | PM | 5614 | 2.285e-07 | S
2023-11-10 | 9:40 | PM | 5615 | 2.269e-07 | S
2023-11-10 | 9:40 | PM | 5616 | 2.297e-07 | S
2023-11-10 | 9:40 | PM | 5617 | 2.294e-07 | S
2023-11-10 | 9:40 | PM | 5618 | 2.29e-07 | S
2023-11-10 | 9:40 | PM | 5619 | 2.288e-07 | S
2023-11-10 | 9:41 | PM | 5620 | 2.285e-07 | S
2023-11-10 | 9:41 | PM | 5621 | 2.289e-07 | S
2023-11-10 | 9:41 | PM | 5622 | 2.287e-07 | S
2023-11-10 | 9:41 | PM | 5623 | 2.285e-07 | S
2023-11-10 | 9:41 | PM | 5624 | 2.283e-07 | S
2023-11-10 | 9:41 | PM | 5625 | 2.286e-07 | S
2023-11-10 | 9:41 | PM | 5626 | 2.283e-07 | S
2023-11-10 | 9:41 | PM | 5627 | 2.287e-07 | S
2023-11-10 | 9:41 | PM | 5628 | 2.284e-07 | S
2023-11-10 | 9:41 | PM | 5629 | 2.283e-07 | S
2023-11-10 | 9:41 | PM | 5630 | 2.283e-07 | S
2023-11-10 | 9:41 | PM | 5631 | 2.284e-07 | S
2023-11-10 | 9:41 | PM | 5632 | 2.283e-07 | S
2023-11-10 | 9:41 | PM | 5633 | 2.283e-07 | S
2023-11-10 | 9:41 | PM | 5634 | 2.28e-07 | S
2023-11-10 | 9:41 | PM | 5635 | 2.279e-07 | S
2023-11-10 | 9:41 | PM | 5636 | 2.278e-07 | S
2023-11-10 | 9:41 | PM | 5637 | 2.28e-07 | S
2023-11-10 | 9:41 | PM | 5638 | 2.279e-07 | S
2023-11-10 | 9:41 | PM | 5639 | 2.278e-07 | S
2023-11-10 | 9:41 | PM | 5640 | 2.278e-07 | S
2023-11-10 | 9:41 | PM | 5641 | 2.278e-07 | S
2023-11-10 | 9:41 | PM | 5642 | 2.28e-07 | S
2023-11-10 | 9:41 | PM | 5643 | 2.28e-07 | S
2023-11-10 | 9:41 | PM | 5644 | 2.279e-07 | S
2023-11-10 | 9:41 | PM | 5645 | 2.279e-07 | S
2023-11-10 | 9:41 | PM | 5646 | 2.278e-07 | S
2023-11-10 | 9:41 | PM | 5647 | 2.266e-07 | S
2023-11-10 | 9:41 | PM | 5648 | 2.26e-07 | S
2023-11-10 | 9:41 | PM | 5649 | 2.259e-07 | S
2023-11-10 | 9:41 | PM | 5650 | 2.266e-07 | S
2023-11-10 | 9:41 | PM | 5651 | 2.272e-07 | S
2023-11-10 | 9:41 | PM | 5652 | 2.273e-07 | S
2023-11-10 | 9:41 | PM | 5653 | 2.27e-07 | S
2023-11-10 | 9:41 | PM | 5654 | 2.274e-07 | S
2023-11-10 | 9:41 | PM | 5655 | 2.271e-07 | S
2023-11-10 | 9:41 | PM | 5656 | 2.275e-07 | S
2023-11-10 | 9:41 | PM | 5657 | 2.276e-07 | S
2023-11-10 | 9:41 | PM | 5658 | 2.28e-07 | S
2023-11-10 | 9:41 | PM | 5659 | 2.283e-07 | S
2023-11-10 | 9:41 | PM | 5660 | 2.279e-07 | S
2023-11-10 | 9:41 | PM | 5661 | 2.279e-07 | S
2023-11-10 | 9:41 | PM | 5662 | 2.278e-07 | S
2023-11-10 | 9:41 | PM | 5663 | 2.274e-07 | S
2023-11-10 | 9:41 | PM | 5664 | 2.271e-07 | S
2023-11-10 | 9:41 | PM | 5665 | 2.272e-07 | S
2023-11-10 | 9:41 | PM | 5666 | 2.274e-07 | S
2023-11-10 | 9:41 | PM | 5667 | 2.276e-07 | S
2023-11-10 | 9:41 | PM | 5668 | 2.275e-07 | S
2023-11-10 | 9:41 | PM | 5669 | 2.271e-07 | S
2023-11-10 | 9:41 | PM | 5670 | 2.273e-07 | S
2023-11-10 | 9:41 | PM | 5671 | 2.273e-07 | S
2023-11-10 | 9:41 | PM | 5672 | 2.273e-07 | S
2023-11-10 | 9:41 | PM | 5673 | 2.271e-07 | S
2023-11-10 | 9:41 | PM | 5674 | 2.271e-07 | S
2023-11-10 | 9:41 | PM | 5675 | 2.271e-07 | S
2023-11-10 | 9:41 | PM | 5676 | 2.269e-07 | S
2023-11-10 | 9:41 | PM | 5677 | 2.268e-07 | S
2023-11-10 | 9:41 | PM | 5678 | 2.267e-07 | S
2023-11-10 | 9:42 | PM | 5679 | 2.267e-07 | S
2023-11-10 | 9:42 | PM | 5680 | 2.266e-07 | S
2023-11-10 | 9:42 | PM | 5681 | 2.263e-07 | S
2023-11-10 | 9:42 | PM | 5682 | 2.266e-07 | S
2023-11-10 | 9:42 | PM | 5683 | 2.266e-07 | S
2023-11-10 | 9:42 | PM | 5684 | 2.267e-07 | S
2023-11-10 | 9:42 | PM | 5685 | 2.268e-07 | S
2023-11-10 | 9:42 | PM | 5686 | 2.267e-07 | S
2023-11-10 | 9:42 | PM | 5687 | 2.267e-07 | S
2023-11-10 | 9:42 | PM | 5688 | 2.266e-07 | S
2023-11-10 | 9:42 | PM | 5689 | 2.265e-07 | S
2023-11-10 | 9:42 | PM | 5690 | 2.267e-07 | S
2023-11-10 | 9:42 | PM | 5691 | 2.26e-07 | S
2023-11-10 | 9:42 | PM | 5692 | 2.263e-07 | S
2023-11-10 | 9:42 | PM | 5693 | 2.262e-07 | S
2023-11-10 | 9:42 | PM | 5694 | 2.262e-07 | S
2023-11-10 | 9:42 | PM | 5695 | 2.26e-07 | S
2023-11-10 | 9:42 | PM | 5696 | 2.259e-07 | S
2023-11-10 | 9:42 | PM | 5697 | 2.256e-07 | S
2023-11-10 | 9:42 | PM | 5698 | 2.256e-07 | S
2023-11-10 | 9:42 | PM | 5699 | 2.253e-07 | S
2023-11-10 | 9:42 | PM | 5700 | 2.253e-07 | S
2023-11-10 | 9:42 | PM | 5701 | 2.255e-07 | S
2023-11-10 | 9:42 | PM | 5702 | 2.254e-07 | S
2023-11-10 | 9:42 | PM | 5703 | 2.256e-07 | S
2023-11-10 | 9:42 | PM | 5704 | 2.255e-07 | S
2023-11-10 | 9:42 | PM | 5705 | 2.254e-07 | S
2023-11-10 | 9:42 | PM | 5706 | 2.254e-07 | S
2023-11-10 | 9:42 | PM | 5707 | 2.252e-07 | S
2023-11-10 | 9:42 | PM | 5708 | 2.252e-07 | S
2023-11-10 | 9:42 | PM | 5709 | 2.091e-07 | S
2023-11-10 | 9:42 | PM | 5710 | 2.255e-07 | S
2023-11-10 | 9:42 | PM | 5711 | 2.277e-07 | S
2023-11-10 | 9:42 | PM | 5712 | 2.27e-07 | S
2023-11-10 | 9:42 | PM | 5713 | 2.26e-07 | S
2023-11-10 | 9:42 | PM | 5714 | 2.258e-07 | S
2023-11-10 | 9:42 | PM | 5715 | 2.254e-07 | S
2023-11-10 | 9:42 | PM | 5716 | 2.252e-07 | S
2023-11-10 | 9:42 | PM | 5717 | 2.251e-07 | S
2023-11-10 | 9:42 | PM | 5718 | 2.25e-07 | S
2023-11-10 | 9:42 | PM | 5719 | 2.248e-07 | S
2023-11-10 | 9:42 | PM | 5720 | 2.248e-07 | S
2023-11-10 | 9:42 | PM | 5721 | 2.248e-07 | S
2023-11-10 | 9:42 | PM | 5722 | 2.247e-07 | S
2023-11-10 | 9:42 | PM | 5723 | 2.247e-07 | S
2023-11-10 | 9:42 | PM | 5724 | 2.249e-07 | S
2023-11-10 | 9:42 | PM | 5725 | 2.248e-07 | S
2023-11-10 | 9:42 | PM | 5726 | 2.248e-07 | S
2023-11-10 | 9:42 | PM | 5727 | 2.247e-07 | S
2023-11-10 | 9:42 | PM | 5728 | 2.249e-07 | S
2023-11-10 | 9:42 | PM | 5729 | 2.247e-07 | S
2023-11-10 | 9:42 | PM | 5730 | 2.247e-07 | S
2023-11-10 | 9:42 | PM | 5731 | 2.245e-07 | S
2023-11-10 | 9:42 | PM | 5732 | 2.244e-07 | S
2023-11-10 | 9:42 | PM | 5733 | 2.245e-07 | S
2023-11-10 | 9:42 | PM | 5734 | 2.249e-07 | S
2023-11-10 | 9:42 | PM | 5735 | 2.246e-07 | S
2023-11-10 | 9:42 | PM | 5736 | 2.246e-07 | S
2023-11-10 | 9:42 | PM | 5737 | 2.246e-07 | S
2023-11-10 | 9:42 | PM | 5738 | 2.246e-07 | S
2023-11-10 | 9:42 | PM | 5739 | 2.244e-07 | S
2023-11-10 | 9:43 | PM | 5740 | 2.245e-07 | S
2023-11-10 | 9:43 | PM | 5741 | 2.245e-07 | S
2023-11-10 | 9:43 | PM | 5742 | 2.249e-07 | S
2023-11-10 | 9:43 | PM | 5743 | 2.248e-07 | S
2023-11-10 | 9:43 | PM | 5744 | 2.249e-07 | S
2023-11-10 | 9:43 | PM | 5745 | 2.246e-07 | S
2023-11-10 | 9:43 | PM | 5746 | 2.247e-07 | S
2023-11-10 | 9:43 | PM | 5747 | 2.246e-07 | S
2023-11-10 | 9:43 | PM | 5748 | 2.247e-07 | S
2023-11-10 | 9:43 | PM | 5749 | 2.224e-07 | S
2023-11-10 | 9:43 | PM | 5750 | 2.278e-07 | S
2023-11-10 | 9:43 | PM | 5751 | 2.271e-07 | S
2023-11-10 | 9:43 | PM | 5752 | 2.264e-07 | S
2023-11-10 | 9:43 | PM | 5753 | 2.256e-07 | S
2023-11-10 | 9:43 | PM | 5754 | 2.253e-07 | S
2023-11-10 | 9:43 | PM | 5755 | 2.252e-07 | S
2023-11-10 | 9:43 | PM | 5756 | 2.251e-07 | S
2023-11-10 | 9:43 | PM | 5757 | 2.249e-07 | S
2023-11-10 | 9:43 | PM | 5758 | 2.249e-07 | S
2023-11-10 | 9:43 | PM | 5759 | 2.25e-07 | S
2023-11-10 | 9:43 | PM | 5760 | 2.248e-07 | S
2023-11-10 | 9:43 | PM | 5761 | 2.246e-07 | S
2023-11-10 | 9:43 | PM | 5762 | 2.244e-07 | S
2023-11-10 | 9:43 | PM | 5763 | 2.244e-07 | S
2023-11-10 | 9:43 | PM | 5764 | 2.245e-07 | S
2023-11-10 | 9:43 | PM | 5765 | 2.241e-07 | S
2023-11-10 | 9:43 | PM | 5766 | 2.242e-07 | S
2023-11-10 | 9:43 | PM | 5767 | 2.244e-07 | S
2023-11-10 | 9:43 | PM | 5768 | 2.243e-07 | S
2023-11-10 | 9:43 | PM | 5769 | 2.244e-07 | S
2023-11-10 | 9:43 | PM | 5770 | 2.243e-07 | S
2023-11-10 | 9:43 | PM | 5771 | 2.239e-07 | S
2023-11-10 | 9:43 | PM | 5772 | 2.238e-07 | S
2023-11-10 | 9:43 | PM | 5773 | 2.237e-07 | S
2023-11-10 | 9:43 | PM | 5774 | 2.239e-07 | S
2023-11-10 | 9:43 | PM | 5775 | 2.238e-07 | S
2023-11-10 | 9:43 | PM | 5776 | 2.233e-07 | S
2023-11-10 | 9:43 | PM | 5777 | 2.233e-07 | S
2023-11-10 | 9:43 | PM | 5778 | 2.235e-07 | S
2023-11-10 | 9:43 | PM | 5779 | 2.236e-07 | S
2023-11-10 | 9:43 | PM | 5780 | 2.235e-07 | S
2023-11-10 | 9:43 | PM | 5781 | 2.235e-07 | S
2023-11-10 | 9:43 | PM | 5782 | 2.231e-07 | S
2023-11-10 | 9:43 | PM | 5783 | 2.233e-07 | S
2023-11-10 | 9:43 | PM | 5784 | 2.233e-07 | S
2023-11-10 | 9:43 | PM | 5785 | 2.231e-07 | S
2023-11-10 | 9:43 | PM | 5786 | 2.231e-07 | S
2023-11-10 | 9:43 | PM | 5787 | 2.231e-07 | S
2023-11-10 | 9:43 | PM | 5788 | 2.231e-07 | S
2023-11-10 | 9:43 | PM | 5789 | 2.229e-07 | S
2023-11-10 | 9:43 | PM | 5790 | 2.229e-07 | S
2023-11-10 | 9:43 | PM | 5791 | 2.231e-07 | S
2023-11-10 | 9:43 | PM | 5792 | 2.229e-07 | S
2023-11-10 | 9:43 | PM | 5793 | 2.228e-07 | S
2023-11-10 | 9:43 | PM | 5794 | 2.226e-07 | S
2023-11-10 | 9:43 | PM | 5795 | 2.227e-07 | S
2023-11-10 | 9:43 | PM | 5796 | 2.224e-07 | S
2023-11-10 | 9:43 | PM | 5797 | 2.223e-07 | S
2023-11-10 | 9:43 | PM | 5798 | 2.22e-07 | S
2023-11-10 | 9:44 | PM | 5799 | 2.22e-07 | S
2023-11-10 | 9:44 | PM | 5800 | 2.222e-07 | S
2023-11-10 | 9:44 | PM | 5801 | 2.221e-07 | S
2023-11-10 | 9:44 | PM | 5802 | 2.221e-07 | S
2023-11-10 | 9:44 | PM | 5803 | 2.224e-07 | S
2023-11-10 | 9:44 | PM | 5804 | 2.219e-07 | S
2023-11-10 | 9:44 | PM | 5805 | 2.219e-07 | S
2023-11-10 | 9:44 | PM | 5806 | 2.217e-07 | S
2023-11-10 | 9:44 | PM | 5807 | 2.214e-07 | S
2023-11-10 | 9:44 | PM | 5808 | 2.216e-07 | S
2023-11-10 | 9:44 | PM | 5809 | 2.213e-07 | S
2023-11-10 | 9:44 | PM | 5810 | 2.215e-07 | S
2023-11-10 | 9:44 | PM | 5811 | 2.218e-07 | S
2023-11-10 | 9:44 | PM | 5812 | 2.219e-07 | S
2023-11-10 | 9:44 | PM | 5813 | 2.222e-07 | S
2023-11-10 | 9:44 | PM | 5814 | 2.22e-07 | S
2023-11-10 | 9:44 | PM | 5815 | 2.221e-07 | S
2023-11-10 | 9:44 | PM | 5816 | 2.222e-07 | S
2023-11-10 | 9:44 | PM | 5817 | 2.222e-07 | S
2023-11-10 | 9:44 | PM | 5818 | 2.221e-07 | S
2023-11-10 | 9:44 | PM | 5819 | 2.221e-07 | S
2023-11-10 | 9:44 | PM | 5820 | 2.22e-07 | S
2023-11-10 | 9:44 | PM | 5821 | 2.222e-07 | S
2023-11-10 | 9:44 | PM | 5822 | 2.223e-07 | S
2023-11-10 | 9:44 | PM | 5823 | 2.223e-07 | S
2023-11-10 | 9:44 | PM | 5824 | 2.22e-07 | S
2023-11-10 | 9:44 | PM | 5825 | 2.221e-07 | S
2023-11-10 | 9:44 | PM | 5826 | 2.217e-07 | S
2023-11-10 | 9:44 | PM | 5827 | 2.218e-07 | S
2023-11-10 | 9:44 | PM | 5828 | 2.218e-07 | S
2023-11-10 | 9:44 | PM | 5829 | 2.22e-07 | S
2023-11-10 | 9:44 | PM | 5830 | 2.218e-07 | S
2023-11-10 | 9:44 | PM | 5831 | 2.221e-07 | S
2023-11-10 | 9:44 | PM | 5832 | 2.218e-07 | S
2023-11-10 | 9:44 | PM | 5833 | 2.219e-07 | S
2023-11-10 | 9:44 | PM | 5834 | 2.221e-07 | S
2023-11-10 | 9:44 | PM | 5835 | 2.223e-07 | S
2023-11-10 | 9:44 | PM | 5836 | 2.222e-07 | S
2023-11-10 | 9:44 | PM | 5837 | 2.221e-07 | S
2023-11-10 | 9:44 | PM | 5838 | 2.219e-07 | S
2023-11-10 | 9:44 | PM | 5839 | 2.215e-07 | S
2023-11-10 | 9:44 | PM | 5840 | 2.215e-07 | S
2023-11-10 | 9:44 | PM | 5841 | 2.216e-07 | S
2023-11-10 | 9:44 | PM | 5842 | 2.214e-07 | S
2023-11-10 | 9:44 | PM | 5843 | 2.209e-07 | S
2023-11-10 | 9:44 | PM | 5844 | 2.207e-07 | S
2023-11-10 | 9:44 | PM | 5845 | 2.208e-07 | S
2023-11-10 | 9:44 | PM | 5846 | 2.206e-07 | S
2023-11-10 | 9:44 | PM | 5847 | 2.207e-07 | S
2023-11-10 | 9:44 | PM | 5848 | 2.205e-07 | S
2023-11-10 | 9:44 | PM | 5849 | 2.205e-07 | S
2023-11-10 | 9:44 | PM | 5850 | 2.202e-07 | S
2023-11-10 | 9:44 | PM | 5851 | 2.204e-07 | S
2023-11-10 | 9:44 | PM | 5852 | 2.202e-07 | S
2023-11-10 | 9:44 | PM | 5853 | 2.201e-07 | S
2023-11-10 | 9:44 | PM | 5854 | 2.201e-07 | S
2023-11-10 | 9:44 | PM | 5855 | 2.201e-07 | S
2023-11-10 | 9:44 | PM | 5856 | 2.199e-07 | S
2023-11-10 | 9:44 | PM | 5857 | 2.198e-07 | S
2023-11-10 | 9:44 | PM | 5858 | 2.194e-07 | S
2023-11-10 | 9:44 | PM | 5859 | 2.201e-07 | S
2023-11-10 | 9:45 | PM | 5860 | 2.203e-07 | S
2023-11-10 | 9:45 | PM | 5861 | 2.204e-07 | S
2023-11-10 | 9:45 | PM | 5862 | 2.204e-07 | S
2023-11-10 | 9:45 | PM | 5863 | 2.205e-07 | S
2023-11-10 | 9:45 | PM | 5864 | 2.205e-07 | S
2023-11-10 | 9:45 | PM | 5865 | 2.204e-07 | S
2023-11-10 | 9:45 | PM | 5866 | 2.201e-07 | S
2023-11-10 | 9:45 | PM | 5867 | 2.198e-07 | S
2023-11-10 | 9:45 | PM | 5868 | 2.198e-07 | S
2023-11-10 | 9:45 | PM | 5869 | 2.198e-07 | S
2023-11-10 | 9:45 | PM | 5870 | 2.198e-07 | S
2023-11-10 | 9:45 | PM | 5871 | 2.198e-07 | S
2023-11-10 | 9:45 | PM | 5872 | 2.196e-07 | S
2023-11-10 | 9:45 | PM | 5873 | 2.195e-07 | S
2023-11-10 | 9:45 | PM | 5874 | 2.195e-07 | S
2023-11-10 | 9:45 | PM | 5875 | 2.199e-07 | S
2023-11-10 | 9:45 | PM | 5876 | 2.197e-07 | S
2023-11-10 | 9:45 | PM | 5877 | 2.198e-07 | S
2023-11-10 | 9:45 | PM | 5878 | 2.196e-07 | S
2023-11-10 | 9:45 | PM | 5879 | 2.197e-07 | S
2023-11-10 | 9:45 | PM | 5880 | 2.201e-07 | S
2023-11-10 | 9:45 | PM | 5881 | 2.202e-07 | S
2023-11-10 | 9:45 | PM | 5882 | 2.2e-07 | S
2023-11-10 | 9:45 | PM | 5883 | 2.198e-07 | S
2023-11-10 | 9:45 | PM | 5884 | 2.2e-07 | S
2023-11-10 | 9:45 | PM | 5885 | 2.2e-07 | S
2023-11-10 | 9:45 | PM | 5886 | 2.201e-07 | S
2023-11-10 | 9:45 | PM | 5887 | 2.198e-07 | S
2023-11-10 | 9:45 | PM | 5888 | 2.2e-07 | S
2023-11-10 | 9:45 | PM | 5889 | 2.201e-07 | S
2023-11-10 | 9:45 | PM | 5890 | 2.2e-07 | S
2023-11-10 | 9:45 | PM | 5891 | 2.202e-07 | S
2023-11-10 | 9:45 | PM | 5892 | 2.203e-07 | S
2023-11-10 | 9:45 | PM | 5893 | 2.204e-07 | S
2023-11-10 | 9:45 | PM | 5894 | 2.2e-07 | S
2023-11-10 | 9:45 | PM | 5895 | 2.198e-07 | S
2023-11-10 | 9:45 | PM | 5896 | 2.203e-07 | S
2023-11-10 | 9:45 | PM | 5897 | 2.207e-07 | S
2023-11-10 | 9:45 | PM | 5898 | 2.206e-07 | S
2023-11-10 | 9:45 | PM | 5899 | 2.206e-07 | S
2023-11-10 | 9:45 | PM | 5900 | 2.21e-07 | S
2023-11-10 | 9:45 | PM | 5901 | 2.214e-07 | S
2023-11-10 | 9:45 | PM | 5902 | 2.213e-07 | S
2023-11-10 | 9:45 | PM | 5903 | 2.21e-07 | S
2023-11-10 | 9:45 | PM | 5904 | 2.213e-07 | S
2023-11-10 | 9:45 | PM | 5905 | 2.214e-07 | S
2023-11-10 | 9:45 | PM | 5906 | 2.215e-07 | S
2023-11-10 | 9:45 | PM | 5907 | 2.215e-07 | S
2023-11-10 | 9:45 | PM | 5908 | 2.216e-07 | S
2023-11-10 | 9:45 | PM | 5909 | 2.216e-07 | S
2023-11-10 | 9:45 | PM | 5910 | 2.218e-07 | S
2023-11-10 | 9:45 | PM | 5911 | 2.22e-07 | S
2023-11-10 | 9:45 | PM | 5912 | 2.224e-07 | S
2023-11-10 | 9:45 | PM | 5913 | 2.225e-07 | S
2023-11-10 | 9:45 | PM | 5914 | 2.226e-07 | S
2023-11-10 | 9:45 | PM | 5915 | 2.226e-07 | S
2023-11-10 | 9:45 | PM | 5916 | 2.229e-07 | S
2023-11-10 | 9:45 | PM | 5917 | 2.228e-07 | S
2023-11-10 | 9:45 | PM | 5918 | 2.228e-07 | S
2023-11-10 | 9:45 | PM | 5919 | 2.227e-07 | S
2023-11-10 | 9:46 | PM | 5920 | 2.229e-07 | S
2023-11-10 | 9:46 | PM | 5921 | 2.227e-07 | S
2023-11-10 | 9:46 | PM | 5922 | 2.229e-07 | S
2023-11-10 | 9:46 | PM | 5923 | 2.231e-07 | S
2023-11-10 | 9:46 | PM | 5924 | 2.231e-07 | S
2023-11-10 | 9:46 | PM | 5925 | 2.234e-07 | S
2023-11-10 | 9:46 | PM | 5926 | 2.237e-07 | S
2023-11-10 | 9:46 | PM | 5927 | 2.236e-07 | S
2023-11-10 | 9:46 | PM | 5928 | 2.241e-07 | S
2023-11-10 | 9:46 | PM | 5929 | 2.24e-07 | S
2023-11-10 | 9:46 | PM | 5930 | 2.242e-07 | S
2023-11-10 | 9:46 | PM | 5931 | 2.242e-07 | S
2023-11-10 | 9:46 | PM | 5932 | 2.244e-07 | S
2023-11-10 | 9:46 | PM | 5933 | 2.245e-07 | S
2023-11-10 | 9:46 | PM | 5934 | 2.249e-07 | S
2023-11-10 | 9:46 | PM | 5935 | 2.249e-07 | S
2023-11-10 | 9:46 | PM | 5936 | 2.252e-07 | S
2023-11-10 | 9:46 | PM | 5937 | 2.251e-07 | S
2023-11-10 | 9:46 | PM | 5938 | 2.254e-07 | S
2023-11-10 | 9:46 | PM | 5939 | 2.254e-07 | S
2023-11-10 | 9:46 | PM | 5940 | 2.254e-07 | S
2023-11-10 | 9:46 | PM | 5941 | 2.254e-07 | S
2023-11-10 | 9:46 | PM | 5942 | 2.255e-07 | S
2023-11-10 | 9:46 | PM | 5943 | 2.253e-07 | S
2023-11-10 | 9:46 | PM | 5944 | 2.254e-07 | S
2023-11-10 | 9:46 | PM | 5945 | 2.253e-07 | S
2023-11-10 | 9:46 | PM | 5946 | 2.252e-07 | S
2023-11-10 | 9:46 | PM | 5947 | 2.252e-07 | S
2023-11-10 | 9:46 | PM | 5948 | 2.255e-07 | S
2023-11-10 | 9:46 | PM | 5949 | 2.256e-07 | S
2023-11-10 | 9:46 | PM | 5950 | 2.256e-07 | S
2023-11-10 | 9:46 | PM | 5951 | 2.254e-07 | S
2023-11-10 | 9:46 | PM | 5952 | 2.258e-07 | S
2023-11-10 | 9:46 | PM | 5953 | 2.259e-07 | S
2023-11-10 | 9:46 | PM | 5954 | 2.26e-07 | S
2023-11-10 | 9:46 | PM | 5955 | 2.257e-07 | S
2023-11-10 | 9:46 | PM | 5956 | 2.258e-07 | S
2023-11-10 | 9:46 | PM | 5957 | 2.256e-07 | S
2023-11-10 | 9:46 | PM | 5958 | 2.257e-07 | S
2023-11-10 | 9:46 | PM | 5959 | 2.255e-07 | S
2023-11-10 | 9:46 | PM | 5960 | 2.256e-07 | S
2023-11-10 | 9:46 | PM | 5961 | 2.253e-07 | S
2023-11-10 | 9:46 | PM | 5962 | 2.254e-07 | S
2023-11-10 | 9:46 | PM | 5963 | 2.252e-07 | S
2023-11-10 | 9:46 | PM | 5964 | 2.255e-07 | S
2023-11-10 | 9:46 | PM | 5965 | 2.253e-07 | S
2023-11-10 | 9:46 | PM | 5966 | 2.256e-07 | S
2023-11-10 | 9:46 | PM | 5967 | 2.257e-07 | S
2023-11-10 | 9:46 | PM | 5968 | 2.259e-07 | S
2023-11-10 | 9:46 | PM | 5969 | 2.265e-07 | S
2023-11-10 | 9:46 | PM | 5970 | 2.272e-07 | S
2023-11-10 | 9:46 | PM | 5971 | 2.274e-07 | S
2023-11-10 | 9:46 | PM | 5972 | 2.274e-07 | S
2023-11-10 | 9:46 | PM | 5973 | 2.273e-07 | S
2023-11-10 | 9:46 | PM | 5974 | 2.274e-07 | S
2023-11-10 | 9:46 | PM | 5975 | 2.273e-07 | S
2023-11-10 | 9:46 | PM | 5976 | 2.271e-07 | S
2023-11-10 | 9:46 | PM | 5977 | 2.27e-07 | S
2023-11-10 | 9:46 | PM | 5978 | 2.271e-07 | S
2023-11-10 | 9:46 | PM | 5979 | 2.268e-07 | S
2023-11-10 | 9:46 | PM | 5980 | 2.269e-07 | S
2023-11-10 | 9:47 | PM | 5981 | 2.269e-07 | S
2023-11-10 | 9:47 | PM | 5982 | 2.266e-07 | S
2023-11-10 | 9:47 | PM | 5983 | 2.265e-07 | S
2023-11-10 | 9:47 | PM | 5984 | 2.269e-07 | S
2023-11-10 | 9:47 | PM | 5985 | 2.269e-07 | S
2023-11-10 | 9:47 | PM | 5986 | 2.271e-07 | S
2023-11-10 | 9:47 | PM | 5987 | 2.27e-07 | S
2023-11-10 | 9:47 | PM | 5988 | 2.269e-07 | S
2023-11-10 | 9:47 | PM | 5989 | 2.269e-07 | S
2023-11-10 | 9:47 | PM | 5990 | 2.268e-07 | S
2023-11-10 | 9:47 | PM | 5991 | 2.265e-07 | S
2023-11-10 | 9:47 | PM | 5992 | 2.265e-07 | S
2023-11-10 | 9:47 | PM | 5993 | 2.266e-07 | S
2023-11-10 | 9:47 | PM | 5994 | 2.262e-07 | S
2023-11-10 | 9:47 | PM | 5995 | 2.259e-07 | S
2023-11-10 | 9:47 | PM | 5996 | 2.259e-07 | S
2023-11-10 | 9:47 | PM | 5997 | 2.26e-07 | S
2023-11-10 | 9:47 | PM | 5998 | 2.261e-07 | S
2023-11-10 | 9:47 | PM | 5999 | 2.263e-07 | S
2023-11-10 | 9:47 | PM | 6000 | 2.267e-07 | S
2023-11-10 | 9:47 | PM | 6001 | 2.268e-07 | S
2023-11-10 | 9:47 | PM | 6002 | 2.266e-07 | S
2023-11-10 | 9:47 | PM | 6003 | 2.269e-07 | S
2023-11-10 | 9:47 | PM | 6004 | 2.268e-07 | S
2023-11-10 | 9:47 | PM | 6005 | 2.269e-07 | S
2023-11-10 | 9:47 | PM | 6006 | 2.268e-07 | S
2023-11-10 | 9:47 | PM | 6007 | 2.269e-07 | S
2023-11-10 | 9:47 | PM | 6008 | 2.268e-07 | S
2023-11-10 | 9:47 | PM | 6009 | 2.273e-07 | S
2023-11-10 | 9:47 | PM | 6010 | 2.272e-07 | S
2023-11-10 | 9:47 | PM | 6011 | 2.271e-07 | S
2023-11-10 | 9:47 | PM | 6012 | 2.272e-07 | S
2023-11-10 | 9:47 | PM | 6013 | 2.274e-07 | S
2023-11-10 | 9:47 | PM | 6014 | 2.272e-07 | S
2023-11-10 | 9:47 | PM | 6015 | 2.272e-07 | S
2023-11-10 | 9:47 | PM | 6016 | 2.271e-07 | S
2023-11-10 | 9:47 | PM | 6017 | 2.277e-07 | S
2023-11-10 | 9:47 | PM | 6018 | 2.275e-07 | S
2023-11-10 | 9:47 | PM | 6019 | 2.276e-07 | S
2023-11-10 | 9:47 | PM | 6020 | 2.275e-07 | S
2023-11-10 | 9:47 | PM | 6021 | 2.27e-07 | S
2023-11-10 | 9:47 | PM | 6022 | 2.272e-07 | S
2023-11-10 | 9:47 | PM | 6023 | 2.273e-07 | S
2023-11-10 | 9:47 | PM | 6024 | 2.277e-07 | S
2023-11-10 | 9:47 | PM | 6025 | 2.279e-07 | S
2023-11-10 | 9:47 | PM | 6026 | 2.278e-07 | S
2023-11-10 | 9:47 | PM | 6027 | 2.278e-07 | S
2023-11-10 | 9:47 | PM | 6028 | 2.276e-07 | S
2023-11-10 | 9:47 | PM | 6029 | 2.276e-07 | S
2023-11-10 | 9:47 | PM | 6030 | 2.277e-07 | S
2023-11-10 | 9:47 | PM | 6031 | 2.281e-07 | S
2023-11-10 | 9:47 | PM | 6032 | 2.28e-07 | S
2023-11-10 | 9:47 | PM | 6033 | 2.278e-07 | S
2023-11-10 | 9:47 | PM | 6034 | 2.274e-07 | S
2023-11-10 | 9:47 | PM | 6035 | 2.278e-07 | S
2023-11-10 | 9:47 | PM | 6036 | 2.281e-07 | S
2023-11-10 | 9:47 | PM | 6037 | 2.278e-07 | S
2023-11-10 | 9:47 | PM | 6038 | 2.277e-07 | S
2023-11-10 | 9:47 | PM | 6039 | 2.279e-07 | S
2023-11-10 | 9:48 | PM | 6040 | 2.277e-07 | S
2023-11-10 | 9:48 | PM | 6041 | 2.28e-07 | S
2023-11-10 | 9:48 | PM | 6042 | 2.281e-07 | S
2023-11-10 | 9:48 | PM | 6043 | 2.283e-07 | S
2023-11-10 | 9:48 | PM | 6044 | 2.284e-07 | S
2023-11-10 | 9:48 | PM | 6045 | 2.285e-07 | S
2023-11-10 | 9:48 | PM | 6046 | 2.282e-07 | S
2023-11-10 | 9:48 | PM | 6047 | 2.281e-07 | S
2023-11-10 | 9:48 | PM | 6048 | 2.281e-07 | S
2023-11-10 | 9:48 | PM | 6049 | 2.279e-07 | S
2023-11-10 | 9:48 | PM | 6050 | 2.281e-07 | S
2023-11-10 | 9:48 | PM | 6051 | 2.284e-07 | S
2023-11-10 | 9:48 | PM | 6052 | 2.285e-07 | S
2023-11-10 | 9:48 | PM | 6053 | 2.287e-07 | S
2023-11-10 | 9:48 | PM | 6054 | 2.289e-07 | S
2023-11-10 | 9:48 | PM | 6055 | 2.29e-07 | S
2023-11-10 | 9:48 | PM | 6056 | 2.285e-07 | S
2023-11-10 | 9:48 | PM | 6057 | 2.287e-07 | S
2023-11-10 | 9:48 | PM | 6058 | 2.288e-07 | S
2023-11-10 | 9:48 | PM | 6059 | 2.287e-07 | S
2023-11-10 | 9:48 | PM | 6060 | 2.287e-07 | S
2023-11-10 | 9:48 | PM | 6061 | 2.289e-07 | S
2023-11-10 | 9:48 | PM | 6062 | 2.286e-07 | S
2023-11-10 | 9:48 | PM | 6063 | 2.288e-07 | S
2023-11-10 | 9:48 | PM | 6064 | 2.286e-07 | S
2023-11-10 | 9:48 | PM | 6065 | 2.288e-07 | S
2023-11-10 | 9:48 | PM | 6066 | 2.289e-07 | S
2023-11-10 | 9:48 | PM | 6067 | 2.289e-07 | S
2023-11-10 | 9:48 | PM | 6068 | 2.289e-07 | S
2023-11-10 | 9:48 | PM | 6069 | 2.289e-07 | S
2023-11-10 | 9:48 | PM | 6070 | 2.288e-07 | S
2023-11-10 | 9:48 | PM | 6071 | 2.291e-07 | S
2023-11-10 | 9:48 | PM | 6072 | 2.291e-07 | S
2023-11-10 | 9:48 | PM | 6073 | 2.291e-07 | S
2023-11-10 | 9:48 | PM | 6074 | 2.287e-07 | S
2023-11-10 | 9:48 | PM | 6075 | 2.288e-07 | S
2023-11-10 | 9:48 | PM | 6076 | 2.29e-07 | S
2023-11-10 | 9:48 | PM | 6077 | 2.292e-07 | S
2023-11-10 | 9:48 | PM | 6078 | 2.29e-07 | S
2023-11-10 | 9:48 | PM | 6079 | 2.295e-07 | S
2023-11-10 | 9:48 | PM | 6080 | 2.294e-07 | S
2023-11-10 | 9:48 | PM | 6081 | 2.292e-07 | S
2023-11-10 | 9:48 | PM | 6082 | 2.294e-07 | S
2023-11-10 | 9:48 | PM | 6083 | 2.294e-07 | S
2023-11-10 | 9:48 | PM | 6084 | 2.291e-07 | S
2023-11-10 | 9:48 | PM | 6085 | 2.291e-07 | S
2023-11-10 | 9:48 | PM | 6086 | 2.291e-07 | S
2023-11-10 | 9:48 | PM | 6087 | 2.291e-07 | S
2023-11-10 | 9:48 | PM | 6088 | 2.293e-07 | S
2023-11-10 | 9:48 | PM | 6089 | 2.294e-07 | S
2023-11-10 | 9:48 | PM | 6090 | 2.296e-07 | S
2023-11-10 | 9:48 | PM | 6091 | 2.296e-07 | S
2023-11-10 | 9:48 | PM | 6092 | 2.294e-07 | S
2023-11-10 | 9:48 | PM | 6093 | 2.294e-07 | S
2023-11-10 | 9:48 | PM | 6094 | 2.295e-07 | S
2023-11-10 | 9:48 | PM | 6095 | 2.293e-07 | S
2023-11-10 | 9:48 | PM | 6096 | 2.29e-07 | S
2023-11-10 | 9:48 | PM | 6097 | 2.29e-07 | S
2023-11-10 | 9:48 | PM | 6098 | 2.29e-07 | S
2023-11-10 | 9:48 | PM | 6099 | 2.293e-07 | S
2023-11-10 | 9:48 | PM | 6100 | 2.293e-07 | S
2023-11-10 | 9:49 | PM | 6101 | 2.294e-07 | S
2023-11-10 | 9:49 | PM | 6102 | 2.292e-07 | S
2023-11-10 | 9:49 | PM | 6103 | 2.293e-07 | S
2023-11-10 | 9:49 | PM | 6104 | 2.293e-07 | S
2023-11-10 | 9:49 | PM | 6105 | 2.292e-07 | S
2023-11-10 | 9:49 | PM | 6106 | 2.292e-07 | S
2023-11-10 | 9:49 | PM | 6107 | 2.29e-07 | S
2023-11-10 | 9:49 | PM | 6108 | 2.29e-07 | S
2023-11-10 | 9:49 | PM | 6109 | 2.293e-07 | S
2023-11-10 | 9:49 | PM | 6110 | 2.29e-07 | S
2023-11-10 | 9:49 | PM | 6111 | 2.288e-07 | S
2023-11-10 | 9:49 | PM | 6112 | 2.289e-07 | S
2023-11-10 | 9:49 | PM | 6113 | 2.289e-07 | S
2023-11-10 | 9:49 | PM | 6114 | 2.289e-07 | S
2023-11-10 | 9:49 | PM | 6115 | 2.289e-07 | S
2023-11-10 | 9:49 | PM | 6116 | 2.289e-07 | S
2023-11-10 | 9:49 | PM | 6117 | 2.288e-07 | S
2023-11-10 | 9:49 | PM | 6118 | 2.288e-07 | S
2023-11-10 | 9:49 | PM | 6119 | 2.286e-07 | S
2023-11-10 | 9:49 | PM | 6120 | 2.289e-07 | S
2023-11-10 | 9:49 | PM | 6121 | 2.288e-07 | S
2023-11-10 | 9:49 | PM | 6122 | 2.287e-07 | S
2023-11-10 | 9:49 | PM | 6123 | 2.286e-07 | S
2023-11-10 | 9:49 | PM | 6124 | 2.288e-07 | S
2023-11-10 | 9:49 | PM | 6125 | 2.288e-07 | S
2023-11-10 | 9:49 | PM | 6126 | 2.288e-07 | S
2023-11-10 | 9:49 | PM | 6127 | 2.287e-07 | S
2023-11-10 | 9:49 | PM | 6128 | 2.288e-07 | S
2023-11-10 | 9:49 | PM | 6129 | 2.286e-07 | S
2023-11-10 | 9:49 | PM | 6130 | 2.286e-07 | S
2023-11-10 | 9:49 | PM | 6131 | 2.284e-07 | S
2023-11-10 | 9:49 | PM | 6132 | 2.284e-07 | S
2023-11-10 | 9:49 | PM | 6133 | 2.282e-07 | S
2023-11-10 | 9:49 | PM | 6134 | 2.282e-07 | S
2023-11-10 | 9:49 | PM | 6135 | 2.28e-07 | S
2023-11-10 | 9:49 | PM | 6136 | 2.28e-07 | S
2023-11-10 | 9:49 | PM | 6137 | 2.278e-07 | S
2023-11-10 | 9:49 | PM | 6138 | 2.281e-07 | S
2023-11-10 | 9:49 | PM | 6139 | 2.281e-07 | S
2023-11-10 | 9:49 | PM | 6140 | 2.282e-07 | S
2023-11-10 | 9:49 | PM | 6141 | 2.28e-07 | S
2023-11-10 | 9:49 | PM | 6142 | 2.282e-07 | S
2023-11-10 | 9:49 | PM | 6143 | 2.276e-07 | S
2023-11-10 | 9:49 | PM | 6144 | 2.277e-07 | S
2023-11-10 | 9:49 | PM | 6145 | 2.274e-07 | S
2023-11-10 | 9:49 | PM | 6146 | 2.275e-07 | S
2023-11-10 | 9:49 | PM | 6147 | 2.276e-07 | S
2023-11-10 | 9:49 | PM | 6148 | 2.276e-07 | S
2023-11-10 | 9:49 | PM | 6149 | 2.274e-07 | S
2023-11-10 | 9:49 | PM | 6150 | 2.275e-07 | S
2023-11-10 | 9:49 | PM | 6151 | 2.276e-07 | S
2023-11-10 | 9:49 | PM | 6152 | 2.276e-07 | S
2023-11-10 | 9:49 | PM | 6153 | 2.271e-07 | S
2023-11-10 | 9:49 | PM | 6154 | 2.277e-07 | S
2023-11-10 | 9:49 | PM | 6155 | 2.275e-07 | S
2023-11-10 | 9:49 | PM | 6156 | 2.275e-07 | S
2023-11-10 | 9:49 | PM | 6157 | 2.274e-07 | S
2023-11-10 | 9:49 | PM | 6158 | 2.274e-07 | S
2023-11-10 | 9:49 | PM | 6159 | 2.273e-07 | S
2023-11-10 | 9:50 | PM | 6160 | 2.277e-07 | S
2023-11-10 | 9:50 | PM | 6161 | 2.272e-07 | S
2023-11-10 | 9:50 | PM | 6162 | 2.27e-07 | S
2023-11-10 | 9:50 | PM | 6163 | 2.272e-07 | S
2023-11-10 | 9:50 | PM | 6164 | 2.274e-07 | S
2023-11-10 | 9:50 | PM | 6165 | 2.271e-07 | S
2023-11-10 | 9:50 | PM | 6166 | 2.272e-07 | S
2023-11-10 | 9:50 | PM | 6167 | 2.275e-07 | S
2023-11-10 | 9:50 | PM | 6168 | 2.275e-07 | S
2023-11-10 | 9:50 | PM | 6169 | 2.269e-07 | S
2023-11-10 | 9:50 | PM | 6170 | 2.27e-07 | S
2023-11-10 | 9:50 | PM | 6171 | 2.268e-07 | S
2023-11-10 | 9:50 | PM | 6172 | 2.27e-07 | S
2023-11-10 | 9:50 | PM | 6173 | 2.269e-07 | S
2023-11-10 | 9:50 | PM | 6174 | 2.273e-07 | S
2023-11-10 | 9:50 | PM | 6175 | 2.272e-07 | S
2023-11-10 | 9:50 | PM | 6176 | 2.273e-07 | S
2023-11-10 | 9:50 | PM | 6177 | 2.271e-07 | S
2023-11-10 | 9:50 | PM | 6178 | 2.272e-07 | S
2023-11-10 | 9:50 | PM | 6179 | 2.269e-07 | S
2023-11-10 | 9:50 | PM | 6180 | 2.267e-07 | S
2023-11-10 | 9:50 | PM | 6181 | 2.266e-07 | S
2023-11-10 | 9:50 | PM | 6182 | 2.265e-07 | S
2023-11-10 | 9:50 | PM | 6183 | 2.264e-07 | S
2023-11-10 | 9:50 | PM | 6184 | 2.266e-07 | S
2023-11-10 | 9:50 | PM | 6185 | 2.268e-07 | S
2023-11-10 | 9:50 | PM | 6186 | 2.268e-07 | S
2023-11-10 | 9:50 | PM | 6187 | 2.269e-07 | S
2023-11-10 | 9:50 | PM | 6188 | 2.27e-07 | S
2023-11-10 | 9:50 | PM | 6189 | 2.267e-07 | S
2023-11-10 | 9:50 | PM | 6190 | 2.268e-07 | S
2023-11-10 | 9:50 | PM | 6191 | 2.265e-07 | S
2023-11-10 | 9:50 | PM | 6192 | 2.265e-07 | S
2023-11-10 | 9:50 | PM | 6193 | 2.266e-07 | S
2023-11-10 | 9:50 | PM | 6194 | 2.264e-07 | S
2023-11-10 | 9:50 | PM | 6195 | 2.264e-07 | S
2023-11-10 | 9:50 | PM | 6196 | 2.262e-07 | S
2023-11-10 | 9:50 | PM | 6197 | 2.263e-07 | S
2023-11-10 | 9:50 | PM | 6198 | 2.26e-07 | S
2023-11-10 | 9:50 | PM | 6199 | 2.255e-07 | S
2023-11-10 | 9:50 | PM | 6200 | 2.253e-07 | S
2023-11-10 | 9:50 | PM | 6201 | 2.253e-07 | S
2023-11-10 | 9:50 | PM | 6202 | 2.253e-07 | S
2023-11-10 | 9:50 | PM | 6203 | 2.251e-07 | S
2023-11-10 | 9:50 | PM | 6204 | 2.249e-07 | S
2023-11-10 | 9:50 | PM | 6205 | 2.248e-07 | S
2023-11-10 | 9:50 | PM | 6206 | 2.247e-07 | S
2023-11-10 | 9:50 | PM | 6207 | 2.246e-07 | S
2023-11-10 | 9:50 | PM | 6208 | 2.245e-07 | S
2023-11-10 | 9:50 | PM | 6209 | 2.245e-07 | S
2023-11-10 | 9:50 | PM | 6210 | 2.245e-07 | S
2023-11-10 | 9:50 | PM | 6211 | 2.244e-07 | S
2023-11-10 | 9:50 | PM | 6212 | 2.247e-07 | S
2023-11-10 | 9:50 | PM | 6213 | 2.247e-07 | S
2023-11-10 | 9:50 | PM | 6214 | 2.245e-07 | S
2023-11-10 | 9:50 | PM | 6215 | 2.244e-07 | S
2023-11-10 | 9:50 | PM | 6216 | 2.241e-07 | S
2023-11-10 | 9:50 | PM | 6217 | 2.245e-07 | S
2023-11-10 | 9:50 | PM | 6218 | 2.244e-07 | S
2023-11-10 | 9:50 | PM | 6219 | 2.244e-07 | S
2023-11-10 | 9:50 | PM | 6220 | 2.243e-07 | S
2023-11-10 | 9:51 | PM | 6221 | 2.242e-07 | S
2023-11-10 | 9:51 | PM | 6222 | 2.242e-07 | S
2023-11-10 | 9:51 | PM | 6223 | 2.239e-07 | S
2023-11-10 | 9:51 | PM | 6224 | 2.184e-07 | S
2023-11-10 | 9:51 | PM | 6225 | 2.251e-07 | S
2023-11-10 | 9:51 | PM | 6226 | 2.252e-07 | S
2023-11-10 | 9:51 | PM | 6227 | 2.251e-07 | S
2023-11-10 | 9:51 | PM | 6228 | 2.251e-07 | S
2023-11-10 | 9:51 | PM | 6229 | 2.25e-07 | S
2023-11-10 | 9:51 | PM | 6230 | 2.25e-07 | S
2023-11-10 | 9:51 | PM | 6231 | 2.251e-07 | S
2023-11-10 | 9:51 | PM | 6232 | 2.244e-07 | S
2023-11-10 | 9:51 | PM | 6233 | 2.245e-07 | S
2023-11-10 | 9:51 | PM | 6234 | 2.243e-07 | S
2023-11-10 | 9:51 | PM | 6235 | 2.245e-07 | S
2023-11-10 | 9:51 | PM | 6236 | 2.246e-07 | S
2023-11-10 | 9:51 | PM | 6237 | 2.244e-07 | S
2023-11-10 | 9:51 | PM | 6238 | 2.245e-07 | S
2023-11-10 | 9:51 | PM | 6239 | 2.246e-07 | S
2023-11-10 | 9:51 | PM | 6240 | 2.245e-07 | S
2023-11-10 | 9:51 | PM | 6241 | 2.247e-07 | S
2023-11-10 | 9:51 | PM | 6242 | 2.244e-07 | S
2023-11-10 | 9:51 | PM | 6243 | 2.245e-07 | S
2023-11-10 | 9:51 | PM | 6244 | 2.244e-07 | S
2023-11-10 | 9:51 | PM | 6245 | 2.246e-07 | S
2023-11-10 | 9:51 | PM | 6246 | 2.246e-07 | S
2023-11-10 | 9:51 | PM | 6247 | 2.247e-07 | S
2023-11-10 | 9:51 | PM | 6248 | 2.245e-07 | S
2023-11-10 | 9:51 | PM | 6249 | 2.247e-07 | S
2023-11-10 | 9:51 | PM | 6250 | 2.245e-07 | S
2023-11-10 | 9:51 | PM | 6251 | 2.249e-07 | S
2023-11-10 | 9:51 | PM | 6252 | 2.248e-07 | S
2023-11-10 | 9:51 | PM | 6253 | 2.247e-07 | S
2023-11-10 | 9:51 | PM | 6254 | 2.245e-07 | S
2023-11-10 | 9:51 | PM | 6255 | 2.246e-07 | S
2023-11-10 | 9:51 | PM | 6256 | 2.246e-07 | S
2023-11-10 | 9:51 | PM | 6257 | 2.246e-07 | S
2023-11-10 | 9:51 | PM | 6258 | 2.245e-07 | S
2023-11-10 | 9:51 | PM | 6259 | 2.245e-07 | S
2023-11-10 | 9:51 | PM | 6260 | 2.244e-07 | S
2023-11-10 | 9:51 | PM | 6261 | 2.245e-07 | S
2023-11-10 | 9:51 | PM | 6262 | 2.243e-07 | S
2023-11-10 | 9:51 | PM | 6263 | 2.247e-07 | S
2023-11-10 | 9:51 | PM | 6264 | 2.248e-07 | S
2023-11-10 | 9:51 | PM | 6265 | 2.248e-07 | S
2023-11-10 | 9:51 | PM | 6266 | 2.249e-07 | S
2023-11-10 | 9:51 | PM | 6267 | 2.247e-07 | S
2023-11-10 | 9:51 | PM | 6268 | 2.249e-07 | S
2023-11-10 | 9:51 | PM | 6269 | 2.25e-07 | S
2023-11-10 | 9:51 | PM | 6270 | 2.245e-07 | S
2023-11-10 | 9:51 | PM | 6271 | 2.241e-07 | S
2023-11-10 | 9:51 | PM | 6272 | 2.239e-07 | S
2023-11-10 | 9:51 | PM | 6273 | 2.241e-07 | S
2023-11-10 | 9:51 | PM | 6274 | 2.24e-07 | S
2023-11-10 | 9:51 | PM | 6275 | 2.244e-07 | S
2023-11-10 | 9:51 | PM | 6276 | 2.243e-07 | S
2023-11-10 | 9:51 | PM | 6277 | 2.243e-07 | S
2023-11-10 | 9:51 | PM | 6278 | 2.243e-07 | S
2023-11-10 | 9:51 | PM | 6279 | 2.244e-07 | S
2023-11-10 | 9:52 | PM | 6280 | 2.243e-07 | S
2023-11-10 | 9:52 | PM | 6281 | 2.243e-07 | S
2023-11-10 | 9:52 | PM | 6282 | 2.24e-07 | S
2023-11-10 | 9:52 | PM | 6283 | 2.24e-07 | S
2023-11-10 | 9:52 | PM | 6284 | 2.239e-07 | S
2023-11-10 | 9:52 | PM | 6285 | 2.243e-07 | S
2023-11-10 | 9:52 | PM | 6286 | 2.243e-07 | S
2023-11-10 | 9:52 | PM | 6287 | 2.24e-07 | S
2023-11-10 | 9:52 | PM | 6288 | 2.24e-07 | S
2023-11-10 | 9:52 | PM | 6289 | 2.242e-07 | S
2023-11-10 | 9:52 | PM | 6290 | 2.243e-07 | S
2023-11-10 | 9:52 | PM | 6291 | 2.244e-07 | S
2023-11-10 | 9:52 | PM | 6292 | 2.239e-07 | S
2023-11-10 | 9:52 | PM | 6293 | 2.241e-07 | S
2023-11-10 | 9:52 | PM | 6294 | 2.239e-07 | S
2023-11-10 | 9:52 | PM | 6295 | 2.242e-07 | S
2023-11-10 | 9:52 | PM | 6296 | 2.241e-07 | S
2023-11-10 | 9:52 | PM | 6297 | 2.241e-07 | S
2023-11-10 | 9:52 | PM | 6298 | 2.238e-07 | S
2023-11-10 | 9:52 | PM | 6299 | 2.238e-07 | S
2023-11-10 | 9:52 | PM | 6300 | 2.234e-07 | S
2023-11-10 | 9:52 | PM | 6301 | 2.234e-07 | S
2023-11-10 | 9:52 | PM | 6302 | 2.233e-07 | S
2023-11-10 | 9:52 | PM | 6303 | 2.231e-07 | S
2023-11-10 | 9:52 | PM | 6304 | 2.231e-07 | S
2023-11-10 | 9:52 | PM | 6305 | 2.229e-07 | S
2023-11-10 | 9:52 | PM | 6306 | 2.227e-07 | S
2023-11-10 | 9:52 | PM | 6307 | 2.228e-07 | S
2023-11-10 | 9:52 | PM | 6308 | 2.229e-07 | S
2023-11-10 | 9:52 | PM | 6309 | 2.227e-07 | S
2023-11-10 | 9:52 | PM | 6310 | 2.226e-07 | S
2023-11-10 | 9:52 | PM | 6311 | 2.227e-07 | S
2023-11-10 | 9:52 | PM | 6312 | 2.226e-07 | S
2023-11-10 | 9:52 | PM | 6313 | 2.223e-07 | S
2023-11-10 | 9:52 | PM | 6314 | 2.223e-07 | S
2023-11-10 | 9:52 | PM | 6315 | 2.221e-07 | S
2023-11-10 | 9:52 | PM | 6316 | 2.22e-07 | S
2023-11-10 | 9:52 | PM | 6317 | 2.218e-07 | S
2023-11-10 | 9:52 | PM | 6318 | 2.22e-07 | S
2023-11-10 | 9:52 | PM | 6319 | 2.221e-07 | S
2023-11-10 | 9:52 | PM | 6320 | 2.219e-07 | S
2023-11-10 | 9:52 | PM | 6321 | 2.218e-07 | S
2023-11-10 | 9:52 | PM | 6322 | 2.218e-07 | S
2023-11-10 | 9:52 | PM | 6323 | 2.217e-07 | S
2023-11-10 | 9:52 | PM | 6324 | 2.218e-07 | S
2023-11-10 | 9:52 | PM | 6325 | 2.218e-07 | S
2023-11-10 | 9:52 | PM | 6326 | 2.216e-07 | S
2023-11-10 | 9:52 | PM | 6327 | 2.219e-07 | S
2023-11-10 | 9:52 | PM | 6328 | 2.221e-07 | S
2023-11-10 | 9:52 | PM | 6329 | 2.221e-07 | S
2023-11-10 | 9:52 | PM | 6330 | 2.22e-07 | S
2023-11-10 | 9:52 | PM | 6331 | 2.219e-07 | S
2023-11-10 | 9:52 | PM | 6332 | 2.22e-07 | S
2023-11-10 | 9:52 | PM | 6333 | 2.219e-07 | S
2023-11-10 | 9:52 | PM | 6334 | 2.223e-07 | S
2023-11-10 | 9:52 | PM | 6335 | 2.222e-07 | S
2023-11-10 | 9:52 | PM | 6336 | 2.221e-07 | S
2023-11-10 | 9:52 | PM | 6337 | 2.22e-07 | S
2023-11-10 | 9:52 | PM | 6338 | 2.222e-07 | S
2023-11-10 | 9:52 | PM | 6339 | 2.224e-07 | S
2023-11-10 | 9:52 | PM | 6340 | 2.223e-07 | S
2023-11-10 | 9:53 | PM | 6341 | 2.223e-07 | S
2023-11-10 | 9:53 | PM | 6342 | 2.222e-07 | S
2023-11-10 | 9:53 | PM | 6343 | 2.221e-07 | S
2023-11-10 | 9:53 | PM | 6344 | 2.224e-07 | S
2023-11-10 | 9:53 | PM | 6345 | 2.223e-07 | S
2023-11-10 | 9:53 | PM | 6346 | 2.225e-07 | S
2023-11-10 | 9:53 | PM | 6347 | 2.222e-07 | S
2023-11-10 | 9:53 | PM | 6348 | 2.217e-07 | S
2023-11-10 | 9:53 | PM | 6349 | 2.22e-07 | S
2023-11-10 | 9:53 | PM | 6350 | 2.222e-07 | S
2023-11-10 | 9:53 | PM | 6351 | 2.222e-07 | S
2023-11-10 | 9:53 | PM | 6352 | 2.225e-07 | S
2023-11-10 | 9:53 | PM | 6353 | 2.222e-07 | S
2023-11-10 | 9:53 | PM | 6354 | 2.222e-07 | S
2023-11-10 | 9:53 | PM | 6355 | 2.223e-07 | S
2023-11-10 | 9:53 | PM | 6356 | 2.224e-07 | S
2023-11-10 | 9:53 | PM | 6357 | 2.223e-07 | S
2023-11-10 | 9:53 | PM | 6358 | 2.229e-07 | S
2023-11-10 | 9:53 | PM | 6359 | 2.227e-07 | S
2023-11-10 | 9:53 | PM | 6360 | 2.227e-07 | S
2023-11-10 | 9:53 | PM | 6361 | 2.224e-07 | S
2023-11-10 | 9:53 | PM | 6362 | 2.225e-07 | S
2023-11-10 | 9:53 | PM | 6363 | 2.226e-07 | S
2023-11-10 | 9:53 | PM | 6364 | 2.228e-07 | S
2023-11-10 | 9:53 | PM | 6365 | 2.099e-07 | S
2023-11-10 | 9:53 | PM | 6366 | 2.226e-07 | S
2023-11-10 | 9:53 | PM | 6367 | 2.242e-07 | S
2023-11-10 | 9:53 | PM | 6368 | 2.237e-07 | S
2023-11-10 | 9:53 | PM | 6369 | 2.234e-07 | S
2023-11-10 | 9:53 | PM | 6370 | 2.232e-07 | S
2023-11-10 | 9:53 | PM | 6371 | 2.231e-07 | S
2023-11-10 | 9:53 | PM | 6372 | 2.231e-07 | S
2023-11-10 | 9:53 | PM | 6373 | 2.228e-07 | S
2023-11-10 | 9:53 | PM | 6374 | 2.229e-07 | S
2023-11-10 | 9:53 | PM | 6375 | 2.226e-07 | S
2023-11-10 | 9:53 | PM | 6376 | 2.226e-07 | S
2023-11-10 | 9:53 | PM | 6377 | 2.226e-07 | S
2023-11-10 | 9:53 | PM | 6378 | 2.229e-07 | S
2023-11-10 | 9:53 | PM | 6379 | 2.227e-07 | S
2023-11-10 | 9:53 | PM | 6380 | 2.229e-07 | S
2023-11-10 | 9:53 | PM | 6381 | 2.226e-07 | S
2023-11-10 | 9:53 | PM | 6382 | 2.226e-07 | S
2023-11-10 | 9:53 | PM | 6383 | 2.226e-07 | S
2023-11-10 | 9:53 | PM | 6384 | 2.225e-07 | S
2023-11-10 | 9:53 | PM | 6385 | 2.178e-07 | S
2023-11-10 | 9:53 | PM | 6386 | 2.177e-07 | S
2023-11-10 | 9:53 | PM | 6387 | 2.185e-07 | S
2023-11-10 | 9:53 | PM | 6388 | 2.2e-07 | S
2023-11-10 | 9:53 | PM | 6389 | 2.21e-07 | S
2023-11-10 | 9:53 | PM | 6390 | 2.223e-07 | S
2023-11-10 | 9:53 | PM | 6391 | 2.23e-07 | S
2023-11-10 | 9:53 | PM | 6392 | 2.234e-07 | S
2023-11-10 | 9:53 | PM | 6393 | 2.235e-07 | S
2023-11-10 | 9:53 | PM | 6394 | 2.237e-07 | S
2023-11-10 | 9:53 | PM | 6395 | 2.238e-07 | S
2023-11-10 | 9:53 | PM | 6396 | 2.238e-07 | S
2023-11-10 | 9:53 | PM | 6397 | 2.237e-07 | S
2023-11-10 | 9:53 | PM | 6398 | 2.238e-07 | S
2023-11-10 | 9:53 | PM | 6399 | 2.235e-07 | S
2023-11-10 | 9:54 | PM | 6400 | 2.236e-07 | S
2023-11-10 | 9:54 | PM | 6401 | 2.238e-07 | S
2023-11-10 | 9:54 | PM | 6402 | 2.237e-07 | S
2023-11-10 | 9:54 | PM | 6403 | 2.236e-07 | S
2023-11-10 | 9:54 | PM | 6404 | 2.237e-07 | S
2023-11-10 | 9:54 | PM | 6405 | 2.238e-07 | S
2023-11-10 | 9:54 | PM | 6406 | 2.238e-07 | S
2023-11-10 | 9:54 | PM | 6407 | 2.239e-07 | S
2023-11-10 | 9:54 | PM | 6408 | 2.24e-07 | S
2023-11-10 | 9:54 | PM | 6409 | 2.237e-07 | S
2023-11-10 | 9:54 | PM | 6410 | 2.238e-07 | S
2023-11-10 | 9:54 | PM | 6411 | 2.238e-07 | S
2023-11-10 | 9:54 | PM | 6412 | 2.239e-07 | S
2023-11-10 | 9:54 | PM | 6413 | 2.24e-07 | S
2023-11-10 | 9:54 | PM | 6414 | 2.241e-07 | S
2023-11-10 | 9:54 | PM | 6415 | 2.238e-07 | S
2023-11-10 | 9:54 | PM | 6416 | 2.238e-07 | S
2023-11-10 | 9:54 | PM | 6417 | 2.239e-07 | S
2023-11-10 | 9:54 | PM | 6418 | 2.24e-07 | S
2023-11-10 | 9:54 | PM | 6419 | 2.242e-07 | S
2023-11-10 | 9:54 | PM | 6420 | 2.241e-07 | S
2023-11-10 | 9:54 | PM | 6421 | 2.242e-07 | S
2023-11-10 | 9:54 | PM | 6422 | 2.246e-07 | S
2023-11-10 | 9:54 | PM | 6423 | 2.244e-07 | S
2023-11-10 | 9:54 | PM | 6424 | 2.245e-07 | S
2023-11-10 | 9:54 | PM | 6425 | 2.245e-07 | S
2023-11-10 | 9:54 | PM | 6426 | 2.247e-07 | S
2023-11-10 | 9:54 | PM | 6427 | 2.25e-07 | S
2023-11-10 | 9:54 | PM | 6428 | 2.249e-07 | S
2023-11-10 | 9:54 | PM | 6429 | 2.249e-07 | S
2023-11-10 | 9:54 | PM | 6430 | 2.25e-07 | S
2023-11-10 | 9:54 | PM | 6431 | 2.25e-07 | S
2023-11-10 | 9:54 | PM | 6432 | 2.25e-07 | S
2023-11-10 | 9:54 | PM | 6433 | 2.25e-07 | S
2023-11-10 | 9:54 | PM | 6434 | 2.25e-07 | S
2023-11-10 | 9:54 | PM | 6435 | 2.251e-07 | S
2023-11-10 | 9:54 | PM | 6436 | 2.252e-07 | S
2023-11-10 | 9:54 | PM | 6437 | 2.251e-07 | S
2023-11-10 | 9:54 | PM | 6438 | 2.251e-07 | S
2023-11-10 | 9:54 | PM | 6439 | 2.251e-07 | S
2023-11-10 | 9:54 | PM | 6440 | 2.249e-07 | S
2023-11-10 | 9:54 | PM | 6441 | 2.251e-07 | S
2023-11-10 | 9:54 | PM | 6442 | 2.247e-07 | S
2023-11-10 | 9:54 | PM | 6443 | 2.247e-07 | S
2023-11-10 | 9:54 | PM | 6444 | 2.247e-07 | S
2023-11-10 | 9:54 | PM | 6445 | 2.248e-07 | S
2023-11-10 | 9:54 | PM | 6446 | 2.249e-07 | S
2023-11-10 | 9:54 | PM | 6447 | 2.249e-07 | S
2023-11-10 | 9:54 | PM | 6448 | 2.248e-07 | S
2023-11-10 | 9:54 | PM | 6449 | 2.251e-07 | S
2023-11-10 | 9:54 | PM | 6450 | 2.249e-07 | S
2023-11-10 | 9:54 | PM | 6451 | 2.249e-07 | S
2023-11-10 | 9:54 | PM | 6452 | 2.246e-07 | S
2023-11-10 | 9:54 | PM | 6453 | 2.248e-07 | S
2023-11-10 | 9:54 | PM | 6454 | 2.246e-07 | S
2023-11-10 | 9:54 | PM | 6455 | 2.245e-07 | S
2023-11-10 | 9:54 | PM | 6456 | 2.244e-07 | S
2023-11-10 | 9:54 | PM | 6457 | 2.248e-07 | S
2023-11-10 | 9:54 | PM | 6458 | 2.25e-07 | S
2023-11-10 | 9:54 | PM | 6459 | 2.25e-07 | S
2023-11-10 | 9:54 | PM | 6460 | 2.25e-07 | S
2023-11-10 | 9:55 | PM | 6461 | 2.251e-07 | S
2023-11-10 | 9:55 | PM | 6462 | 2.251e-07 | S
2023-11-10 | 9:55 | PM | 6463 | 2.252e-07 | S
2023-11-10 | 9:55 | PM | 6464 | 2.25e-07 | S
2023-11-10 | 9:55 | PM | 6465 | 2.253e-07 | S
2023-11-10 | 9:55 | PM | 6466 | 2.253e-07 | S
2023-11-10 | 9:55 | PM | 6467 | 2.255e-07 | S
2023-11-10 | 9:55 | PM | 6468 | 2.256e-07 | S
2023-11-10 | 9:55 | PM | 6469 | 2.258e-07 | S
2023-11-10 | 9:55 | PM | 6470 | 2.256e-07 | S
2023-11-10 | 9:55 | PM | 6471 | 2.258e-07 | S
2023-11-10 | 9:55 | PM | 6472 | 2.255e-07 | S
2023-11-10 | 9:55 | PM | 6473 | 2.256e-07 | S
2023-11-10 | 9:55 | PM | 6474 | 2.256e-07 | S
2023-11-10 | 9:55 | PM | 6475 | 2.259e-07 | S
2023-11-10 | 9:55 | PM | 6476 | 2.259e-07 | S
2023-11-10 | 9:55 | PM | 6477 | 2.261e-07 | S
2023-11-10 | 9:55 | PM | 6478 | 2.262e-07 | S
2023-11-10 | 9:55 | PM | 6479 | 2.262e-07 | S
2023-11-10 | 9:55 | PM | 6480 | 2.26e-07 | S
2023-11-10 | 9:55 | PM | 6481 | 2.262e-07 | S
2023-11-10 | 9:55 | PM | 6482 | 2.26e-07 | S
2023-11-10 | 9:55 | PM | 6483 | 2.259e-07 | S
2023-11-10 | 9:55 | PM | 6484 | 2.257e-07 | S
2023-11-10 | 9:55 | PM | 6485 | 2.257e-07 | S
2023-11-10 | 9:55 | PM | 6486 | 2.256e-07 | S
2023-11-10 | 9:55 | PM | 6487 | 2.258e-07 | S
2023-11-10 | 9:55 | PM | 6488 | 2.256e-07 | S
2023-11-10 | 9:55 | PM | 6489 | 2.259e-07 | S
2023-11-10 | 9:55 | PM | 6490 | 2.258e-07 | S
2023-11-10 | 9:55 | PM | 6491 | 2.258e-07 | S
2023-11-10 | 9:55 | PM | 6492 | 2.254e-07 | S
2023-11-10 | 9:55 | PM | 6493 | 2.252e-07 | S
2023-11-10 | 9:55 | PM | 6494 | 2.251e-07 | S
2023-11-10 | 9:55 | PM | 6495 | 2.256e-07 | S
2023-11-10 | 9:55 | PM | 6496 | 2.256e-07 | S
2023-11-10 | 9:55 | PM | 6497 | 2.256e-07 | S
2023-11-10 | 9:55 | PM | 6498 | 2.253e-07 | S
2023-11-10 | 9:55 | PM | 6499 | 2.256e-07 | S
2023-11-10 | 9:55 | PM | 6500 | 2.256e-07 | S
2023-11-10 | 9:55 | PM | 6501 | 2.259e-07 | S
2023-11-10 | 9:55 | PM | 6502 | 2.255e-07 | S
2023-11-10 | 9:55 | PM | 6503 | 2.257e-07 | S
2023-11-10 | 9:55 | PM | 6504 | 2.256e-07 | S
2023-11-10 | 9:55 | PM | 6505 | 2.258e-07 | S
2023-11-10 | 9:55 | PM | 6506 | 2.26e-07 | S
2023-11-10 | 9:55 | PM | 6507 | 2.262e-07 | S
2023-11-10 | 9:55 | PM | 6508 | 2.261e-07 | S
2023-11-10 | 9:55 | PM | 6509 | 2.259e-07 | S
2023-11-10 | 9:55 | PM | 6510 | 2.259e-07 | S
2023-11-10 | 9:55 | PM | 6511 | 2.258e-07 | S
2023-11-10 | 9:55 | PM | 6512 | 2.261e-07 | S
2023-11-10 | 9:55 | PM | 6513 | 2.262e-07 | S
2023-11-10 | 9:55 | PM | 6514 | 2.261e-07 | S
2023-11-10 | 9:55 | PM | 6515 | 2.26e-07 | S
2023-11-10 | 9:55 | PM | 6516 | 2.259e-07 | S
2023-11-10 | 9:55 | PM | 6517 | 2.257e-07 | S
2023-11-10 | 9:55 | PM | 6518 | 2.26e-07 | S
2023-11-10 | 9:55 | PM | 6519 | 2.26e-07 | S
2023-11-10 | 9:55 | PM | 6520 | 2.26e-07 | S
2023-11-10 | 9:56 | PM | 6521 | 2.261e-07 | S
2023-11-10 | 9:56 | PM | 6522 | 2.258e-07 | S
2023-11-10 | 9:56 | PM | 6523 | 2.259e-07 | S
2023-11-10 | 9:56 | PM | 6524 | 2.258e-07 | S
2023-11-10 | 9:56 | PM | 6525 | 2.26e-07 | S
2023-11-10 | 9:56 | PM | 6526 | 2.261e-07 | S
2023-11-10 | 9:56 | PM | 6527 | 2.258e-07 | S
2023-11-10 | 9:56 | PM | 6528 | 2.261e-07 | S
2023-11-10 | 9:56 | PM | 6529 | 2.259e-07 | S
2023-11-10 | 9:56 | PM | 6530 | 2.259e-07 | S
2023-11-10 | 9:56 | PM | 6531 | 2.259e-07 | S
2023-11-10 | 9:56 | PM | 6532 | 2.257e-07 | S
2023-11-10 | 9:56 | PM | 6533 | 2.257e-07 | S
2023-11-10 | 9:56 | PM | 6534 | 2.259e-07 | S
2023-11-10 | 9:56 | PM | 6535 | 2.257e-07 | S
2023-11-10 | 9:56 | PM | 6536 | 2.258e-07 | S
2023-11-10 | 9:56 | PM | 6537 | 2.259e-07 | S
2023-11-10 | 9:56 | PM | 6538 | 2.258e-07 | S
2023-11-10 | 9:56 | PM | 6539 | 2.259e-07 | S
2023-11-10 | 9:56 | PM | 6540 | 2.26e-07 | S
2023-11-10 | 9:56 | PM | 6541 | 2.258e-07 | S
2023-11-10 | 9:56 | PM | 6542 | 2.259e-07 | S
2023-11-10 | 9:56 | PM | 6543 | 2.258e-07 | S
2023-11-10 | 9:56 | PM | 6544 | 2.259e-07 | S
2023-11-10 | 9:56 | PM | 6545 | 2.258e-07 | S
2023-11-10 | 9:56 | PM | 6546 | 2.259e-07 | S
2023-11-10 | 9:56 | PM | 6547 | 2.26e-07 | S
2023-11-10 | 9:56 | PM | 6548 | 2.26e-07 | S
2023-11-10 | 9:56 | PM | 6549 | 2.258e-07 | S
2023-11-10 | 9:56 | PM | 6550 | 2.26e-07 | S
2023-11-10 | 9:56 | PM | 6551 | 2.262e-07 | S
2023-11-10 | 9:56 | PM | 6552 | 2.264e-07 | S
2023-11-10 | 9:56 | PM | 6553 | 2.262e-07 | S
2023-11-10 | 9:56 | PM | 6554 | 2.261e-07 | S
2023-11-10 | 9:56 | PM | 6555 | 2.258e-07 | S
2023-11-10 | 9:56 | PM | 6556 | 2.258e-07 | S
2023-11-10 | 9:56 | PM | 6557 | 2.257e-07 | S
2023-11-10 | 9:56 | PM | 6558 | 2.258e-07 | S
2023-11-10 | 9:56 | PM | 6559 | 2.258e-07 | S
2023-11-10 | 9:56 | PM | 6560 | 2.261e-07 | S
2023-11-10 | 9:56 | PM | 6561 | 2.26e-07 | S
2023-11-10 | 9:56 | PM | 6562 | 2.262e-07 | S
2023-11-10 | 9:56 | PM | 6563 | 2.258e-07 | S
2023-11-10 | 9:56 | PM | 6564 | 2.26e-07 | S
2023-11-10 | 9:56 | PM | 6565 | 2.257e-07 | S
2023-11-10 | 9:56 | PM | 6566 | 2.258e-07 | S
2023-11-10 | 9:56 | PM | 6567 | 2.258e-07 | S
2023-11-10 | 9:56 | PM | 6568 | 2.257e-07 | S
2023-11-10 | 9:56 | PM | 6569 | 2.26e-07 | S
2023-11-10 | 9:56 | PM | 6570 | 2.259e-07 | S
2023-11-10 | 9:56 | PM | 6571 | 2.256e-07 | S
2023-11-10 | 9:56 | PM | 6572 | 2.258e-07 | S
2023-11-10 | 9:56 | PM | 6573 | 2.257e-07 | S
2023-11-10 | 9:56 | PM | 6574 | 2.261e-07 | S
2023-11-10 | 9:56 | PM | 6575 | 2.256e-07 | S
2023-11-10 | 9:56 | PM | 6576 | 2.254e-07 | S
2023-11-10 | 9:56 | PM | 6577 | 2.254e-07 | S
2023-11-10 | 9:56 | PM | 6578 | 2.252e-07 | S
2023-11-10 | 9:56 | PM | 6579 | 2.251e-07 | S
2023-11-10 | 9:56 | PM | 6580 | 2.253e-07 | S
2023-11-10 | 9:56 | PM | 6581 | 2.255e-07 | S
2023-11-10 | 9:57 | PM | 6582 | 2.258e-07 | S
2023-11-10 | 9:57 | PM | 6583 | 2.261e-07 | S
2023-11-10 | 9:57 | PM | 6584 | 2.257e-07 | S
2023-11-10 | 9:57 | PM | 6585 | 2.248e-07 | S
2023-11-10 | 9:57 | PM | 6586 | 2.245e-07 | S
2023-11-10 | 9:57 | PM | 6587 | 2.241e-07 | S
2023-11-10 | 9:57 | PM | 6588 | 2.241e-07 | S
2023-11-10 | 9:57 | PM | 6589 | 2.243e-07 | S
2023-11-10 | 9:57 | PM | 6590 | 2.247e-07 | S
2023-11-10 | 9:57 | PM | 6591 | 2.259e-07 | S
2023-11-10 | 9:57 | PM | 6592 | 2.258e-07 | S
2023-11-10 | 9:57 | PM | 6593 | 2.248e-07 | S
2023-11-10 | 9:57 | PM | 6594 | 2.246e-07 | S
2023-11-10 | 9:57 | PM | 6595 | 2.244e-07 | S
2023-11-10 | 9:57 | PM | 6596 | 2.248e-07 | S
2023-11-10 | 9:57 | PM | 6597 | 2.251e-07 | S
2023-11-10 | 9:57 | PM | 6598 | 2.255e-07 | S
2023-11-10 | 9:57 | PM | 6599 | 2.256e-07 | S
2023-11-10 | 9:57 | PM | 6600 | 2.253e-07 | S
2023-11-10 | 9:57 | PM | 6601 | 2.254e-07 | S
2023-11-10 | 9:57 | PM | 6602 | 2.255e-07 | S
2023-11-10 | 9:57 | PM | 6603 | 2.257e-07 | S
2023-11-10 | 9:57 | PM | 6604 | 2.251e-07 | S
2023-11-10 | 9:57 | PM | 6605 | 2.255e-07 | S
2023-11-10 | 9:57 | PM | 6606 | 2.258e-07 | S
2023-11-10 | 9:57 | PM | 6607 | 2.252e-07 | S
2023-11-10 | 9:57 | PM | 6608 | 2.25e-07 | S
2023-11-10 | 9:57 | PM | 6609 | 2.253e-07 | S
2023-11-10 | 9:57 | PM | 6610 | 2.252e-07 | S
2023-11-10 | 9:57 | PM | 6611 | 2.249e-07 | S
2023-11-10 | 9:57 | PM | 6612 | 2.248e-07 | S
2023-11-10 | 9:57 | PM | 6613 | 2.248e-07 | S
2023-11-10 | 9:57 | PM | 6614 | 2.251e-07 | S
2023-11-10 | 9:57 | PM | 6615 | 2.252e-07 | S
2023-11-10 | 9:57 | PM | 6616 | 2.251e-07 | S
2023-11-10 | 9:57 | PM | 6617 | 2.246e-07 | S
2023-11-10 | 9:57 | PM | 6618 | 2.245e-07 | S
2023-11-10 | 9:57 | PM | 6619 | 2.245e-07 | S
2023-11-10 | 9:57 | PM | 6620 | 2.243e-07 | S
2023-11-10 | 9:57 | PM | 6621 | 2.243e-07 | S
2023-11-10 | 9:57 | PM | 6622 | 2.24e-07 | S
2023-11-10 | 9:57 | PM | 6623 | 2.244e-07 | S
2023-11-10 | 9:57 | PM | 6624 | 2.243e-07 | S
2023-11-10 | 9:57 | PM | 6625 | 2.242e-07 | S
2023-11-10 | 9:57 | PM | 6626 | 2.243e-07 | S
2023-11-10 | 9:57 | PM | 6627 | 2.245e-07 | S
2023-11-10 | 9:57 | PM | 6628 | 2.243e-07 | S
2023-11-10 | 9:57 | PM | 6629 | 2.24e-07 | S
2023-11-10 | 9:57 | PM | 6630 | 2.239e-07 | S
2023-11-10 | 9:57 | PM | 6631 | 2.237e-07 | S
2023-11-10 | 9:57 | PM | 6632 | 2.239e-07 | S
2023-11-10 | 9:57 | PM | 6633 | 2.239e-07 | S
2023-11-10 | 9:57 | PM | 6634 | 2.238e-07 | S
2023-11-10 | 9:57 | PM | 6635 | 2.237e-07 | S
2023-11-10 | 9:57 | PM | 6636 | 2.236e-07 | S
2023-11-10 | 9:57 | PM | 6637 | 2.235e-07 | S
2023-11-10 | 9:57 | PM | 6638 | 2.234e-07 | S
2023-11-10 | 9:57 | PM | 6639 | 2.232e-07 | S
2023-11-10 | 9:57 | PM | 6640 | 2.228e-07 | S
2023-11-10 | 9:58 | PM | 6641 | 2.231e-07 | S
2023-11-10 | 9:58 | PM | 6642 | 2.231e-07 | S
2023-11-10 | 9:58 | PM | 6643 | 2.23e-07 | S
2023-11-10 | 9:58 | PM | 6644 | 2.228e-07 | S
2023-11-10 | 9:58 | PM | 6645 | 2.231e-07 | S
2023-11-10 | 9:58 | PM | 6646 | 2.227e-07 | S
2023-11-10 | 9:58 | PM | 6647 | 2.226e-07 | S
2023-11-10 | 9:58 | PM | 6648 | 2.224e-07 | S
2023-11-10 | 9:58 | PM | 6649 | 2.226e-07 | S
2023-11-10 | 9:58 | PM | 6650 | 2.225e-07 | S
2023-11-10 | 9:58 | PM | 6651 | 2.225e-07 | S
2023-11-10 | 9:58 | PM | 6652 | 2.223e-07 | S
2023-11-10 | 9:58 | PM | 6653 | 2.226e-07 | S
2023-11-10 | 9:58 | PM | 6654 | 2.222e-07 | S
2023-11-10 | 9:58 | PM | 6655 | 2.221e-07 | S
2023-11-10 | 9:58 | PM | 6656 | 2.223e-07 | S
2023-11-10 | 9:58 | PM | 6657 | 2.222e-07 | S
2023-11-10 | 9:58 | PM | 6658 | 2.221e-07 | S
2023-11-10 | 9:58 | PM | 6659 | 2.222e-07 | S
2023-11-10 | 9:58 | PM | 6660 | 2.221e-07 | S
2023-11-10 | 9:58 | PM | 6661 | 2.222e-07 | S
2023-11-10 | 9:58 | PM | 6662 | 2.222e-07 | S
2023-11-10 | 9:58 | PM | 6663 | 2.221e-07 | S
2023-11-10 | 9:58 | PM | 6664 | 2.22e-07 | S
2023-11-10 | 9:58 | PM | 6665 | 2.222e-07 | S
2023-11-10 | 9:58 | PM | 6666 | 2.218e-07 | S
2023-11-10 | 9:58 | PM | 6667 | 2.215e-07 | S
2023-11-10 | 9:58 | PM | 6668 | 2.216e-07 | S
2023-11-10 | 9:58 | PM | 6669 | 2.218e-07 | S
2023-11-10 | 9:58 | PM | 6670 | 2.216e-07 | S
2023-11-10 | 9:58 | PM | 6671 | 2.216e-07 | S
2023-11-10 | 9:58 | PM | 6672 | 2.214e-07 | S
2023-11-10 | 9:58 | PM | 6673 | 2.216e-07 | S
2023-11-10 | 9:58 | PM | 6674 | 2.215e-07 | S
2023-11-10 | 9:58 | PM | 6675 | 2.214e-07 | S
2023-11-10 | 9:58 | PM | 6676 | 2.213e-07 | S
2023-11-10 | 9:58 | PM | 6677 | 2.213e-07 | S
2023-11-10 | 9:58 | PM | 6678 | 2.21e-07 | S
2023-11-10 | 9:58 | PM | 6679 | 2.213e-07 | S
2023-11-10 | 9:58 | PM | 6680 | 2.21e-07 | S
2023-11-10 | 9:58 | PM | 6681 | 2.212e-07 | S
2023-11-10 | 9:58 | PM | 6682 | 2.212e-07 | S
2023-11-10 | 9:58 | PM | 6683 | 2.212e-07 | S
2023-11-10 | 9:58 | PM | 6684 | 2.209e-07 | S
2023-11-10 | 9:58 | PM | 6685 | 2.209e-07 | S
2023-11-10 | 9:58 | PM | 6686 | 2.206e-07 | S
2023-11-10 | 9:58 | PM | 6687 | 2.207e-07 | S
2023-11-10 | 9:58 | PM | 6688 | 2.203e-07 | S
2023-11-10 | 9:58 | PM | 6689 | 2.204e-07 | S
2023-11-10 | 9:58 | PM | 6690 | 2.2e-07 | S
2023-11-10 | 9:58 | PM | 6691 | 2.203e-07 | S
2023-11-10 | 9:58 | PM | 6692 | 2.203e-07 | S
2023-11-10 | 9:58 | PM | 6693 | 2.201e-07 | S
2023-11-10 | 9:58 | PM | 6694 | 2.2e-07 | S
2023-11-10 | 9:58 | PM | 6695 | 2.204e-07 | S
2023-11-10 | 9:58 | PM | 6696 | 2.202e-07 | S
2023-11-10 | 9:58 | PM | 6697 | 2.204e-07 | S
2023-11-10 | 9:58 | PM | 6698 | 2.199e-07 | S
2023-11-10 | 9:58 | PM | 6699 | 2.199e-07 | S
2023-11-10 | 9:58 | PM | 6700 | 2.197e-07 | S
2023-11-10 | 9:58 | PM | 6701 | 2.196e-07 | S
2023-11-10 | 9:59 | PM | 6702 | 2.195e-07 | S
2023-11-10 | 9:59 | PM | 6703 | 2.196e-07 | S
2023-11-10 | 9:59 | PM | 6704 | 2.194e-07 | S
2023-11-10 | 9:59 | PM | 6705 | 2.193e-07 | S
2023-11-10 | 9:59 | PM | 6706 | 2.189e-07 | S
2023-11-10 | 9:59 | PM | 6707 | 2.186e-07 | S
2023-11-10 | 9:59 | PM | 6708 | 2.188e-07 | S
2023-11-10 | 9:59 | PM | 6709 | 2.189e-07 | S
2023-11-10 | 9:59 | PM | 6710 | 2.187e-07 | S
2023-11-10 | 9:59 | PM | 6711 | 2.19e-07 | S
2023-11-10 | 9:59 | PM | 6712 | 2.188e-07 | S
2023-11-10 | 9:59 | PM | 6713 | 2.19e-07 | S
2023-11-10 | 9:59 | PM | 6714 | 2.187e-07 | S
2023-11-10 | 9:59 | PM | 6715 | 2.182e-07 | S
2023-11-10 | 9:59 | PM | 6716 | 2.181e-07 | S
2023-11-10 | 9:59 | PM | 6717 | 2.183e-07 | S
2023-11-10 | 9:59 | PM | 6718 | 2.183e-07 | S
2023-11-10 | 9:59 | PM | 6719 | 2.186e-07 | S
2023-11-10 | 9:59 | PM | 6720 | 2.186e-07 | S
2023-11-10 | 9:59 | PM | 6721 | 2.19e-07 | S
2023-11-10 | 9:59 | PM | 6722 | 2.188e-07 | S
2023-11-10 | 9:59 | PM | 6723 | 2.184e-07 | S
2023-11-10 | 9:59 | PM | 6724 | 2.181e-07 | S
2023-11-10 | 9:59 | PM | 6725 | 2.184e-07 | S
2023-11-10 | 9:59 | PM | 6726 | 2.182e-07 | S
2023-11-10 | 9:59 | PM | 6727 | 2.18e-07 | S
2023-11-10 | 9:59 | PM | 6728 | 2.177e-07 | S
2023-11-10 | 9:59 | PM | 6729 | 2.18e-07 | S
2023-11-10 | 9:59 | PM | 6730 | 2.182e-07 | S
2023-11-10 | 9:59 | PM | 6731 | 2.181e-07 | S
2023-11-10 | 9:59 | PM | 6732 | 2.182e-07 | S
2023-11-10 | 9:59 | PM | 6733 | 2.183e-07 | S
2023-11-10 | 9:59 | PM | 6734 | 2.184e-07 | S
2023-11-10 | 9:59 | PM | 6735 | 2.186e-07 | S
2023-11-10 | 9:59 | PM | 6736 | 2.186e-07 | S
2023-11-10 | 9:59 | PM | 6737 | 2.186e-07 | S
2023-11-10 | 9:59 | PM | 6738 | 2.185e-07 | S
2023-11-10 | 9:59 | PM | 6739 | 2.187e-07 | S
2023-11-10 | 9:59 | PM | 6740 | 2.186e-07 | S
2023-11-10 | 9:59 | PM | 6741 | 2.187e-07 | S
2023-11-10 | 9:59 | PM | 6742 | 2.186e-07 | S
2023-11-10 | 9:59 | PM | 6743 | 2.188e-07 | S
2023-11-10 | 9:59 | PM | 6744 | 2.187e-07 | S
2023-11-10 | 9:59 | PM | 6745 | 2.185e-07 | S
2023-11-10 | 9:59 | PM | 6746 | 2.186e-07 | S
2023-11-10 | 9:59 | PM | 6747 | 2.184e-07 | S
2023-11-10 | 9:59 | PM | 6748 | 2.181e-07 | S
2023-11-10 | 9:59 | PM | 6749 | 2.179e-07 | S
2023-11-10 | 9:59 | PM | 6750 | 2.182e-07 | S
2023-11-10 | 9:59 | PM | 6751 | 2.184e-07 | S
2023-11-10 | 9:59 | PM | 6752 | 2.182e-07 | S
2023-11-10 | 9:59 | PM | 6753 | 2.182e-07 | S
2023-11-10 | 9:59 | PM | 6754 | 2.18e-07 | S
2023-11-10 | 9:59 | PM | 6755 | 2.182e-07 | S
2023-11-10 | 9:59 | PM | 6756 | 2.181e-07 | S
2023-11-10 | 9:59 | PM | 6757 | 3.78e-08 | <
2023-11-10 | 9:59 | PM | 6758 | 4.6e-09 | <
2023-11-10 | 9:59 | PM | 6759 | 0 | <
2023-11-10 | 9:59 | PM | 6760 | -4e-10 | <
2023-11-10 | 10:00 | PM | 6761 | -9e-10 | <
2023-11-10 | 10:00 | PM | 6762 | -8e-10 | <
2023-11-10 | 10:00 | PM | 6763 | -7e-10 | <
2023-11-10 | 10:00 | PM | 6764 | -7e-10 | <
2023-11-10 | 10:00 | PM | 6765 | -8e-10 | <
2023-11-10 | 10:00 | PM | 6766 | -7e-10 | <
2023-11-10 | 10:00 | PM | 6767 | -8e-10 | <
2023-11-10 | 10:00 | PM | 6768 | -7e-10 | <
2023-11-10 | 10:00 | PM | 6769 | -7e-10 | <

## Sheet3
2023-11-11 | 3:26 | AM | 0 | 0 | < | 0.00016757
2023-11-11 | 3:27 | AM | 1 | 0 | <
2023-11-11 | 3:27 | AM | 2 | 0 | <
2023-11-11 | 3:27 | AM | 3 | 0 | <
2023-11-11 | 3:27 | AM | 4 | 0 | <
2023-11-11 | 3:27 | AM | 5 | 0 | <
2023-11-11 | 3:27 | AM | 6 | 1e-10 | <
2023-11-11 | 3:27 | AM | 7 | 0 | <
2023-11-11 | 3:27 | AM | 8 | 0 | <
2023-11-11 | 3:27 | AM | 9 | 0 | <
2023-11-11 | 3:27 | AM | 10 | 0 | <
2023-11-11 | 3:27 | AM | 11 | 0 | <
2023-11-11 | 3:27 | AM | 12 | 2e-10 | <
2023-11-11 | 3:27 | AM | 13 | 2e-10 | <
2023-11-11 | 3:27 | AM | 14 | 3e-10 | <
2023-11-11 | 3:27 | AM | 15 | 2e-10 | <
2023-11-11 | 3:27 | AM | 16 | 3e-10 | <
2023-11-11 | 3:27 | AM | 17 | 1e-10 | <
2023-11-11 | 3:27 | AM | 18 | 2e-10 | <
2023-11-11 | 3:27 | AM | 19 | 2e-10 | <
2023-11-11 | 3:27 | AM | 20 | 3e-10 | <
2023-11-11 | 3:27 | AM | 21 | 3e-10 | <
2023-11-11 | 3:27 | AM | 22 | 4e-10 | <
2023-11-11 | 3:27 | AM | 23 | 2e-10 | <
2023-11-11 | 3:27 | AM | 24 | 2e-10 | <
2023-11-11 | 3:27 | AM | 25 | 1e-10 | <
2023-11-11 | 3:27 | AM | 26 | 0 | <
2023-11-11 | 3:27 | AM | 27 | 0 | <
2023-11-11 | 3:27 | AM | 28 | 0 | <
2023-11-11 | 3:27 | AM | 29 | 0 | <
2023-11-11 | 3:27 | AM | 30 | 1e-10 | <
2023-11-11 | 3:27 | AM | 31 | 0 | <
2023-11-11 | 3:27 | AM | 32 | 2e-10 | <
2023-11-11 | 3:27 | AM | 33 | 1e-10 | <
2023-11-11 | 3:27 | AM | 34 | 1e-10 | <
2023-11-11 | 3:27 | AM | 35 | 0 | <
2023-11-11 | 3:27 | AM | 36 | 0 | <
2023-11-11 | 3:27 | AM | 37 | 0 | <
2023-11-11 | 3:27 | AM | 38 | 0 | <
2023-11-11 | 3:27 | AM | 39 | 0 | <
2023-11-11 | 3:27 | AM | 40 | 2e-10 | <
2023-11-11 | 3:27 | AM | 41 | 0 | <
2023-11-11 | 3:27 | AM | 42 | 1e-10 | <
2023-11-11 | 3:27 | AM | 43 | 0 | <
2023-11-11 | 3:27 | AM | 44 | 0 | <
2023-11-11 | 3:27 | AM | 45 | 0 | <
2023-11-11 | 3:27 | AM | 46 | 0 | <
2023-11-11 | 3:27 | AM | 47 | 0 | <
2023-11-11 | 3:27 | AM | 48 | 1e-10 | <
2023-11-11 | 3:27 | AM | 49 | 1e-10 | <
2023-11-11 | 3:27 | AM | 50 | 2e-10 | <
2023-11-11 | 3:27 | AM | 51 | 1e-10 | <
2023-11-11 | 3:27 | AM | 52 | 1e-10 | <
2023-11-11 | 3:27 | AM | 53 | 0 | <
2023-11-11 | 3:27 | AM | 54 | 0 | <
2023-11-11 | 3:27 | AM | 55 | 0 | <
2023-11-11 | 3:27 | AM | 56 | 0 | <
2023-11-11 | 3:27 | AM | 57 | 0 | <
2023-11-11 | 3:27 | AM | 58 | 1e-10 | <
2023-11-11 | 3:27 | AM | 59 | 0 | <
2023-11-11 | 3:28 | AM | 60 | 1e-10 | <
2023-11-11 | 3:28 | AM | 61 | 1e-10 | <
2023-11-11 | 3:28 | AM | 62 | 2e-10 | <
2023-11-11 | 3:28 | AM | 63 | 0 | <
2023-11-11 | 3:28 | AM | 64 | 1e-10 | <
2023-11-11 | 3:28 | AM | 65 | 0 | <
2023-11-11 | 3:28 | AM | 66 | 0 | <
2023-11-11 | 3:28 | AM | 67 | 0 | <
2023-11-11 | 3:28 | AM | 68 | 1e-10 | <
2023-11-11 | 3:28 | AM | 69 | 1e-10 | <
2023-11-11 | 3:28 | AM | 70 | 1e-10 | <
2023-11-11 | 3:28 | AM | 71 | 1e-10 | <
2023-11-11 | 3:28 | AM | 72 | 2e-10 | <
2023-11-11 | 3:28 | AM | 73 | 1e-10 | <
2023-11-11 | 3:28 | AM | 74 | 1e-10 | <
2023-11-11 | 3:28 | AM | 75 | 0 | <
2023-11-11 | 3:28 | AM | 76 | 1e-10 | <
2023-11-11 | 3:28 | AM | 77 | 0 | <
2023-11-11 | 3:28 | AM | 78 | 0 | <
2023-11-11 | 3:28 | AM | 79 | 2e-09 | <
2023-11-11 | 3:28 | AM | 80 | 1.337e-07 | <
2023-11-11 | 3:28 | AM | 81 | 1.558e-07 | <
2023-11-11 | 3:28 | AM | 82 | 1.585e-07 | <
2023-11-11 | 3:28 | AM | 83 | 1.593e-07 | <
2023-11-11 | 3:28 | AM | 84 | 1.591e-07 | <
2023-11-11 | 3:28 | AM | 85 | 1.588e-07 | <
2023-11-11 | 3:28 | AM | 86 | 1.592e-07 | <
2023-11-11 | 3:28 | AM | 87 | 1.593e-07 | <
2023-11-11 | 3:28 | AM | 88 | 1.586e-07 | <
2023-11-11 | 3:28 | AM | 89 | 1.586e-07 | <
2023-11-11 | 3:28 | AM | 90 | 1.584e-07 | <
2023-11-11 | 3:28 | AM | 91 | 1.581e-07 | <
2023-11-11 | 3:28 | AM | 92 | 1.58e-07 | <
2023-11-11 | 3:28 | AM | 93 | 1.578e-07 | <
2023-11-11 | 3:28 | AM | 94 | 1.571e-07 | <
2023-11-11 | 3:28 | AM | 95 | 1.568e-07 | <
2023-11-11 | 3:28 | AM | 96 | 1.568e-07 | <
2023-11-11 | 3:28 | AM | 97 | 1.566e-07 | <
2023-11-11 | 3:28 | AM | 98 | 1.569e-07 | <
2023-11-11 | 3:28 | AM | 99 | 1.566e-07 | <
2023-11-11 | 3:28 | AM | 100 | 1.562e-07 | <
2023-11-11 | 3:28 | AM | 101 | 1.566e-07 | <
2023-11-11 | 3:28 | AM | 102 | 1.565e-07 | <
2023-11-11 | 3:28 | AM | 103 | 1.567e-07 | <
2023-11-11 | 3:28 | AM | 104 | 1.569e-07 | <
2023-11-11 | 3:28 | AM | 105 | 1.568e-07 | <
2023-11-11 | 3:28 | AM | 106 | 1.568e-07 | <
2023-11-11 | 3:28 | AM | 107 | 1.569e-07 | <
2023-11-11 | 3:28 | AM | 108 | 1.569e-07 | <
2023-11-11 | 3:28 | AM | 109 | 1.567e-07 | <
2023-11-11 | 3:28 | AM | 110 | 1.566e-07 | <
2023-11-11 | 3:28 | AM | 111 | 1.562e-07 | <
2023-11-11 | 3:28 | AM | 112 | 1.561e-07 | <
2023-11-11 | 3:28 | AM | 113 | 1.566e-07 | <
2023-11-11 | 3:28 | AM | 114 | 1.565e-07 | <
2023-11-11 | 3:28 | AM | 115 | 1.564e-07 | <
2023-11-11 | 3:28 | AM | 116 | 1.561e-07 | <
2023-11-11 | 3:28 | AM | 117 | 1.558e-07 | <
2023-11-11 | 3:28 | AM | 118 | 1.555e-07 | <
2023-11-11 | 3:28 | AM | 119 | 1.555e-07 | <
2023-11-11 | 3:29 | AM | 120 | 1.554e-07 | <
2023-11-11 | 3:29 | AM | 121 | 1.554e-07 | <
2023-11-11 | 3:29 | AM | 122 | 1.549e-07 | <
2023-11-11 | 3:29 | AM | 123 | 1.55e-07 | <
2023-11-11 | 3:29 | AM | 124 | 1.549e-07 | <
2023-11-11 | 3:29 | AM | 125 | 1.551e-07 | <
2023-11-11 | 3:29 | AM | 126 | 1.546e-07 | <
2023-11-11 | 3:29 | AM | 127 | 1.545e-07 | <
2023-11-11 | 3:29 | AM | 128 | 1.536e-07 | <
2023-11-11 | 3:29 | AM | 129 | 1.537e-07 | <
2023-11-11 | 3:29 | AM | 130 | 1.534e-07 | <
2023-11-11 | 3:29 | AM | 131 | 1.538e-07 | <
2023-11-11 | 3:29 | AM | 132 | 1.539e-07 | <
2023-11-11 | 3:29 | AM | 133 | 1.539e-07 | <
2023-11-11 | 3:29 | AM | 134 | 1.537e-07 | <
2023-11-11 | 3:29 | AM | 135 | 1.539e-07 | <
2023-11-11 | 3:29 | AM | 136 | 1.54e-07 | <
2023-11-11 | 3:29 | AM | 137 | 1.54e-07 | <
2023-11-11 | 3:29 | AM | 138 | 1.543e-07 | <
2023-11-11 | 3:29 | AM | 139 | 1.545e-07 | <
2023-11-11 | 3:29 | AM | 140 | 1.544e-07 | <
2023-11-11 | 3:29 | AM | 141 | 1.543e-07 | <
2023-11-11 | 3:29 | AM | 142 | 1.541e-07 | <
2023-11-11 | 3:29 | AM | 143 | 1.54e-07 | <
2023-11-11 | 3:29 | AM | 144 | 1.541e-07 | <
2023-11-11 | 3:29 | AM | 145 | 1.54e-07 | <
2023-11-11 | 3:29 | AM | 146 | 1.542e-07 | <
2023-11-11 | 3:29 | AM | 147 | 1.542e-07 | <
2023-11-11 | 3:29 | AM | 148 | 1.543e-07 | <
2023-11-11 | 3:29 | AM | 149 | 1.548e-07 | <
2023-11-11 | 3:29 | AM | 150 | 1.548e-07 | <
2023-11-11 | 3:29 | AM | 151 | 1.551e-07 | <
2023-11-11 | 3:29 | AM | 152 | 1.549e-07 | <
2023-11-11 | 3:29 | AM | 153 | 1.549e-07 | <
2023-11-11 | 3:29 | AM | 154 | 1.548e-07 | <
2023-11-11 | 3:29 | AM | 155 | 1.546e-07 | <
2023-11-11 | 3:29 | AM | 156 | 1.538e-07 | <
2023-11-11 | 3:29 | AM | 157 | 1.537e-07 | <
2023-11-11 | 3:29 | AM | 158 | 1.535e-07 | <
2023-11-11 | 3:29 | AM | 159 | 1.536e-07 | <
2023-11-11 | 3:29 | AM | 160 | 1.535e-07 | <
2023-11-11 | 3:29 | AM | 161 | 1.539e-07 | <
2023-11-11 | 3:29 | AM | 162 | 1.537e-07 | <
2023-11-11 | 3:29 | AM | 163 | 1.538e-07 | <
2023-11-11 | 3:29 | AM | 164 | 1.54e-07 | <
2023-11-11 | 3:29 | AM | 165 | 1.539e-07 | <
2023-11-11 | 3:29 | AM | 166 | 1.539e-07 | <
2023-11-11 | 3:29 | AM | 167 | 1.542e-07 | <
2023-11-11 | 3:29 | AM | 168 | 1.537e-07 | <
2023-11-11 | 3:29 | AM | 169 | 1.535e-07 | <
2023-11-11 | 3:29 | AM | 170 | 1.534e-07 | <
2023-11-11 | 3:29 | AM | 171 | 1.537e-07 | <
2023-11-11 | 3:29 | AM | 172 | 1.539e-07 | <
2023-11-11 | 3:29 | AM | 173 | 1.535e-07 | <
2023-11-11 | 3:29 | AM | 174 | 1.535e-07 | <
2023-11-11 | 3:29 | AM | 175 | 1.538e-07 | <
2023-11-11 | 3:29 | AM | 176 | 1.537e-07 | <
2023-11-11 | 3:29 | AM | 177 | 1.536e-07 | <
2023-11-11 | 3:29 | AM | 178 | 1.536e-07 | <
2023-11-11 | 3:29 | AM | 179 | 1.534e-07 | <
2023-11-11 | 3:30 | AM | 180 | 1.534e-07 | <
2023-11-11 | 3:30 | AM | 181 | 1.534e-07 | <
2023-11-11 | 3:30 | AM | 182 | 1.534e-07 | <
2023-11-11 | 3:30 | AM | 183 | 1.537e-07 | <
2023-11-11 | 3:30 | AM | 184 | 1.535e-07 | <
2023-11-11 | 3:30 | AM | 185 | 1.534e-07 | <
2023-11-11 | 3:30 | AM | 186 | 1.535e-07 | <
2023-11-11 | 3:30 | AM | 187 | 1.534e-07 | <
2023-11-11 | 3:30 | AM | 188 | 1.538e-07 | <
2023-11-11 | 3:30 | AM | 189 | 1.542e-07 | <
2023-11-11 | 3:30 | AM | 190 | 1.541e-07 | <
2023-11-11 | 3:30 | AM | 191 | 1.537e-07 | <
2023-11-11 | 3:30 | AM | 192 | 1.537e-07 | <
2023-11-11 | 3:30 | AM | 193 | 1.533e-07 | <
2023-11-11 | 3:30 | AM | 194 | 1.534e-07 | <
2023-11-11 | 3:30 | AM | 195 | 1.531e-07 | <
2023-11-11 | 3:30 | AM | 196 | 1.529e-07 | <
2023-11-11 | 3:30 | AM | 197 | 1.527e-07 | <
2023-11-11 | 3:30 | AM | 198 | 1.53e-07 | <
2023-11-11 | 3:30 | AM | 199 | 1.531e-07 | <
2023-11-11 | 3:30 | AM | 200 | 1.533e-07 | <
2023-11-11 | 3:30 | AM | 201 | 1.527e-07 | <
2023-11-11 | 3:30 | AM | 202 | 1.524e-07 | <
2023-11-11 | 3:30 | AM | 203 | 1.521e-07 | <
2023-11-11 | 3:30 | AM | 204 | 1.524e-07 | <
2023-11-11 | 3:30 | AM | 205 | 1.526e-07 | <
2023-11-11 | 3:30 | AM | 206 | 1.529e-07 | <
2023-11-11 | 3:30 | AM | 207 | 1.522e-07 | <
2023-11-11 | 3:30 | AM | 208 | 1.523e-07 | <
2023-11-11 | 3:30 | AM | 209 | 1.521e-07 | <
2023-11-11 | 3:30 | AM | 210 | 1.522e-07 | <
2023-11-11 | 3:30 | AM | 211 | 1.523e-07 | <
2023-11-11 | 3:30 | AM | 212 | 1.524e-07 | <
2023-11-11 | 3:30 | AM | 213 | 1.521e-07 | <
2023-11-11 | 3:30 | AM | 214 | 1.522e-07 | <
2023-11-11 | 3:30 | AM | 215 | 1.518e-07 | <
2023-11-11 | 3:30 | AM | 216 | 1.519e-07 | <
2023-11-11 | 3:30 | AM | 217 | 1.518e-07 | <
2023-11-11 | 3:30 | AM | 218 | 1.518e-07 | <
2023-11-11 | 3:30 | AM | 219 | 1.513e-07 | <
2023-11-11 | 3:30 | AM | 220 | 1.517e-07 | <
2023-11-11 | 3:30 | AM | 221 | 1.518e-07 | <
2023-11-11 | 3:30 | AM | 222 | 1.518e-07 | <
2023-11-11 | 3:30 | AM | 223 | 1.516e-07 | <
2023-11-11 | 3:30 | AM | 224 | 1.513e-07 | <
2023-11-11 | 3:30 | AM | 225 | 1.514e-07 | <
2023-11-11 | 3:30 | AM | 226 | 1.515e-07 | <
2023-11-11 | 3:30 | AM | 227 | 1.517e-07 | <
2023-11-11 | 3:30 | AM | 228 | 1.523e-07 | <
2023-11-11 | 3:30 | AM | 229 | 1.524e-07 | <
2023-11-11 | 3:30 | AM | 230 | 1.522e-07 | <
2023-11-11 | 3:30 | AM | 231 | 1.519e-07 | <
2023-11-11 | 3:30 | AM | 232 | 1.518e-07 | <
2023-11-11 | 3:30 | AM | 233 | 1.517e-07 | <
2023-11-11 | 3:30 | AM | 234 | 1.52e-07 | <
2023-11-11 | 3:30 | AM | 235 | 1.516e-07 | <
2023-11-11 | 3:30 | AM | 236 | 1.514e-07 | <
2023-11-11 | 3:30 | AM | 237 | 1.512e-07 | <
2023-11-11 | 3:30 | AM | 238 | 1.515e-07 | <
2023-11-11 | 3:30 | AM | 239 | 1.515e-07 | <
2023-11-11 | 3:30 | AM | 240 | 1.518e-07 | <
2023-11-11 | 3:31 | AM | 241 | 1.515e-07 | <
2023-11-11 | 3:31 | AM | 242 | 1.516e-07 | <
2023-11-11 | 3:31 | AM | 243 | 1.515e-07 | <
2023-11-11 | 3:31 | AM | 244 | 1.52e-07 | <
2023-11-11 | 3:31 | AM | 245 | 1.52e-07 | <
2023-11-11 | 3:31 | AM | 246 | 1.524e-07 | <
2023-11-11 | 3:31 | AM | 247 | 1.522e-07 | <
2023-11-11 | 3:31 | AM | 248 | 1.523e-07 | <
2023-11-11 | 3:31 | AM | 249 | 1.518e-07 | <
2023-11-11 | 3:31 | AM | 250 | 1.519e-07 | <
2023-11-11 | 3:31 | AM | 251 | 1.521e-07 | <
2023-11-11 | 3:31 | AM | 252 | 1.522e-07 | <
2023-11-11 | 3:31 | AM | 253 | 1.52e-07 | <
2023-11-11 | 3:31 | AM | 254 | 1.525e-07 | <
2023-11-11 | 3:31 | AM | 255 | 1.524e-07 | <
2023-11-11 | 3:31 | AM | 256 | 1.525e-07 | <
2023-11-11 | 3:31 | AM | 257 | 1.525e-07 | <
2023-11-11 | 3:31 | AM | 258 | 1.523e-07 | <
2023-11-11 | 3:31 | AM | 259 | 1.526e-07 | <
2023-11-11 | 3:31 | AM | 260 | 1.526e-07 | <
2023-11-11 | 3:31 | AM | 261 | 1.527e-07 | <
2023-11-11 | 3:31 | AM | 262 | 1.526e-07 | <
2023-11-11 | 3:31 | AM | 263 | 1.525e-07 | <
2023-11-11 | 3:31 | AM | 264 | 1.524e-07 | <
2023-11-11 | 3:31 | AM | 265 | 1.523e-07 | <
2023-11-11 | 3:31 | AM | 266 | 1.524e-07 | <
2023-11-11 | 3:31 | AM | 267 | 1.519e-07 | <
2023-11-11 | 3:31 | AM | 268 | 1.52e-07 | <
2023-11-11 | 3:31 | AM | 269 | 1.519e-07 | <
2023-11-11 | 3:31 | AM | 270 | 1.517e-07 | <
2023-11-11 | 3:31 | AM | 271 | 1.516e-07 | <
2023-11-11 | 3:31 | AM | 272 | 1.519e-07 | <
2023-11-11 | 3:31 | AM | 273 | 1.518e-07 | <
2023-11-11 | 3:31 | AM | 274 | 1.517e-07 | <
2023-11-11 | 3:31 | AM | 275 | 1.515e-07 | <
2023-11-11 | 3:31 | AM | 276 | 1.517e-07 | <
2023-11-11 | 3:31 | AM | 277 | 1.513e-07 | <
2023-11-11 | 3:31 | AM | 278 | 1.513e-07 | <
2023-11-11 | 3:31 | AM | 279 | 1.511e-07 | <
2023-11-11 | 3:31 | AM | 280 | 1.514e-07 | <
2023-11-11 | 3:31 | AM | 281 | 1.51e-07 | <
2023-11-11 | 3:31 | AM | 282 | 1.515e-07 | <
2023-11-11 | 3:31 | AM | 283 | 1.515e-07 | <
2023-11-11 | 3:31 | AM | 284 | 1.515e-07 | <
2023-11-11 | 3:31 | AM | 285 | 1.517e-07 | <
2023-11-11 | 3:31 | AM | 286 | 1.518e-07 | <
2023-11-11 | 3:31 | AM | 287 | 1.514e-07 | <
2023-11-11 | 3:31 | AM | 288 | 1.511e-07 | <
2023-11-11 | 3:31 | AM | 289 | 1.511e-07 | <
2023-11-11 | 3:31 | AM | 290 | 1.513e-07 | <
2023-11-11 | 3:31 | AM | 291 | 1.514e-07 | <
2023-11-11 | 3:31 | AM | 292 | 1.511e-07 | <
2023-11-11 | 3:31 | AM | 293 | 1.506e-07 | <
2023-11-11 | 3:31 | AM | 294 | 1.508e-07 | <
2023-11-11 | 3:31 | AM | 295 | 1.507e-07 | <
2023-11-11 | 3:31 | AM | 296 | 1.51e-07 | <
2023-11-11 | 3:31 | AM | 297 | 1.509e-07 | <
2023-11-11 | 3:31 | AM | 298 | 1.509e-07 | <
2023-11-11 | 3:31 | AM | 299 | 1.51e-07 | <
2023-11-11 | 3:32 | AM | 300 | 1.508e-07 | <
2023-11-11 | 3:32 | AM | 301 | 1.511e-07 | <
2023-11-11 | 3:32 | AM | 302 | 1.513e-07 | <
2023-11-11 | 3:32 | AM | 303 | 1.512e-07 | <
2023-11-11 | 3:32 | AM | 304 | 1.508e-07 | <
2023-11-11 | 3:32 | AM | 305 | 1.505e-07 | <
2023-11-11 | 3:32 | AM | 306 | 1.505e-07 | <
2023-11-11 | 3:32 | AM | 307 | 1.503e-07 | <
2023-11-11 | 3:32 | AM | 308 | 1.505e-07 | <
2023-11-11 | 3:32 | AM | 309 | 1.504e-07 | <
2023-11-11 | 3:32 | AM | 310 | 1.504e-07 | <
2023-11-11 | 3:32 | AM | 311 | 1.508e-07 | <
2023-11-11 | 3:32 | AM | 312 | 1.506e-07 | <
2023-11-11 | 3:32 | AM | 313 | 1.506e-07 | <
2023-11-11 | 3:32 | AM | 314 | 1.511e-07 | <
2023-11-11 | 3:32 | AM | 315 | 1.51e-07 | <
2023-11-11 | 3:32 | AM | 316 | 1.51e-07 | <
2023-11-11 | 3:32 | AM | 317 | 1.512e-07 | <
2023-11-11 | 3:32 | AM | 318 | 1.511e-07 | <
2023-11-11 | 3:32 | AM | 319 | 1.512e-07 | <
2023-11-11 | 3:32 | AM | 320 | 1.507e-07 | <
2023-11-11 | 3:32 | AM | 321 | 1.503e-07 | <
2023-11-11 | 3:32 | AM | 322 | 1.501e-07 | <
2023-11-11 | 3:32 | AM | 323 | 1.501e-07 | <
2023-11-11 | 3:32 | AM | 324 | 1.499e-07 | <
2023-11-11 | 3:32 | AM | 325 | 1.501e-07 | <
2023-11-11 | 3:32 | AM | 326 | 1.499e-07 | <
2023-11-11 | 3:32 | AM | 327 | 1.498e-07 | <
2023-11-11 | 3:32 | AM | 328 | 1.499e-07 | <
2023-11-11 | 3:32 | AM | 329 | 1.499e-07 | <
2023-11-11 | 3:32 | AM | 330 | 1.506e-07 | <
2023-11-11 | 3:32 | AM | 331 | 1.505e-07 | <
2023-11-11 | 3:32 | AM | 332 | 1.502e-07 | <
2023-11-11 | 3:32 | AM | 333 | 1.503e-07 | <
2023-11-11 | 3:32 | AM | 334 | 1.504e-07 | <
2023-11-11 | 3:32 | AM | 335 | 1.501e-07 | <
2023-11-11 | 3:32 | AM | 336 | 1.503e-07 | <
2023-11-11 | 3:32 | AM | 337 | 1.504e-07 | <
2023-11-11 | 3:32 | AM | 338 | 1.502e-07 | <
2023-11-11 | 3:32 | AM | 339 | 1.505e-07 | <
2023-11-11 | 3:32 | AM | 340 | 1.506e-07 | <
2023-11-11 | 3:32 | AM | 341 | 1.506e-07 | <
2023-11-11 | 3:32 | AM | 342 | 1.508e-07 | <
2023-11-11 | 3:32 | AM | 343 | 1.505e-07 | <
2023-11-11 | 3:32 | AM | 344 | 1.502e-07 | <
2023-11-11 | 3:32 | AM | 345 | 1.503e-07 | <
2023-11-11 | 3:32 | AM | 346 | 1.503e-07 | <
2023-11-11 | 3:32 | AM | 347 | 1.504e-07 | <
2023-11-11 | 3:32 | AM | 348 | 1.503e-07 | <
2023-11-11 | 3:32 | AM | 349 | 1.501e-07 | <
2023-11-11 | 3:32 | AM | 350 | 1.498e-07 | <
2023-11-11 | 3:32 | AM | 351 | 1.499e-07 | <
2023-11-11 | 3:32 | AM | 352 | 1.499e-07 | <
2023-11-11 | 3:32 | AM | 353 | 1.501e-07 | <
2023-11-11 | 3:32 | AM | 354 | 1.501e-07 | <
2023-11-11 | 3:32 | AM | 355 | 1.498e-07 | <
2023-11-11 | 3:32 | AM | 356 | 1.497e-07 | <
2023-11-11 | 3:32 | AM | 357 | 1.5e-07 | <
2023-11-11 | 3:32 | AM | 358 | 1.497e-07 | <
2023-11-11 | 3:32 | AM | 359 | 1.5e-07 | <
2023-11-11 | 3:32 | AM | 360 | 1.5e-07 | <
2023-11-11 | 3:33 | AM | 361 | 1.501e-07 | <
2023-11-11 | 3:33 | AM | 362 | 1.5e-07 | <
2023-11-11 | 3:33 | AM | 363 | 1.501e-07 | <
2023-11-11 | 3:33 | AM | 364 | 1.5e-07 | <
2023-11-11 | 3:33 | AM | 365 | 1.506e-07 | <
2023-11-11 | 3:33 | AM | 366 | 1.503e-07 | <
2023-11-11 | 3:33 | AM | 367 | 1.503e-07 | <
2023-11-11 | 3:33 | AM | 368 | 1.502e-07 | <
2023-11-11 | 3:33 | AM | 369 | 1.502e-07 | <
2023-11-11 | 3:33 | AM | 370 | 1.504e-07 | <
2023-11-11 | 3:33 | AM | 371 | 1.502e-07 | <
2023-11-11 | 3:33 | AM | 372 | 1.497e-07 | <
2023-11-11 | 3:33 | AM | 373 | 1.495e-07 | <
2023-11-11 | 3:33 | AM | 374 | 1.495e-07 | <
2023-11-11 | 3:33 | AM | 375 | 1.497e-07 | <
2023-11-11 | 3:33 | AM | 376 | 1.501e-07 | <
2023-11-11 | 3:33 | AM | 377 | 1.498e-07 | <
2023-11-11 | 3:33 | AM | 378 | 1.502e-07 | <
2023-11-11 | 3:33 | AM | 379 | 1.505e-07 | <
2023-11-11 | 3:33 | AM | 380 | 1.503e-07 | <
2023-11-11 | 3:33 | AM | 381 | 1.502e-07 | <
2023-11-11 | 3:33 | AM | 382 | 1.502e-07 | <
2023-11-11 | 3:33 | AM | 383 | 1.499e-07 | <
2023-11-11 | 3:33 | AM | 384 | 1.497e-07 | <
2023-11-11 | 3:33 | AM | 385 | 1.5e-07 | <
2023-11-11 | 3:33 | AM | 386 | 1.495e-07 | <
2023-11-11 | 3:33 | AM | 387 | 1.498e-07 | <
2023-11-11 | 3:33 | AM | 388 | 1.498e-07 | <
2023-11-11 | 3:33 | AM | 389 | 1.496e-07 | <
2023-11-11 | 3:33 | AM | 390 | 1.497e-07 | <
2023-11-11 | 3:33 | AM | 391 | 1.496e-07 | <
2023-11-11 | 3:33 | AM | 392 | 1.497e-07 | <
2023-11-11 | 3:33 | AM | 393 | 1.5e-07 | <
2023-11-11 | 3:33 | AM | 394 | 1.499e-07 | <
2023-11-11 | 3:33 | AM | 395 | 1.498e-07 | <
2023-11-11 | 3:33 | AM | 396 | 1.497e-07 | <
2023-11-11 | 3:33 | AM | 397 | 1.496e-07 | <
2023-11-11 | 3:33 | AM | 398 | 1.497e-07 | <
2023-11-11 | 3:33 | AM | 399 | 1.495e-07 | <
2023-11-11 | 3:33 | AM | 400 | 1.497e-07 | <
2023-11-11 | 3:33 | AM | 401 | 1.497e-07 | <
2023-11-11 | 3:33 | AM | 402 | 1.495e-07 | <
2023-11-11 | 3:33 | AM | 403 | 1.498e-07 | <
2023-11-11 | 3:33 | AM | 404 | 1.5e-07 | <
2023-11-11 | 3:33 | AM | 405 | 1.503e-07 | <
2023-11-11 | 3:33 | AM | 406 | 1.5e-07 | <
2023-11-11 | 3:33 | AM | 407 | 1.496e-07 | <
2023-11-11 | 3:33 | AM | 408 | 1.497e-07 | <
2023-11-11 | 3:33 | AM | 409 | 1.5e-07 | <
2023-11-11 | 3:33 | AM | 410 | 1.503e-07 | <
2023-11-11 | 3:33 | AM | 411 | 1.5e-07 | <
2023-11-11 | 3:33 | AM | 412 | 1.499e-07 | <
2023-11-11 | 3:33 | AM | 413 | 1.499e-07 | <
2023-11-11 | 3:33 | AM | 414 | 1.503e-07 | <
2023-11-11 | 3:33 | AM | 415 | 1.506e-07 | <
2023-11-11 | 3:33 | AM | 416 | 1.508e-07 | <
2023-11-11 | 3:33 | AM | 417 | 1.505e-07 | <
2023-11-11 | 3:33 | AM | 418 | 1.507e-07 | <
2023-11-11 | 3:33 | AM | 419 | 1.507e-07 | <
2023-11-11 | 3:33 | AM | 420 | 1.509e-07 | <
2023-11-11 | 3:34 | AM | 421 | 1.509e-07 | <
2023-11-11 | 3:34 | AM | 422 | 1.509e-07 | <
2023-11-11 | 3:34 | AM | 423 | 1.505e-07 | <
2023-11-11 | 3:34 | AM | 424 | 1.505e-07 | <
2023-11-11 | 3:34 | AM | 425 | 1.504e-07 | <
2023-11-11 | 3:34 | AM | 426 | 1.505e-07 | <
2023-11-11 | 3:34 | AM | 427 | 1.507e-07 | <
2023-11-11 | 3:34 | AM | 428 | 1.505e-07 | <
2023-11-11 | 3:34 | AM | 429 | 1.507e-07 | <
2023-11-11 | 3:34 | AM | 430 | 1.508e-07 | <
2023-11-11 | 3:34 | AM | 431 | 1.511e-07 | <
2023-11-11 | 3:34 | AM | 432 | 1.513e-07 | <
2023-11-11 | 3:34 | AM | 433 | 1.511e-07 | <
2023-11-11 | 3:34 | AM | 434 | 1.509e-07 | <
2023-11-11 | 3:34 | AM | 435 | 1.508e-07 | <
2023-11-11 | 3:34 | AM | 436 | 1.512e-07 | <
2023-11-11 | 3:34 | AM | 437 | 1.517e-07 | <
2023-11-11 | 3:34 | AM | 438 | 1.52e-07 | <
2023-11-11 | 3:34 | AM | 439 | 1.522e-07 | <
2023-11-11 | 3:34 | AM | 440 | 1.521e-07 | <
2023-11-11 | 3:34 | AM | 441 | 1.517e-07 | <
2023-11-11 | 3:34 | AM | 442 | 1.517e-07 | <
2023-11-11 | 3:34 | AM | 443 | 1.516e-07 | <
2023-11-11 | 3:34 | AM | 444 | 1.52e-07 | <
2023-11-11 | 3:34 | AM | 445 | 1.518e-07 | <
2023-11-11 | 3:34 | AM | 446 | 1.514e-07 | <
2023-11-11 | 3:34 | AM | 447 | 1.516e-07 | <
2023-11-11 | 3:34 | AM | 448 | 1.516e-07 | <
2023-11-11 | 3:34 | AM | 449 | 1.517e-07 | <
2023-11-11 | 3:34 | AM | 450 | 1.521e-07 | <
2023-11-11 | 3:34 | AM | 451 | 1.517e-07 | <
2023-11-11 | 3:34 | AM | 452 | 1.52e-07 | <
2023-11-11 | 3:34 | AM | 453 | 1.52e-07 | <
2023-11-11 | 3:34 | AM | 454 | 1.523e-07 | <
2023-11-11 | 3:34 | AM | 455 | 1.524e-07 | <
2023-11-11 | 3:34 | AM | 456 | 1.525e-07 | <
2023-11-11 | 3:34 | AM | 457 | 1.519e-07 | <
2023-11-11 | 3:34 | AM | 458 | 1.177e-07 | <
2023-11-11 | 3:34 | AM | 459 | 1.69e-08 | <
2023-11-11 | 3:34 | AM | 460 | 2.6e-09 | <
2023-11-11 | 3:34 | AM | 461 | 4e-10 | <
2023-11-11 | 3:34 | AM | 462 | 3e-10 | <
2023-11-11 | 3:34 | AM | 463 | 2e-10 | <
2023-11-11 | 3:34 | AM | 464 | 3e-10 | <
2023-11-11 | 3:34 | AM | 465 | 2e-10 | <
2023-11-11 | 3:34 | AM | 466 | 3e-10 | <
2023-11-11 | 3:34 | AM | 467 | 2e-10 | <
2023-11-11 | 3:34 | AM | 468 | 2e-10 | <
2023-11-11 | 3:34 | AM | 469 | 1e-10 | <
2023-11-11 | 3:34 | AM | 470 | 2e-10 | <
2023-11-11 | 3:34 | AM | 471 | 1e-10 | <
2023-11-11 | 3:34 | AM | 472 | 2e-10 | <
2023-11-11 | 3:34 | AM | 473 | 1e-10 | <
2023-11-11 | 3:34 | AM | 474 | 2e-10 | <
2023-11-11 | 3:34 | AM | 475 | 2e-10 | <
2023-11-11 | 3:34 | AM | 476 | 4e-10 | <
2023-11-11 | 3:34 | AM | 477 | 3e-10 | <
2023-11-11 | 3:34 | AM | 478 | 4e-10 | <
2023-11-11 | 3:34 | AM | 479 | 3e-10 | <
2023-11-11 | 3:34 | AM | 480 | 4e-10 | <
2023-11-11 | 3:34 | AM | 481 | 2e-10 | <
2023-11-11 | 3:35 | AM | 482 | 3e-10 | <
2023-11-11 | 3:35 | AM | 483 | 2e-10 | <
2023-11-11 | 3:35 | AM | 484 | 3e-10 | <
2023-11-11 | 3:35 | AM | 485 | 2e-10 | <
2023-11-11 | 3:35 | AM | 486 | 4e-10 | <
2023-11-11 | 3:35 | AM | 487 | 3e-10 | <
2023-11-11 | 3:35 | AM | 488 | 4e-10 | <
2023-11-11 | 3:35 | AM | 489 | 2e-10 | <
2023-11-11 | 3:35 | AM | 490 | 3e-10 | <
2023-11-11 | 3:35 | AM | 491 | 2e-10 | <
2023-11-11 | 3:35 | AM | 492 | 2e-10 | <
2023-11-11 | 3:35 | AM | 493 | 1e-10 | <
2023-11-11 | 3:35 | AM | 494 | 2e-10 | <
2023-11-11 | 3:35 | AM | 495 | 1e-10 | <
2023-11-11 | 3:35 | AM | 496 | 3e-10 | <
2023-11-11 | 3:35 | AM | 497 | 0 | <
2023-11-11 | 3:35 | AM | 498 | 0 | <
2023-11-11 | 3:35 | AM | 499 | 0 | <
2023-11-11 | 3:35 | AM | 500 | 1e-10 | <
2023-11-11 | 3:35 | AM | 501 | 0 | <
2023-11-11 | 3:35 | AM | 502 | 0 | <
2023-11-11 | 3:35 | AM | 503 | 0 | <
2023-11-11 | 3:35 | AM | 504 | 0 | <
2023-11-11 | 3:35 | AM | 505 | 0 | <
2023-11-11 | 3:35 | AM | 506 | 0 | <
2023-11-11 | 3:35 | AM | 507 | 0 | <
2023-11-11 | 3:35 | AM | 508 | 0 | <
2023-11-11 | 3:35 | AM | 509 | 0 | <
2023-11-11 | 3:35 | AM | 510 | 0 | <
2023-11-11 | 3:35 | AM | 511 | 0 | <
2023-11-11 | 3:35 | AM | 512 | 0 | <
2023-11-11 | 3:35 | AM | 513 | 0 | <
2023-11-11 | 3:35 | AM | 514 | 0 | <
2023-11-11 | 3:35 | AM | 515 | 0 | <
2023-11-11 | 3:35 | AM | 516 | 1e-10 | <
2023-11-11 | 3:35 | AM | 517 | 0 | <
2023-11-11 | 3:35 | AM | 518 | 0 | <
2023-11-11 | 3:35 | AM | 519 | 0 | <
2023-11-11 | 3:35 | AM | 520 | 0 | <
2023-11-11 | 3:35 | AM | 521 | 0 | <
2023-11-11 | 3:35 | AM | 522 | 0 | <
2023-11-11 | 3:35 | AM | 523 | 0 | <
2023-11-11 | 3:35 | AM | 524 | 0 | <
2023-11-11 | 3:35 | AM | 525 | 0 | <
2023-11-11 | 3:35 | AM | 526 | 0 | <
2023-11-11 | 3:35 | AM | 527 | 0 | <
2023-11-11 | 3:35 | AM | 528 | 0 | <
2023-11-11 | 3:35 | AM | 529 | 0 | <
2023-11-11 | 3:35 | AM | 530 | 0 | <
2023-11-11 | 3:35 | AM | 531 | 0 | <
2023-11-11 | 3:35 | AM | 532 | 0 | <
2023-11-11 | 3:35 | AM | 533 | 0 | <
2023-11-11 | 3:35 | AM | 534 | 0 | <
2023-11-11 | 3:35 | AM | 535 | 1e-10 | <
2023-11-11 | 3:35 | AM | 536 | 0 | <
2023-11-11 | 3:35 | AM | 537 | 0 | <
2023-11-11 | 3:35 | AM | 538 | 0 | <
2023-11-11 | 3:35 | AM | 539 | 0 | <
2023-11-11 | 3:35 | AM | 540 | 0 | <
2023-11-11 | 3:36 | AM | 541 | 0 | <
2023-11-11 | 3:36 | AM | 542 | 0 | <
2023-11-11 | 3:36 | AM | 543 | 0 | <
2023-11-11 | 3:36 | AM | 544 | 0 | <
2023-11-11 | 3:36 | AM | 545 | 0 | <
2023-11-11 | 3:36 | AM | 546 | 0 | <
2023-11-11 | 3:36 | AM | 547 | 0 | <
2023-11-11 | 3:36 | AM | 548 | 0 | <
2023-11-11 | 3:36 | AM | 549 | 0 | <
2023-11-11 | 3:36 | AM | 550 | 0 | <
2023-11-11 | 3:36 | AM | 551 | 0 | <
2023-11-11 | 3:36 | AM | 552 | 0 | <
2023-11-11 | 3:36 | AM | 553 | 0 | <
2023-11-11 | 3:36 | AM | 554 | -1e-10 | <
2023-11-11 | 3:36 | AM | 555 | 0 | <
2023-11-11 | 3:36 | AM | 556 | -1e-10 | <
2023-11-11 | 3:36 | AM | 557 | 0 | <
2023-11-11 | 3:36 | AM | 558 | 0 | <
2023-11-11 | 3:36 | AM | 559 | 1e-10 | <
2023-11-11 | 3:36 | AM | 560 | 0 | <
2023-11-11 | 3:36 | AM | 561 | 0 | <
2023-11-11 | 3:36 | AM | 562 | -1e-10 | <
2023-11-11 | 3:36 | AM | 563 | 0 | <
2023-11-11 | 3:36 | AM | 564 | 0 | <
2023-11-11 | 3:36 | AM | 565 | 0 | <
2023-11-11 | 3:36 | AM | 566 | -1e-10 | <
2023-11-11 | 3:36 | AM | 567 | 0 | <
2023-11-11 | 3:36 | AM | 568 | 0 | <
2023-11-11 | 3:36 | AM | 569 | 0 | <
2023-11-11 | 3:36 | AM | 570 | 0 | <
2023-11-11 | 3:36 | AM | 571 | 0 | <
2023-11-11 | 3:36 | AM | 572 | 0 | <
2023-11-11 | 3:36 | AM | 573 | 0 | <
2023-11-11 | 3:36 | AM | 574 | 0 | <
2023-11-11 | 3:36 | AM | 575 | 0 | <
2023-11-11 | 3:36 | AM | 576 | -1e-10 | <
2023-11-11 | 3:36 | AM | 577 | 0 | <
2023-11-11 | 3:36 | AM | 578 | 0 | <
2023-11-11 | 3:36 | AM | 579 | 1e-10 | <
2023-11-11 | 3:36 | AM | 580 | 0 | <
2023-11-11 | 3:36 | AM | 581 | 0 | <
2023-11-11 | 3:36 | AM | 582 | -1e-10 | <
2023-11-11 | 3:36 | AM | 583 | 0 | <
2023-11-11 | 3:36 | AM | 584 | -1e-10 | <
2023-11-11 | 3:36 | AM | 585 | 0 | <
2023-11-11 | 3:36 | AM | 586 | 0 | <
2023-11-11 | 3:36 | AM | 587 | 1e-10 | <
2023-11-11 | 3:36 | AM | 588 | 0 | <
2023-11-11 | 3:36 | AM | 589 | 1e-10 | <
2023-11-11 | 3:36 | AM | 590 | 0 | <
2023-11-11 | 3:36 | AM | 591 | 0 | <
2023-11-11 | 3:36 | AM | 592 | 0 | <
2023-11-11 | 3:36 | AM | 593 | 0 | <
2023-11-11 | 3:36 | AM | 594 | 0 | <
2023-11-11 | 3:36 | AM | 595 | 1e-10 | <
2023-11-11 | 3:36 | AM | 596 | 0 | <
2023-11-11 | 3:36 | AM | 597 | 1e-10 | <
2023-11-11 | 3:36 | AM | 598 | 0 | <
2023-11-11 | 3:36 | AM | 599 | 0 | <
2023-11-11 | 3:36 | AM | 600 | 0 | <
2023-11-11 | 3:36 | AM | 601 | 0 | <
2023-11-11 | 3:37 | AM | 602 | 0 | <
2023-11-11 | 3:37 | AM | 603 | 0 | <
2023-11-11 | 3:37 | AM | 604 | 0 | <
2023-11-11 | 3:37 | AM | 605 | 1e-10 | <
2023-11-11 | 3:37 | AM | 606 | 0 | <
2023-11-11 | 3:37 | AM | 607 | 0 | <
2023-11-11 | 3:37 | AM | 608 | 0 | <
2023-11-11 | 3:37 | AM | 609 | 0 | <
2023-11-11 | 3:37 | AM | 610 | 0 | <
2023-11-11 | 3:37 | AM | 611 | 0 | <
2023-11-11 | 3:37 | AM | 612 | 0 | <
2023-11-11 | 3:37 | AM | 613 | 0 | <
2023-11-11 | 3:37 | AM | 614 | 0 | <
2023-11-11 | 3:37 | AM | 615 | 1e-10 | <
2023-11-11 | 3:37 | AM | 616 | 1e-10 | <
2023-11-11 | 3:37 | AM | 617 | 1e-10 | <
2023-11-11 | 3:37 | AM | 618 | 0 | <
2023-11-11 | 3:37 | AM | 619 | 0 | <
2023-11-11 | 3:37 | AM | 620 | 0 | <
2023-11-11 | 3:37 | AM | 621 | 0 | <
2023-11-11 | 3:37 | AM | 622 | 0 | <
2023-11-11 | 3:37 | AM | 623 | 0 | <
2023-11-11 | 3:37 | AM | 624 | 0 | <
2023-11-11 | 3:37 | AM | 625 | 1e-10 | <
2023-11-11 | 3:37 | AM | 626 | 0 | <
2023-11-11 | 3:37 | AM | 627 | 0 | <
2023-11-11 | 3:37 | AM | 628 | 0 | <
2023-11-11 | 3:37 | AM | 629 | 0 | <
2023-11-11 | 3:37 | AM | 630 | 0 | <
2023-11-11 | 3:37 | AM | 631 | 0 | <
2023-11-11 | 3:37 | AM | 632 | 0 | <
2023-11-11 | 3:37 | AM | 633 | 0 | <
2023-11-11 | 3:37 | AM | 634 | 0 | <
2023-11-11 | 3:37 | AM | 635 | 0 | <
2023-11-11 | 3:37 | AM | 636 | 1e-10 | <
2023-11-11 | 3:37 | AM | 637 | 1e-10 | <
2023-11-11 | 3:37 | AM | 638 | 1e-10 | <
2023-11-11 | 3:37 | AM | 639 | 0 | <
2023-11-11 | 3:37 | AM | 640 | 0 | <
2023-11-11 | 3:37 | AM | 641 | 0 | <
2023-11-11 | 3:37 | AM | 642 | 0 | <
2023-11-11 | 3:37 | AM | 643 | 0 | <
2023-11-11 | 3:37 | AM | 644 | 0 | <
2023-11-11 | 3:37 | AM | 645 | 0 | <
2023-11-11 | 3:37 | AM | 646 | 1e-10 | <
2023-11-11 | 3:37 | AM | 647 | 0 | <
2023-11-11 | 3:37 | AM | 648 | 0 | <
2023-11-11 | 3:37 | AM | 649 | 0 | <
2023-11-11 | 3:37 | AM | 650 | 0 | <
2023-11-11 | 3:37 | AM | 651 | 0 | <
2023-11-11 | 3:37 | AM | 652 | 0 | <
2023-11-11 | 3:37 | AM | 653 | 0 | <
2023-11-11 | 3:37 | AM | 654 | 1e-10 | <
2023-11-11 | 3:37 | AM | 655 | 0 | <
2023-11-11 | 3:37 | AM | 656 | 1e-10 | <
2023-11-11 | 3:37 | AM | 657 | 0 | <
2023-11-11 | 3:37 | AM | 658 | 0 | <
2023-11-11 | 3:37 | AM | 659 | -1e-10 | <
2023-11-11 | 3:37 | AM | 660 | 0 | <
2023-11-11 | 3:38 | AM | 661 | 0 | <
2023-11-11 | 3:38 | AM | 662 | 0 | <
2023-11-11 | 3:38 | AM | 663 | 0 | <
2023-11-11 | 3:38 | AM | 664 | 1e-10 | <
2023-11-11 | 3:38 | AM | 665 | 0 | <
2023-11-11 | 3:38 | AM | 666 | 0 | <
2023-11-11 | 3:38 | AM | 667 | 0 | <
2023-11-11 | 3:38 | AM | 668 | 0 | <
2023-11-11 | 3:38 | AM | 669 | 0 | <
2023-11-11 | 3:38 | AM | 670 | 0 | <
2023-11-11 | 3:38 | AM | 671 | 0 | <
2023-11-11 | 3:38 | AM | 672 | 1e-10 | <
2023-11-11 | 3:38 | AM | 673 | 0 | <
2023-11-11 | 3:38 | AM | 674 | 1e-10 | <
2023-11-11 | 3:38 | AM | 675 | 0 | <
2023-11-11 | 3:38 | AM | 676 | 0 | <
2023-11-11 | 3:38 | AM | 677 | -1e-10 | <
2023-11-11 | 3:38 | AM | 678 | 0 | <
2023-11-11 | 3:38 | AM | 679 | 0 | <
2023-11-11 | 3:38 | AM | 680 | 0 | <
2023-11-11 | 3:38 | AM | 681 | 0 | <
2023-11-11 | 3:38 | AM | 682 | 0 | <
2023-11-11 | 3:38 | AM | 683 | 0 | <
2023-11-11 | 3:38 | AM | 684 | 0 | <
2023-11-11 | 3:38 | AM | 685 | 0 | <
2023-11-11 | 3:38 | AM | 686 | 0 | <
2023-11-11 | 3:38 | AM | 687 | 0 | <
2023-11-11 | 3:38 | AM | 688 | 1e-10 | <
2023-11-11 | 3:38 | AM | 689 | 0 | <
2023-11-11 | 3:38 | AM | 690 | 1e-10 | <
2023-11-11 | 3:38 | AM | 691 | 0 | <
2023-11-11 | 3:38 | AM | 692 | 0 | <
2023-11-11 | 3:38 | AM | 693 | 0 | <
2023-11-11 | 3:38 | AM | 694 | 0 | <
2023-11-11 | 3:38 | AM | 695 | 0 | <
2023-11-11 | 3:38 | AM | 696 | 1e-10 | <
2023-11-11 | 3:38 | AM | 697 | 0 | <
2023-11-11 | 3:38 | AM | 698 | 1e-10 | <
2023-11-11 | 3:38 | AM | 699 | 0 | <
2023-11-11 | 3:38 | AM | 700 | 0 | <
2023-11-11 | 3:38 | AM | 701 | 0 | <
2023-11-11 | 3:38 | AM | 702 | 0 | <
2023-11-11 | 3:38 | AM | 703 | 0 | <
2023-11-11 | 3:38 | AM | 704 | 1e-10 | <
2023-11-11 | 3:38 | AM | 705 | 0 | <
2023-11-11 | 3:38 | AM | 706 | 1e-10 | <
2023-11-11 | 3:38 | AM | 707 | 0 | <
2023-11-11 | 3:38 | AM | 708 | 0 | <
2023-11-11 | 3:38 | AM | 709 | 0 | <
2023-11-11 | 3:38 | AM | 710 | 0 | <
2023-11-11 | 3:38 | AM | 711 | 0 | <
2023-11-11 | 3:38 | AM | 712 | 0 | <
2023-11-11 | 3:38 | AM | 713 | 0 | <
2023-11-11 | 3:38 | AM | 714 | 1e-10 | <
2023-11-11 | 3:38 | AM | 715 | 0 | <
2023-11-11 | 3:38 | AM | 716 | 1e-10 | <
2023-11-11 | 3:38 | AM | 717 | 0 | <
2023-11-11 | 3:38 | AM | 718 | 0 | <
2023-11-11 | 3:38 | AM | 719 | 0 | <
2023-11-11 | 3:38 | AM | 720 | 0 | <
2023-11-11 | 3:38 | AM | 721 | 0 | <
2023-11-11 | 3:39 | AM | 722 | 0 | <
2023-11-11 | 3:39 | AM | 723 | 0 | <
2023-11-11 | 3:39 | AM | 724 | 0 | <
2023-11-11 | 3:39 | AM | 725 | 0 | <
2023-11-11 | 3:39 | AM | 726 | 0 | <
2023-11-11 | 3:39 | AM | 727 | 0 | <
2023-11-11 | 3:39 | AM | 728 | 0 | <
2023-11-11 | 3:39 | AM | 729 | 0 | <
2023-11-11 | 3:39 | AM | 730 | 0 | <
2023-11-11 | 3:39 | AM | 731 | 1e-10 | <
2023-11-11 | 3:39 | AM | 732 | 1e-10 | <
2023-11-11 | 3:39 | AM | 733 | 1e-10 | <
2023-11-11 | 3:39 | AM | 734 | 0 | <
2023-11-11 | 3:39 | AM | 735 | 0 | <
2023-11-11 | 3:39 | AM | 736 | 0 | <
2023-11-11 | 3:39 | AM | 737 | 0 | <
2023-11-11 | 3:39 | AM | 738 | 0 | <
2023-11-11 | 3:39 | AM | 739 | 0 | <
2023-11-11 | 3:39 | AM | 740 | 0 | <
2023-11-11 | 3:39 | AM | 741 | 0 | <
2023-11-11 | 3:39 | AM | 742 | 1e-10 | <
2023-11-11 | 3:39 | AM | 743 | 0 | <
2023-11-11 | 3:39 | AM | 744 | 0 | <
2023-11-11 | 3:39 | AM | 745 | 0 | <
2023-11-11 | 3:39 | AM | 746 | 0 | <
2023-11-11 | 3:39 | AM | 747 | 0 | <
2023-11-11 | 3:39 | AM | 748 | 0 | <
2023-11-11 | 3:39 | AM | 749 | 1e-10 | <
2023-11-11 | 3:39 | AM | 750 | 1e-10 | <
2023-11-11 | 3:39 | AM | 751 | 1e-10 | <
2023-11-11 | 3:39 | AM | 752 | 1e-10 | <
2023-11-11 | 3:39 | AM | 753 | 1e-10 | <
2023-11-11 | 3:39 | AM | 754 | 0 | <
2023-11-11 | 3:39 | AM | 755 | 0 | <
2023-11-11 | 3:39 | AM | 756 | 0 | <
2023-11-11 | 3:39 | AM | 757 | 0 | <
2023-11-11 | 3:39 | AM | 758 | 0 | <
2023-11-11 | 3:39 | AM | 759 | 1e-10 | <
2023-11-11 | 3:39 | AM | 760 | 1e-10 | <
2023-11-11 | 3:39 | AM | 761 | 2e-10 | <
2023-11-11 | 3:39 | AM | 762 | 1e-10 | <
2023-11-11 | 3:39 | AM | 763 | 1e-10 | <
2023-11-11 | 3:39 | AM | 764 | 0 | <
2023-11-11 | 3:39 | AM | 765 | 0 | <
2023-11-11 | 3:39 | AM | 766 | 0 | <
2023-11-11 | 3:39 | AM | 767 | 0 | <
2023-11-11 | 3:39 | AM | 768 | 0 | <
2023-11-11 | 3:39 | AM | 769 | 0 | <
2023-11-11 | 3:39 | AM | 770 | 0 | <
2023-11-11 | 3:39 | AM | 771 | 1e-10 | <
2023-11-11 | 3:39 | AM | 772 | 0 | <
2023-11-11 | 3:39 | AM | 773 | 0 | <
2023-11-11 | 3:39 | AM | 774 | 0 | <
2023-11-11 | 3:39 | AM | 775 | 0 | <
2023-11-11 | 3:39 | AM | 776 | 0 | <
2023-11-11 | 3:39 | AM | 777 | 1e-10 | <
2023-11-11 | 3:39 | AM | 778 | 0 | <
2023-11-11 | 3:39 | AM | 779 | 0 | <
2023-11-11 | 3:39 | AM | 780 | 0 | <
2023-11-11 | 3:39 | AM | 781 | 0 | <
2023-11-11 | 3:40 | AM | 782 | 0 | <
2023-11-11 | 3:40 | AM | 783 | 0 | <
2023-11-11 | 3:40 | AM | 784 | 0 | <
2023-11-11 | 3:40 | AM | 785 | 1e-10 | <
2023-11-11 | 3:40 | AM | 786 | 0 | <
2023-11-11 | 3:40 | AM | 787 | 1e-10 | <
2023-11-11 | 3:40 | AM | 788 | 0 | <
2023-11-11 | 3:40 | AM | 789 | 0 | <
2023-11-11 | 3:40 | AM | 790 | 0 | <
2023-11-11 | 3:40 | AM | 791 | 0 | <
2023-11-11 | 3:40 | AM | 792 | 0 | <
2023-11-11 | 3:40 | AM | 793 | 2e-10 | <
2023-11-11 | 3:40 | AM | 794 | 1e-10 | <
2023-11-11 | 3:40 | AM | 795 | 1e-10 | <
2023-11-11 | 3:40 | AM | 796 | 0 | <
2023-11-11 | 3:40 | AM | 797 | 0 | <
2023-11-11 | 3:40 | AM | 798 | 0 | <
2023-11-11 | 3:40 | AM | 799 | 0 | <
2023-11-11 | 3:40 | AM | 800 | 0 | <
2023-11-11 | 3:40 | AM | 801 | 0 | <
2023-11-11 | 3:40 | AM | 802 | 0 | <
2023-11-11 | 3:40 | AM | 803 | 2e-10 | <
2023-11-11 | 3:40 | AM | 804 | 0 | <
2023-11-11 | 3:40 | AM | 805 | 1e-10 | <
2023-11-11 | 3:40 | AM | 806 | 0 | <
2023-11-11 | 3:40 | AM | 807 | 0 | <
2023-11-11 | 3:40 | AM | 808 | 0 | <
2023-11-11 | 3:40 | AM | 809 | 0 | <
2023-11-11 | 3:40 | AM | 810 | 0 | <
2023-11-11 | 3:40 | AM | 811 | 1e-10 | <
2023-11-11 | 3:40 | AM | 812 | 0 | <
2023-11-11 | 3:40 | AM | 813 | 1e-10 | <
2023-11-11 | 3:40 | AM | 814 | 0 | <
2023-11-11 | 3:40 | AM | 815 | 0 | <
2023-11-11 | 3:40 | AM | 816 | 0 | <
2023-11-11 | 3:40 | AM | 817 | 0 | <
2023-11-11 | 3:40 | AM | 818 | 0 | <
2023-11-11 | 3:40 | AM | 819 | 1e-10 | <
2023-11-11 | 3:40 | AM | 820 | 0 | <
2023-11-11 | 3:40 | AM | 821 | 1e-10 | <
2023-11-11 | 3:40 | AM | 822 | 0 | <
2023-11-11 | 3:40 | AM | 823 | 0 | <
2023-11-11 | 3:40 | AM | 824 | 0 | <
2023-11-11 | 3:40 | AM | 825 | 0 | <
2023-11-11 | 3:40 | AM | 826 | 0 | <
2023-11-11 | 3:40 | AM | 827 | 0 | <
2023-11-11 | 3:40 | AM | 828 | 0 | <
2023-11-11 | 3:40 | AM | 829 | 1e-10 | <
2023-11-11 | 3:40 | AM | 830 | 0 | <
2023-11-11 | 3:40 | AM | 831 | 1e-10 | <
2023-11-11 | 3:40 | AM | 832 | 0 | <
2023-11-11 | 3:40 | AM | 833 | 0 | <
2023-11-11 | 3:40 | AM | 834 | 0 | <
2023-11-11 | 3:40 | AM | 835 | 0 | <
2023-11-11 | 3:40 | AM | 836 | 0 | <
2023-11-11 | 3:40 | AM | 837 | 1e-10 | <
2023-11-11 | 3:40 | AM | 838 | 1e-10 | <
2023-11-11 | 3:40 | AM | 839 | 1e-10 | <
2023-11-11 | 3:40 | AM | 840 | 1e-10 | <
2023-11-11 | 3:40 | AM | 841 | 1e-10 | <
2023-11-11 | 3:41 | AM | 842 | 0 | <
2023-11-11 | 3:41 | AM | 843 | 0 | <
2023-11-11 | 3:41 | AM | 844 | 0 | <
2023-11-11 | 3:41 | AM | 845 | 0 | <
2023-11-11 | 3:41 | AM | 846 | 0 | <
2023-11-11 | 3:41 | AM | 847 | 1e-10 | <
2023-11-11 | 3:41 | AM | 848 | 1e-10 | <
2023-11-11 | 3:41 | AM | 849 | 0 | <
2023-11-11 | 3:41 | AM | 850 | 0 | <
2023-11-11 | 3:41 | AM | 851 | 0 | <
2023-11-11 | 3:41 | AM | 852 | 0 | <
2023-11-11 | 3:41 | AM | 853 | 0 | <
2023-11-11 | 3:41 | AM | 854 | 0 | <
2023-11-11 | 3:41 | AM | 855 | 1e-10 | <
2023-11-11 | 3:41 | AM | 856 | 1e-10 | <
2023-11-11 | 3:41 | AM | 857 | 1e-10 | <
2023-11-11 | 3:41 | AM | 858 | 0 | <
2023-11-11 | 3:41 | AM | 859 | 0 | <
2023-11-11 | 3:41 | AM | 860 | 0 | <
2023-11-11 | 3:41 | AM | 861 | 0 | <
2023-11-11 | 3:41 | AM | 862 | 0 | <
2023-11-11 | 3:41 | AM | 863 | 0 | <
2023-11-11 | 3:41 | AM | 864 | 1e-10 | <
2023-11-11 | 3:41 | AM | 865 | 1e-10 | <
2023-11-11 | 3:41 | AM | 866 | 1e-10 | <
2023-11-11 | 3:41 | AM | 867 | 0 | <
2023-11-11 | 3:41 | AM | 868 | 0 | <
2023-11-11 | 3:41 | AM | 869 | 0 | <
2023-11-11 | 3:41 | AM | 870 | 0 | <
2023-11-11 | 3:41 | AM | 871 | 0 | <
2023-11-11 | 3:41 | AM | 872 | 1e-10 | <
2023-11-11 | 3:41 | AM | 873 | 0 | <
2023-11-11 | 3:41 | AM | 874 | 1e-10 | <
2023-11-11 | 3:41 | AM | 875 | 0 | <
2023-11-11 | 3:41 | AM | 876 | 0 | <
2023-11-11 | 3:41 | AM | 877 | 0 | <
2023-11-11 | 3:41 | AM | 878 | 1e-10 | <
2023-11-11 | 3:41 | AM | 879 | 0 | <
2023-11-11 | 3:41 | AM | 880 | 0 | <
2023-11-11 | 3:41 | AM | 881 | -1e-10 | <
2023-11-11 | 3:41 | AM | 882 | 0 | <
2023-11-11 | 3:41 | AM | 883 | 0 | <
2023-11-11 | 3:41 | AM | 884 | 2e-10 | <
2023-11-11 | 3:41 | AM | 885 | 0 | <
2023-11-11 | 3:41 | AM | 886 | 1e-10 | <
2023-11-11 | 3:41 | AM | 887 | 0 | <
2023-11-11 | 3:41 | AM | 888 | 0 | <
2023-11-11 | 3:41 | AM | 889 | 0 | <
2023-11-11 | 3:41 | AM | 890 | 0 | <
2023-11-11 | 3:41 | AM | 891 | 0 | <
2023-11-11 | 3:41 | AM | 892 | 1e-10 | <
2023-11-11 | 3:41 | AM | 893 | 0 | <
2023-11-11 | 3:41 | AM | 894 | 1e-10 | <
2023-11-11 | 3:41 | AM | 895 | 0 | <
2023-11-11 | 3:41 | AM | 896 | 0 | <
2023-11-11 | 3:41 | AM | 897 | 0 | <
2023-11-11 | 3:41 | AM | 898 | 0 | <
2023-11-11 | 3:41 | AM | 899 | 0 | <
2023-11-11 | 3:41 | AM | 900 | 0 | <
2023-11-11 | 3:41 | AM | 901 | 0 | <
2023-11-11 | 3:42 | AM | 902 | 1e-10 | <
2023-11-11 | 3:42 | AM | 903 | 0 | <
2023-11-11 | 3:42 | AM | 904 | 1e-10 | <
2023-11-11 | 3:42 | AM | 905 | 0 | <
2023-11-11 | 3:42 | AM | 906 | 1e-10 | <
2023-11-11 | 3:42 | AM | 907 | 0 | <
2023-11-11 | 3:42 | AM | 908 | 1e-10 | <
2023-11-11 | 3:42 | AM | 909 | 0 | <
2023-11-11 | 3:42 | AM | 910 | 1e-10 | <
2023-11-11 | 3:42 | AM | 911 | 0 | <
2023-11-11 | 3:42 | AM | 912 | 1e-10 | <
2023-11-11 | 3:42 | AM | 913 | 0 | <
2023-11-11 | 3:42 | AM | 914 | 0 | <
2023-11-11 | 3:42 | AM | 915 | 0 | <
2023-11-11 | 3:42 | AM | 916 | 0 | <
2023-11-11 | 3:42 | AM | 917 | 0 | <
2023-11-11 | 3:42 | AM | 918 | 0 | <
2023-11-11 | 3:42 | AM | 919 | 1e-10 | <
2023-11-11 | 3:42 | AM | 920 | 2e-10 | <
2023-11-11 | 3:42 | AM | 921 | 1e-10 | <
2023-11-11 | 3:42 | AM | 922 | 1e-10 | <
2023-11-11 | 3:42 | AM | 923 | 1e-10 | <
2023-11-11 | 3:42 | AM | 924 | 1e-10 | <
2023-11-11 | 3:42 | AM | 925 | 0 | <
2023-11-11 | 3:42 | AM | 926 | 0 | <
2023-11-11 | 3:42 | AM | 927 | 0 | <
2023-11-11 | 3:42 | AM | 928 | 0 | <
2023-11-11 | 3:42 | AM | 929 | 0 | <
2023-11-11 | 3:42 | AM | 930 | 1e-10 | <
2023-11-11 | 3:42 | AM | 931 | 0 | <
2023-11-11 | 3:42 | AM | 932 | 1e-10 | <
2023-11-11 | 3:42 | AM | 933 | 0 | <
2023-11-11 | 3:42 | AM | 934 | 0 | <
2023-11-11 | 3:42 | AM | 935 | 0 | <
2023-11-11 | 3:42 | AM | 936 | 0 | <
2023-11-11 | 3:42 | AM | 937 | 0 | <
2023-11-11 | 3:42 | AM | 938 | 1e-10 | <
2023-11-11 | 3:42 | AM | 939 | 0 | <
2023-11-11 | 3:42 | AM | 940 | 0 | <
2023-11-11 | 3:42 | AM | 941 | 0 | <
2023-11-11 | 3:42 | AM | 942 | 0 | <
2023-11-11 | 3:42 | AM | 943 | 0 | <
2023-11-11 | 3:42 | AM | 944 | 1e-10 | <
2023-11-11 | 3:42 | AM | 945 | 0 | <
2023-11-11 | 3:42 | AM | 946 | 1e-10 | <
2023-11-11 | 3:42 | AM | 947 | 0 | <
2023-11-11 | 3:42 | AM | 948 | 1e-10 | <
2023-11-11 | 3:42 | AM | 949 | 0 | <
2023-11-11 | 3:42 | AM | 950 | 0 | <
2023-11-11 | 3:42 | AM | 951 | 0 | <
2023-11-11 | 3:42 | AM | 952 | 0 | <
2023-11-11 | 3:42 | AM | 953 | 0 | <
2023-11-11 | 3:42 | AM | 954 | 1e-10 | <
2023-11-11 | 3:42 | AM | 955 | 1e-10 | <
2023-11-11 | 3:42 | AM | 956 | 1e-10 | <
2023-11-11 | 3:42 | AM | 957 | 0 | <
2023-11-11 | 3:42 | AM | 958 | 0 | <
2023-11-11 | 3:42 | AM | 959 | 0 | <
2023-11-11 | 3:42 | AM | 960 | 0 | <
2023-11-11 | 3:42 | AM | 961 | 0 | <
2023-11-11 | 3:43 | AM | 962 | 0 | <
2023-11-11 | 3:43 | AM | 963 | 0 | <
2023-11-11 | 3:43 | AM | 964 | 0 | <
2023-11-11 | 3:43 | AM | 965 | 1e-10 | <
2023-11-11 | 3:43 | AM | 966 | 0 | <
2023-11-11 | 3:43 | AM | 967 | 0 | <
2023-11-11 | 3:43 | AM | 968 | 0 | <
2023-11-11 | 3:43 | AM | 969 | 0 | <
2023-11-11 | 3:43 | AM | 970 | 0 | <
2023-11-11 | 3:43 | AM | 971 | 0 | <
2023-11-11 | 3:43 | AM | 972 | 0 | <
2023-11-11 | 3:43 | AM | 973 | 0 | <
2023-11-11 | 3:43 | AM | 974 | 0 | <
2023-11-11 | 3:43 | AM | 975 | 0 | <
2023-11-11 | 3:43 | AM | 976 | 0 | <
2023-11-11 | 3:43 | AM | 977 | 0 | <
2023-11-11 | 3:43 | AM | 978 | 0 | <
2023-11-11 | 3:43 | AM | 979 | 0 | <
2023-11-11 | 3:43 | AM | 980 | 0 | <
2023-11-11 | 3:43 | AM | 981 | 1e-10 | <
2023-11-11 | 3:43 | AM | 982 | 0 | <
2023-11-11 | 3:43 | AM | 983 | 0 | <
2023-11-11 | 3:43 | AM | 984 | 0 | <
2023-11-11 | 3:43 | AM | 985 | -1e-10 | <
2023-11-11 | 3:43 | AM | 986 | 0 | <
2023-11-11 | 3:43 | AM | 987 | 0 | <
2023-11-11 | 3:43 | AM | 988 | 0 | <
2023-11-11 | 3:43 | AM | 989 | 1e-10 | <
2023-11-11 | 3:43 | AM | 990 | 0 | <
2023-11-11 | 3:43 | AM | 991 | 1e-10 | <
2023-11-11 | 3:43 | AM | 992 | 0 | <
2023-11-11 | 3:43 | AM | 993 | 0 | <
2023-11-11 | 3:43 | AM | 994 | -1e-10 | <
2023-11-11 | 3:43 | AM | 995 | 0 | <
2023-11-11 | 3:43 | AM | 996 | 0 | <
2023-11-11 | 3:43 | AM | 997 | 0 | <
2023-11-11 | 3:43 | AM | 998 | 0 | <
2023-11-11 | 3:43 | AM | 999 | 1e-10 | <
2023-11-11 | 3:43 | AM | 1000 | 0 | <
2023-11-11 | 3:43 | AM | 1001 | 1e-10 | <
2023-11-11 | 3:43 | AM | 1002 | 0 | <
2023-11-11 | 3:43 | AM | 1003 | 0 | <
2023-11-11 | 3:43 | AM | 1004 | 0 | <
2023-11-11 | 3:43 | AM | 1005 | 0 | <
2023-11-11 | 3:43 | AM | 1006 | 0 | <
2023-11-11 | 3:43 | AM | 1007 | 1e-10 | <
2023-11-11 | 3:43 | AM | 1008 | 0 | <
2023-11-11 | 3:43 | AM | 1009 | 0 | <
2023-11-11 | 3:43 | AM | 1010 | 0 | <
2023-11-11 | 3:43 | AM | 1011 | 0 | <
2023-11-11 | 3:43 | AM | 1012 | -1e-10 | <
2023-11-11 | 3:43 | AM | 1013 | 0 | <
2023-11-11 | 3:43 | AM | 1014 | 0 | <
2023-11-11 | 3:43 | AM | 1015 | 0 | <
2023-11-11 | 3:43 | AM | 1016 | 0 | <
2023-11-11 | 3:43 | AM | 1017 | 1e-10 | <
2023-11-11 | 3:43 | AM | 1018 | 0 | <
2023-11-11 | 3:43 | AM | 1019 | 1e-10 | <
2023-11-11 | 3:43 | AM | 1020 | 0 | <
2023-11-11 | 3:43 | AM | 1021 | 0 | <
2023-11-11 | 3:44 | AM | 1022 | 0 | <
2023-11-11 | 3:44 | AM | 1023 | 0 | <
2023-11-11 | 3:44 | AM | 1024 | 0 | <
2023-11-11 | 3:44 | AM | 1025 | 0 | <
2023-11-11 | 3:44 | AM | 1026 | 0 | <
2023-11-11 | 3:44 | AM | 1027 | 2e-10 | <
2023-11-11 | 3:44 | AM | 1028 | 1e-10 | <
2023-11-11 | 3:44 | AM | 1029 | 1e-10 | <
2023-11-11 | 3:44 | AM | 1030 | 0 | <
2023-11-11 | 3:44 | AM | 1031 | 0 | <
2023-11-11 | 3:44 | AM | 1032 | 0 | <
2023-11-11 | 3:44 | AM | 1033 | 1e-10 | <
2023-11-11 | 3:44 | AM | 1034 | 0 | <
2023-11-11 | 3:44 | AM | 1035 | 0 | <
2023-11-11 | 3:44 | AM | 1036 | 0 | <
2023-11-11 | 3:44 | AM | 1037 | 1e-10 | <
2023-11-11 | 3:44 | AM | 1038 | 0 | <
2023-11-11 | 3:44 | AM | 1039 | 0 | <
2023-11-11 | 3:44 | AM | 1040 | 0 | <
2023-11-11 | 3:44 | AM | 1041 | 0 | <
2023-11-11 | 3:44 | AM | 1042 | 0 | <
2023-11-11 | 3:44 | AM | 1043 | 0 | <
2023-11-11 | 3:44 | AM | 1044 | 0 | <
2023-11-11 | 3:44 | AM | 1045 | 0 | <
2023-11-11 | 3:44 | AM | 1046 | 0 | <
2023-11-11 | 3:44 | AM | 1047 | 1e-10 | <
2023-11-11 | 3:44 | AM | 1048 | 1e-10 | <
2023-11-11 | 3:44 | AM | 1049 | 1e-10 | <
2023-11-11 | 3:44 | AM | 1050 | 1e-10 | <
2023-11-11 | 3:44 | AM | 1051 | 1e-10 | <
2023-11-11 | 3:44 | AM | 1052 | 0 | <
2023-11-11 | 3:44 | AM | 1053 | 0 | <
2023-11-11 | 3:44 | AM | 1054 | 0 | <
2023-11-11 | 3:44 | AM | 1055 | 1e-10 | <
2023-11-11 | 3:44 | AM | 1056 | 1e-10 | <
2023-11-11 | 3:44 | AM | 1057 | 2e-10 | <
2023-11-11 | 3:44 | AM | 1058 | 1e-10 | <
2023-11-11 | 3:44 | AM | 1059 | 1e-10 | <
2023-11-11 | 3:44 | AM | 1060 | 0 | <
2023-11-11 | 3:44 | AM | 1061 | 0 | <
2023-11-11 | 3:44 | AM | 1062 | 0 | <
2023-11-11 | 3:44 | AM | 1063 | 0 | <
2023-11-11 | 3:44 | AM | 1064 | 0 | <
2023-11-11 | 3:44 | AM | 1065 | 0 | <
2023-11-11 | 3:44 | AM | 1066 | 1e-10 | <
2023-11-11 | 3:44 | AM | 1067 | 1e-10 | <
2023-11-11 | 3:44 | AM | 1068 | 1e-10 | <
2023-11-11 | 3:44 | AM | 1069 | 1e-10 | <
2023-11-11 | 3:44 | AM | 1070 | 1e-10 | <
2023-11-11 | 3:44 | AM | 1071 | 0 | <
2023-11-11 | 3:44 | AM | 1072 | 0 | <
2023-11-11 | 3:44 | AM | 1073 | 0 | <
2023-11-11 | 3:44 | AM | 1074 | 0 | <
2023-11-11 | 3:44 | AM | 1075 | 1e-10 | <
2023-11-11 | 3:44 | AM | 1076 | 0 | <
2023-11-11 | 3:44 | AM | 1077 | 0 | <
2023-11-11 | 3:44 | AM | 1078 | 0 | <
2023-11-11 | 3:44 | AM | 1079 | 0 | <
2023-11-11 | 3:44 | AM | 1080 | 0 | <
2023-11-11 | 3:44 | AM | 1081 | 0 | <
2023-11-11 | 3:44 | AM | 1082 | 0 | <
2023-11-11 | 3:45 | AM | 1083 | 0 | <
2023-11-11 | 3:45 | AM | 1084 | 0 | <
2023-11-11 | 3:45 | AM | 1085 | 0 | <
2023-11-11 | 3:45 | AM | 1086 | 1e-10 | <
2023-11-11 | 3:45 | AM | 1087 | 1e-10 | <
2023-11-11 | 3:45 | AM | 1088 | 2e-10 | <
2023-11-11 | 3:45 | AM | 1089 | 0 | <
2023-11-11 | 3:45 | AM | 1090 | 0 | <
2023-11-11 | 3:45 | AM | 1091 | 0 | <
2023-11-11 | 3:45 | AM | 1092 | 0 | <
2023-11-11 | 3:45 | AM | 1093 | 0 | <
2023-11-11 | 3:45 | AM | 1094 | 0 | <
2023-11-11 | 3:45 | AM | 1095 | 0 | <
2023-11-11 | 3:45 | AM | 1096 | 0 | <
2023-11-11 | 3:45 | AM | 1097 | 0 | <
2023-11-11 | 3:45 | AM | 1098 | 1e-10 | <
2023-11-11 | 3:45 | AM | 1099 | 0 | <
2023-11-11 | 3:45 | AM | 1100 | 0 | <
2023-11-11 | 3:45 | AM | 1101 | 0 | <
2023-11-11 | 3:45 | AM | 1102 | 0 | <
2023-11-11 | 3:45 | AM | 1103 | -1e-10 | <
2023-11-11 | 3:45 | AM | 1104 | 0 | <
2023-11-11 | 3:45 | AM | 1105 | 0 | <
2023-11-11 | 3:45 | AM | 1106 | 0 | <
2023-11-11 | 3:45 | AM | 1107 | 0 | <
2023-11-11 | 3:45 | AM | 1108 | 1e-10 | <
2023-11-11 | 3:45 | AM | 1109 | 0 | <
2023-11-11 | 3:45 | AM | 1110 | 1e-10 | <
2023-11-11 | 3:45 | AM | 1111 | 1e-10 | <
2023-11-11 | 3:45 | AM | 1112 | 1e-10 | <
2023-11-11 | 3:45 | AM | 1113 | 0 | <
2023-11-11 | 3:45 | AM | 1114 | 0 | <
2023-11-11 | 3:45 | AM | 1115 | -1e-10 | <
2023-11-11 | 3:45 | AM | 1116 | 0 | <
2023-11-11 | 3:45 | AM | 1117 | 0 | <
2023-11-11 | 3:45 | AM | 1118 | 1e-10 | <
2023-11-11 | 3:45 | AM | 1119 | 0 | <
2023-11-11 | 3:45 | AM | 1120 | 1e-10 | <
2023-11-11 | 3:45 | AM | 1121 | 0 | <
2023-11-11 | 3:45 | AM | 1122 | 0 | <
2023-11-11 | 3:45 | AM | 1123 | 0 | <
2023-11-11 | 3:45 | AM | 1124 | 0 | <
2023-11-11 | 3:45 | AM | 1125 | 0 | <
2023-11-11 | 3:45 | AM | 1126 | 0 | <
2023-11-11 | 3:45 | AM | 1127 | 0 | <
2023-11-11 | 3:45 | AM | 1128 | 1e-10 | <
2023-11-11 | 3:45 | AM | 1129 | 1e-10 | <
2023-11-11 | 3:45 | AM | 1130 | 1e-10 | <
2023-11-11 | 3:45 | AM | 1131 | 0 | <
2023-11-11 | 3:45 | AM | 1132 | 1e-10 | <
2023-11-11 | 3:45 | AM | 1133 | 0 | <
2023-11-11 | 3:45 | AM | 1134 | 0 | <
2023-11-11 | 3:45 | AM | 1135 | 0 | <
2023-11-11 | 3:45 | AM | 1136 | 0 | <
2023-11-11 | 3:45 | AM | 1137 | 0 | <
2023-11-11 | 3:45 | AM | 1138 | 1e-10 | <
2023-11-11 | 3:45 | AM | 1139 | 0 | <
2023-11-11 | 3:45 | AM | 1140 | 1e-10 | <
2023-11-11 | 3:45 | AM | 1141 | 0 | <
2023-11-11 | 3:46 | AM | 1142 | 0 | <
2023-11-11 | 3:46 | AM | 1143 | 0 | <
2023-11-11 | 3:46 | AM | 1144 | 1e-10 | <
2023-11-11 | 3:46 | AM | 1145 | 0 | <
2023-11-11 | 3:46 | AM | 1146 | 1e-10 | <
2023-11-11 | 3:46 | AM | 1147 | 1e-10 | <
2023-11-11 | 3:46 | AM | 1148 | 1e-10 | <
2023-11-11 | 3:46 | AM | 1149 | 0 | <
2023-11-11 | 3:46 | AM | 1150 | 1e-10 | <
2023-11-11 | 3:46 | AM | 1151 | 0 | <
2023-11-11 | 3:46 | AM | 1152 | 1e-10 | <
2023-11-11 | 3:46 | AM | 1153 | 0 | <
2023-11-11 | 3:46 | AM | 1154 | 1e-10 | <
2023-11-11 | 3:46 | AM | 1155 | 1e-10 | <
2023-11-11 | 3:46 | AM | 1156 | 2e-10 | <
2023-11-11 | 3:46 | AM | 1157 | 1e-10 | <
2023-11-11 | 3:46 | AM | 1158 | 1e-10 | <
2023-11-11 | 3:46 | AM | 1159 | 0 | <
2023-11-11 | 3:46 | AM | 1160 | 0 | <
2023-11-11 | 3:46 | AM | 1161 | 1e-10 | <
2023-11-11 | 3:46 | AM | 1162 | 1e-10 | <
2023-11-11 | 3:46 | AM | 1163 | 1e-10 | <
2023-11-11 | 3:46 | AM | 1164 | 1e-10 | <
2023-11-11 | 3:46 | AM | 1165 | 1e-10 | <
2023-11-11 | 3:46 | AM | 1166 | 0 | <
2023-11-11 | 3:46 | AM | 1167 | 0 | <
2023-11-11 | 3:46 | AM | 1168 | 0 | <
2023-11-11 | 3:46 | AM | 1169 | 0 | <
2023-11-11 | 3:46 | AM | 1170 | 0 | <
2023-11-11 | 3:46 | AM | 1171 | 1e-10 | <
2023-11-11 | 3:46 | AM | 1172 | 1e-10 | <
2023-11-11 | 3:46 | AM | 1173 | 1e-10 | <
2023-11-11 | 3:46 | AM | 1174 | 0 | <
2023-11-11 | 3:46 | AM | 1175 | 0 | <
2023-11-11 | 3:46 | AM | 1176 | 0 | <
2023-11-11 | 3:46 | AM | 1177 | 0 | <
2023-11-11 | 3:46 | AM | 1178 | 0 | <
2023-11-11 | 3:46 | AM | 1179 | 0 | <
2023-11-11 | 3:46 | AM | 1180 | 1e-10 | <
2023-11-11 | 3:46 | AM | 1181 | 1e-10 | <
2023-11-11 | 3:46 | AM | 1182 | 0 | <
2023-11-11 | 3:46 | AM | 1183 | 0 | <
2023-11-11 | 3:46 | AM | 1184 | 0 | <
2023-11-11 | 3:46 | AM | 1185 | 0 | <
2023-11-11 | 3:46 | AM | 1186 | 0 | <
2023-11-11 | 3:46 | AM | 1187 | 1e-10 | <
2023-11-11 | 3:46 | AM | 1188 | 1e-10 | <
2023-11-11 | 3:46 | AM | 1189 | 1e-10 | <
2023-11-11 | 3:46 | AM | 1190 | 0 | <
2023-11-11 | 3:46 | AM | 1191 | 0 | <
2023-11-11 | 3:46 | AM | 1192 | 1e-10 | <
2023-11-11 | 3:46 | AM | 1193 | 1e-10 | <
2023-11-11 | 3:46 | AM | 1194 | 1e-10 | <
2023-11-11 | 3:46 | AM | 1195 | 0 | <
2023-11-11 | 3:46 | AM | 1196 | 0 | <
2023-11-11 | 3:46 | AM | 1197 | 0 | <
2023-11-11 | 3:46 | AM | 1198 | 0 | <
2023-11-11 | 3:46 | AM | 1199 | 0 | <
2023-11-11 | 3:46 | AM | 1200 | 0 | <
2023-11-11 | 3:46 | AM | 1201 | 1e-10 | <
2023-11-11 | 3:46 | AM | 1202 | 0 | <
2023-11-11 | 3:47 | AM | 1203 | 1e-10 | <
2023-11-11 | 3:47 | AM | 1204 | 0 | <
2023-11-11 | 3:47 | AM | 1205 | 0 | <
2023-11-11 | 3:47 | AM | 1206 | 0 | <
2023-11-11 | 3:47 | AM | 1207 | 1e-10 | <
2023-11-11 | 3:47 | AM | 1208 | 0 | <
2023-11-11 | 3:47 | AM | 1209 | 1e-10 | <
2023-11-11 | 3:47 | AM | 1210 | 0 | <
2023-11-11 | 3:47 | AM | 1211 | 1e-10 | <
2023-11-11 | 3:47 | AM | 1212 | 0 | <
2023-11-11 | 3:47 | AM | 1213 | 0 | <
2023-11-11 | 3:47 | AM | 1214 | -1e-10 | <
2023-11-11 | 3:47 | AM | 1215 | 0 | <
2023-11-11 | 3:47 | AM | 1216 | 0 | <
2023-11-11 | 3:47 | AM | 1217 | 1e-10 | <
2023-11-11 | 3:47 | AM | 1218 | 0 | <
2023-11-11 | 3:47 | AM | 1219 | 1e-10 | <
2023-11-11 | 3:47 | AM | 1220 | 0 | <
2023-11-11 | 3:47 | AM | 1221 | 1e-10 | <
2023-11-11 | 3:47 | AM | 1222 | 0 | <
2023-11-11 | 3:47 | AM | 1223 | 0 | <
2023-11-11 | 3:47 | AM | 1224 | 0 | <
2023-11-11 | 3:47 | AM | 1225 | 0 | <
2023-11-11 | 3:47 | AM | 1226 | 0 | <
2023-11-11 | 3:47 | AM | 1227 | 0 | <
2023-11-11 | 3:47 | AM | 1228 | 0 | <
2023-11-11 | 3:47 | AM | 1229 | 2e-10 | <
2023-11-11 | 3:47 | AM | 1230 | 1e-10 | <
2023-11-11 | 3:47 | AM | 1231 | 1e-10 | <
2023-11-11 | 3:47 | AM | 1232 | 0 | <
2023-11-11 | 3:47 | AM | 1233 | 1e-10 | <
2023-11-11 | 3:47 | AM | 1234 | 0 | <
2023-11-11 | 3:47 | AM | 1235 | 0 | <
2023-11-11 | 3:47 | AM | 1236 | 0 | <
2023-11-11 | 3:47 | AM | 1237 | 1e-10 | <
2023-11-11 | 3:47 | AM | 1238 | 1e-10 | <
2023-11-11 | 3:47 | AM | 1239 | 1e-10 | <
2023-11-11 | 3:47 | AM | 1240 | 0 | <
2023-11-11 | 3:47 | AM | 1241 | 1e-10 | <
2023-11-11 | 3:47 | AM | 1242 | 0 | <
2023-11-11 | 3:47 | AM | 1243 | 0 | <
2023-11-11 | 3:47 | AM | 1244 | 0 | <
2023-11-11 | 3:47 | AM | 1245 | 0 | <
2023-11-11 | 3:47 | AM | 1246 | 0 | <
2023-11-11 | 3:47 | AM | 1247 | 1e-10 | <
2023-11-11 | 3:47 | AM | 1248 | 1e-10 | <
2023-11-11 | 3:47 | AM | 1249 | 2e-10 | <
2023-11-11 | 3:47 | AM | 1250 | 1e-10 | <
2023-11-11 | 3:47 | AM | 1251 | 1e-10 | <
2023-11-11 | 3:47 | AM | 1252 | 0 | <
2023-11-11 | 3:47 | AM | 1253 | 1e-10 | <
2023-11-11 | 3:47 | AM | 1254 | 0 | <
2023-11-11 | 3:47 | AM | 1255 | 1e-10 | <
2023-11-11 | 3:47 | AM | 1256 | 0 | <
2023-11-11 | 3:47 | AM | 1257 | 1e-10 | <
2023-11-11 | 3:47 | AM | 1258 | 1e-10 | <
2023-11-11 | 3:47 | AM | 1259 | 1e-10 | <
2023-11-11 | 3:47 | AM | 1260 | 1e-10 | <
2023-11-11 | 3:47 | AM | 1261 | 1e-10 | <
2023-11-11 | 3:48 | AM | 1262 | 1e-10 | <
2023-11-11 | 3:48 | AM | 1263 | 0 | <
2023-11-11 | 3:48 | AM | 1264 | 0 | <
2023-11-11 | 3:48 | AM | 1265 | 0 | <
2023-11-11 | 3:48 | AM | 1266 | 0 | <
2023-11-11 | 3:48 | AM | 1267 | 1e-10 | <
2023-11-11 | 3:48 | AM | 1268 | 0 | <
2023-11-11 | 3:48 | AM | 1269 | 1e-10 | <
2023-11-11 | 3:48 | AM | 1270 | 1e-10 | <
2023-11-11 | 3:48 | AM | 1271 | 2e-10 | <
2023-11-11 | 3:48 | AM | 1272 | 1e-10 | <
2023-11-11 | 3:48 | AM | 1273 | 1e-10 | <
2023-11-11 | 3:48 | AM | 1274 | 0 | <
2023-11-11 | 3:48 | AM | 1275 | 1e-10 | <
2023-11-11 | 3:48 | AM | 1276 | 0 | <
2023-11-11 | 3:48 | AM | 1277 | 1e-10 | <
2023-11-11 | 3:48 | AM | 1278 | 1e-10 | <
2023-11-11 | 3:48 | AM | 1279 | 1e-10 | <
2023-11-11 | 3:48 | AM | 1280 | 1e-10 | <
2023-11-11 | 3:48 | AM | 1281 | 1e-10 | <
2023-11-11 | 3:48 | AM | 1282 | 1e-10 | <
2023-11-11 | 3:48 | AM | 1283 | 1e-10 | <
2023-11-11 | 3:48 | AM | 1284 | 0 | <
2023-11-11 | 3:48 | AM | 1285 | 0 | <
2023-11-11 | 3:48 | AM | 1286 | 0 | <
2023-11-11 | 3:48 | AM | 1287 | 0 | <
2023-11-11 | 3:48 | AM | 1288 | 0 | <
2023-11-11 | 3:48 | AM | 1289 | 0 | <
2023-11-11 | 3:48 | AM | 1290 | 0 | <
2023-11-11 | 3:48 | AM | 1291 | 1e-10 | <
2023-11-11 | 3:48 | AM | 1292 | 1e-10 | <
2023-11-11 | 3:48 | AM | 1293 | 1e-10 | <
2023-11-11 | 3:48 | AM | 1294 | 1e-10 | <
2023-11-11 | 3:48 | AM | 1295 | 0 | <
2023-11-11 | 3:48 | AM | 1296 | 0 | <
2023-11-11 | 3:48 | AM | 1297 | 0 | <
2023-11-11 | 3:48 | AM | 1298 | 0 | <
2023-11-11 | 3:48 | AM | 1299 | 0 | <
2023-11-11 | 3:48 | AM | 1300 | 1e-10 | <
2023-11-11 | 3:48 | AM | 1301 | 0 | <
2023-11-11 | 3:48 | AM | 1302 | 0 | <
2023-11-11 | 3:48 | AM | 1303 | 0 | <
2023-11-11 | 3:48 | AM | 1304 | 0 | <
2023-11-11 | 3:48 | AM | 1305 | 0 | <
2023-11-11 | 3:48 | AM | 1306 | 1e-10 | <
2023-11-11 | 3:48 | AM | 1307 | 0 | <
2023-11-11 | 3:48 | AM | 1308 | 1e-10 | <
2023-11-11 | 3:48 | AM | 1309 | 1e-10 | <
2023-11-11 | 3:48 | AM | 1310 | 1e-10 | <
2023-11-11 | 3:48 | AM | 1311 | 0 | <
2023-11-11 | 3:48 | AM | 1312 | 0 | <
2023-11-11 | 3:48 | AM | 1313 | 0 | <
2023-11-11 | 3:48 | AM | 1314 | 1e-10 | <
2023-11-11 | 3:48 | AM | 1315 | 0 | <
2023-11-11 | 3:48 | AM | 1316 | 1e-10 | <
2023-11-11 | 3:48 | AM | 1317 | 0 | <
2023-11-11 | 3:48 | AM | 1318 | 1e-10 | <
2023-11-11 | 3:48 | AM | 1319 | 0 | <
2023-11-11 | 3:48 | AM | 1320 | 1e-10 | <
2023-11-11 | 3:48 | AM | 1321 | 0 | <
2023-11-11 | 3:49 | AM | 1322 | 0 | <
2023-11-11 | 3:49 | AM | 1323 | 0 | <
2023-11-11 | 3:49 | AM | 1324 | 0 | <
2023-11-11 | 3:49 | AM | 1325 | 0 | <
2023-11-11 | 3:49 | AM | 1326 | 1e-10 | <
2023-11-11 | 3:49 | AM | 1327 | 0 | <
2023-11-11 | 3:49 | AM | 1328 | 1e-10 | <
2023-11-11 | 3:49 | AM | 1329 | 0 | <
2023-11-11 | 3:49 | AM | 1330 | 1e-10 | <
2023-11-11 | 3:49 | AM | 1331 | 0 | <
2023-11-11 | 3:49 | AM | 1332 | 0 | <
2023-11-11 | 3:49 | AM | 1333 | 0 | <
2023-11-11 | 3:49 | AM | 1334 | 1e-10 | <
2023-11-11 | 3:49 | AM | 1335 | 0 | <
2023-11-11 | 3:49 | AM | 1336 | 1e-10 | <
2023-11-11 | 3:49 | AM | 1337 | 0 | <
2023-11-11 | 3:49 | AM | 1338 | 0 | <
2023-11-11 | 3:49 | AM | 1339 | 0 | <
2023-11-11 | 3:49 | AM | 1340 | 0 | <
2023-11-11 | 3:49 | AM | 1341 | 0 | <
2023-11-11 | 3:49 | AM | 1342 | 0 | <
2023-11-11 | 3:49 | AM | 1343 | 0 | <
2023-11-11 | 3:49 | AM | 1344 | 1e-10 | <
2023-11-11 | 3:49 | AM | 1345 | 0 | <
2023-11-11 | 3:49 | AM | 1346 | 2e-10 | <
2023-11-11 | 3:49 | AM | 1347 | 1e-10 | <
2023-11-11 | 3:49 | AM | 1348 | 2e-10 | <
2023-11-11 | 3:49 | AM | 1349 | 0 | <
2023-11-11 | 3:49 | AM | 1350 | 1e-10 | <
2023-11-11 | 3:49 | AM | 1351 | 0 | <
2023-11-11 | 3:49 | AM | 1352 | 0 | <
2023-11-11 | 3:49 | AM | 1353 | 0 | <
2023-11-11 | 3:49 | AM | 1354 | 1e-10 | <
2023-11-11 | 3:49 | AM | 1355 | 0 | <
2023-11-11 | 3:49 | AM | 1356 | 1e-10 | <
2023-11-11 | 3:49 | AM | 1357 | 1e-10 | <
2023-11-11 | 3:49 | AM | 1358 | 2e-10 | <
2023-11-11 | 3:49 | AM | 1359 | 1e-10 | <
2023-11-11 | 3:49 | AM | 1360 | 1e-10 | <
2023-11-11 | 3:49 | AM | 1361 | 0 | <
2023-11-11 | 3:49 | AM | 1362 | 0 | <
2023-11-11 | 3:49 | AM | 1363 | 0 | <
2023-11-11 | 3:49 | AM | 1364 | 0 | <
2023-11-11 | 3:49 | AM | 1365 | 0 | <
2023-11-11 | 3:49 | AM | 1366 | 0 | <
2023-11-11 | 3:49 | AM | 1367 | 0 | <
2023-11-11 | 3:49 | AM | 1368 | 1e-10 | <
2023-11-11 | 3:49 | AM | 1369 | 1e-10 | <
2023-11-11 | 3:49 | AM | 1370 | 2e-10 | <
2023-11-11 | 3:49 | AM | 1371 | 1e-10 | <
2023-11-11 | 3:49 | AM | 1372 | 2e-10 | <
2023-11-11 | 3:49 | AM | 1373 | 0 | <
2023-11-11 | 3:49 | AM | 1374 | 1e-10 | <
2023-11-11 | 3:49 | AM | 1375 | 0 | <
2023-11-11 | 3:49 | AM | 1376 | 0 | <
2023-11-11 | 3:49 | AM | 1377 | 0 | <
2023-11-11 | 3:49 | AM | 1378 | 0 | <
2023-11-11 | 3:49 | AM | 1379 | 0 | <
2023-11-11 | 3:49 | AM | 1380 | 0 | <
2023-11-11 | 3:49 | AM | 1381 | 1e-10 | <
2023-11-11 | 3:50 | AM | 1382 | 1e-10 | <
2023-11-11 | 3:50 | AM | 1383 | 1e-10 | <
2023-11-11 | 3:50 | AM | 1384 | 1e-10 | <
2023-11-11 | 3:50 | AM | 1385 | 1e-10 | <
2023-11-11 | 3:50 | AM | 1386 | 1e-10 | <
2023-11-11 | 3:50 | AM | 1387 | 0 | <
2023-11-11 | 3:50 | AM | 1388 | 0 | <
2023-11-11 | 3:50 | AM | 1389 | 0 | <
2023-11-11 | 3:50 | AM | 1390 | 0 | <
2023-11-11 | 3:50 | AM | 1391 | 1e-10 | <
2023-11-11 | 3:50 | AM | 1392 | 1e-10 | <
2023-11-11 | 3:50 | AM | 1393 | 1e-10 | <
2023-11-11 | 3:50 | AM | 1394 | 1e-10 | <
2023-11-11 | 3:50 | AM | 1395 | 1e-10 | <
2023-11-11 | 3:50 | AM | 1396 | 0 | <
2023-11-11 | 3:50 | AM | 1397 | 0 | <
2023-11-11 | 3:50 | AM | 1398 | 0 | <
2023-11-11 | 3:50 | AM | 1399 | 0 | <
2023-11-11 | 3:50 | AM | 1400 | 0 | <
2023-11-11 | 3:50 | AM | 1401 | 0 | <
2023-11-11 | 3:50 | AM | 1402 | 0 | <
2023-11-11 | 3:50 | AM | 1403 | 1e-10 | <
2023-11-11 | 3:50 | AM | 1404 | 1e-10 | <
2023-11-11 | 3:50 | AM | 1405 | 1e-10 | <
2023-11-11 | 3:50 | AM | 1406 | 0 | <
2023-11-11 | 3:50 | AM | 1407 | 0 | <
2023-11-11 | 3:50 | AM | 1408 | 0 | <
2023-11-11 | 3:50 | AM | 1409 | 0 | <
2023-11-11 | 3:50 | AM | 1410 | 0 | <
2023-11-11 | 3:50 | AM | 1411 | 1e-10 | <
2023-11-11 | 3:50 | AM | 1412 | 1e-10 | <
2023-11-11 | 3:50 | AM | 1413 | 1e-10 | <
2023-11-11 | 3:50 | AM | 1414 | 1e-10 | <
2023-11-11 | 3:50 | AM | 1415 | 0 | <
2023-11-11 | 3:50 | AM | 1416 | 0 | <
2023-11-11 | 3:50 | AM | 1417 | 0 | <
2023-11-11 | 3:50 | AM | 1418 | 0 | <
2023-11-11 | 3:50 | AM | 1419 | 0 | <
2023-11-11 | 3:50 | AM | 1420 | 0 | <
2023-11-11 | 3:50 | AM | 1421 | 1e-10 | <
2023-11-11 | 3:50 | AM | 1422 | 0 | <
2023-11-11 | 3:50 | AM | 1423 | 2e-10 | <
2023-11-11 | 3:50 | AM | 1424 | 1e-10 | <
2023-11-11 | 3:50 | AM | 1425 | 1e-10 | <
2023-11-11 | 3:50 | AM | 1426 | 0 | <
2023-11-11 | 3:50 | AM | 1427 | 0 | <
2023-11-11 | 3:50 | AM | 1428 | 0 | <
2023-11-11 | 3:50 | AM | 1429 | 0 | <
2023-11-11 | 3:50 | AM | 1430 | 0 | <
2023-11-11 | 3:50 | AM | 1431 | 0 | <
2023-11-11 | 3:50 | AM | 1432 | 0 | <
2023-11-11 | 3:50 | AM | 1433 | 1e-10 | <
2023-11-11 | 3:50 | AM | 1434 | 0 | <
2023-11-11 | 3:50 | AM | 1435 | 1e-10 | <
2023-11-11 | 3:50 | AM | 1436 | 0 | <
2023-11-11 | 3:50 | AM | 1437 | 0 | <
2023-11-11 | 3:50 | AM | 1438 | -1e-10 | <
2023-11-11 | 3:50 | AM | 1439 | 0 | <
2023-11-11 | 3:50 | AM | 1440 | -1e-10 | <
2023-11-11 | 3:50 | AM | 1441 | 0 | <
2023-11-11 | 3:51 | AM | 1442 | 0 | <
2023-11-11 | 3:51 | AM | 1443 | 0 | <
2023-11-11 | 3:51 | AM | 1444 | 0 | <
2023-11-11 | 3:51 | AM | 1445 | 1e-10 | <
2023-11-11 | 3:51 | AM | 1446 | 0 | <
2023-11-11 | 3:51 | AM | 1447 | 1e-10 | <
2023-11-11 | 3:51 | AM | 1448 | 0 | <
2023-11-11 | 3:51 | AM | 1449 | 0 | <
2023-11-11 | 3:51 | AM | 1450 | 0 | <
2023-11-11 | 3:51 | AM | 1451 | 0 | <
2023-11-11 | 3:51 | AM | 1452 | 0 | <
2023-11-11 | 3:51 | AM | 1453 | 1e-10 | <
2023-11-11 | 3:51 | AM | 1454 | 0 | <
2023-11-11 | 3:51 | AM | 1455 | 1e-10 | <
2023-11-11 | 3:51 | AM | 1456 | 0 | <
2023-11-11 | 3:51 | AM | 1457 | 2e-10 | <
2023-11-11 | 3:51 | AM | 1458 | 1e-10 | <
2023-11-11 | 3:51 | AM | 1459 | 2e-10 | <
2023-11-11 | 3:51 | AM | 1460 | 0 | <
2023-11-11 | 3:51 | AM | 1461 | 1e-10 | <
2023-11-11 | 3:51 | AM | 1462 | 0 | <
2023-11-11 | 3:51 | AM | 1463 | 0 | <
2023-11-11 | 3:51 | AM | 1464 | 0 | <
2023-11-11 | 3:51 | AM | 1465 | 1e-10 | <
2023-11-11 | 3:51 | AM | 1466 | 0 | <
2023-11-11 | 3:51 | AM | 1467 | 1e-10 | <
2023-11-11 | 3:51 | AM | 1468 | 1e-10 | <
2023-11-11 | 3:51 | AM | 1469 | 1e-10 | <
2023-11-11 | 3:51 | AM | 1470 | 1e-10 | <
2023-11-11 | 3:51 | AM | 1471 | 1e-10 | <
2023-11-11 | 3:51 | AM | 1472 | 0 | <
2023-11-11 | 3:51 | AM | 1473 | 0 | <
2023-11-11 | 3:51 | AM | 1474 | 0 | <
2023-11-11 | 3:51 | AM | 1475 | 0 | <
2023-11-11 | 3:51 | AM | 1476 | 0 | <
2023-11-11 | 3:51 | AM | 1477 | 0 | <
2023-11-11 | 3:51 | AM | 1478 | 0 | <
2023-11-11 | 3:51 | AM | 1479 | 1e-10 | <
2023-11-11 | 3:51 | AM | 1480 | 1e-10 | <
2023-11-11 | 3:51 | AM | 1481 | 1e-10 | <
2023-11-11 | 3:51 | AM | 1482 | 0 | <
2023-11-11 | 3:51 | AM | 1483 | 0 | <
2023-11-11 | 3:51 | AM | 1484 | 0 | <
2023-11-11 | 3:51 | AM | 1485 | 0 | <
2023-11-11 | 3:51 | AM | 1486 | 0 | <
2023-11-11 | 3:51 | AM | 1487 | 0 | <
2023-11-11 | 3:51 | AM | 1488 | 0 | <
2023-11-11 | 3:51 | AM | 1489 | 1e-10 | <
2023-11-11 | 3:51 | AM | 1490 | 1e-10 | <
2023-11-11 | 3:51 | AM | 1491 | 1e-10 | <
2023-11-11 | 3:51 | AM | 1492 | 1e-10 | <
2023-11-11 | 3:51 | AM | 1493 | 1e-10 | <
2023-11-11 | 3:51 | AM | 1494 | 1e-10 | <
2023-11-11 | 3:51 | AM | 1495 | 1e-10 | <
2023-11-11 | 3:51 | AM | 1496 | 0 | <
2023-11-11 | 3:51 | AM | 1497 | 1e-10 | <
2023-11-11 | 3:51 | AM | 1498 | 0 | <
2023-11-11 | 3:51 | AM | 1499 | 0 | <
2023-11-11 | 3:51 | AM | 1500 | 0 | <
2023-11-11 | 3:51 | AM | 1501 | 1e-10 | <
2023-11-11 | 3:52 | AM | 1502 | 1e-10 | <
2023-11-11 | 3:52 | AM | 1503 | 1e-10 | <
2023-11-11 | 3:52 | AM | 1504 | 1e-10 | <
2023-11-11 | 3:52 | AM | 1505 | 0 | <
2023-11-11 | 3:52 | AM | 1506 | 0 | <
2023-11-11 | 3:52 | AM | 1507 | 0 | <
2023-11-11 | 3:52 | AM | 1508 | 1e-10 | <
2023-11-11 | 3:52 | AM | 1509 | 1e-10 | <
2023-11-11 | 3:52 | AM | 1510 | 1e-10 | <
2023-11-11 | 3:52 | AM | 1511 | 1e-10 | <
2023-11-11 | 3:52 | AM | 1512 | 0 | <
2023-11-11 | 3:52 | AM | 1513 | 0 | <
2023-11-11 | 3:52 | AM | 1514 | 0 | <
2023-11-11 | 3:52 | AM | 1515 | 0 | <
2023-11-11 | 3:52 | AM | 1516 | 0 | <
2023-11-11 | 3:52 | AM | 1517 | 0 | <
2023-11-11 | 3:52 | AM | 1518 | 0 | <
2023-11-11 | 3:52 | AM | 1519 | 0 | <
2023-11-11 | 3:52 | AM | 1520 | 1e-10 | <
2023-11-11 | 3:52 | AM | 1521 | 0 | <
2023-11-11 | 3:52 | AM | 1522 | 1e-10 | <
2023-11-11 | 3:52 | AM | 1523 | 0 | <
2023-11-11 | 3:52 | AM | 1524 | 0 | <
2023-11-11 | 3:52 | AM | 1525 | 0 | <
2023-11-11 | 3:52 | AM | 1526 | 0 | <
2023-11-11 | 3:52 | AM | 1527 | 0 | <
2023-11-11 | 3:52 | AM | 1528 | 0 | <
2023-11-11 | 3:52 | AM | 1529 | 0 | <
2023-11-11 | 3:52 | AM | 1530 | 1e-10 | <
2023-11-11 | 3:52 | AM | 1531 | 0 | <
2023-11-11 | 3:52 | AM | 1532 | 1e-10 | <
2023-11-11 | 3:52 | AM | 1533 | 0 | <
2023-11-11 | 3:52 | AM | 1534 | 1e-10 | <
2023-11-11 | 3:52 | AM | 1535 | 0 | <
2023-11-11 | 3:52 | AM | 1536 | 0 | <
2023-11-11 | 3:52 | AM | 1537 | 0 | <
2023-11-11 | 3:52 | AM | 1538 | 0 | <
2023-11-11 | 3:52 | AM | 1539 | 0 | <
2023-11-11 | 3:52 | AM | 1540 | 1e-10 | <
2023-11-11 | 3:52 | AM | 1541 | 0 | <
2023-11-11 | 3:52 | AM | 1542 | 2e-10 | <
2023-11-11 | 3:52 | AM | 1543 | 0 | <
2023-11-11 | 3:52 | AM | 1544 | 1e-10 | <
2023-11-11 | 3:52 | AM | 1545 | 0 | <
2023-11-11 | 3:52 | AM | 1546 | 0 | <
2023-11-11 | 3:52 | AM | 1547 | 0 | <
2023-11-11 | 3:52 | AM | 1548 | 1e-10 | <
2023-11-11 | 3:52 | AM | 1549 | 0 | <
2023-11-11 | 3:52 | AM | 1550 | 1e-10 | <
2023-11-11 | 3:52 | AM | 1551 | 0 | <
2023-11-11 | 3:52 | AM | 1552 | 1e-10 | <
2023-11-11 | 3:52 | AM | 1553 | 0 | <
2023-11-11 | 3:52 | AM | 1554 | 0 | <
2023-11-11 | 3:52 | AM | 1555 | 0 | <
2023-11-11 | 3:52 | AM | 1556 | 1e-10 | <
2023-11-11 | 3:52 | AM | 1557 | 0 | <
2023-11-11 | 3:52 | AM | 1558 | 1e-10 | <
2023-11-11 | 3:52 | AM | 1559 | 0 | <
2023-11-11 | 3:52 | AM | 1560 | 1e-10 | <
2023-11-11 | 3:52 | AM | 1561 | 1e-10 | <
2023-11-11 | 3:52 | AM | 1562 | 1e-10 | <
2023-11-11 | 3:52 | AM | 1563 | 0 | <
2023-11-11 | 3:53 | AM | 1564 | 0 | <
2023-11-11 | 3:53 | AM | 1565 | 0 | <
2023-11-11 | 3:53 | AM | 1566 | 1e-10 | <
2023-11-11 | 3:53 | AM | 1567 | 0 | <
2023-11-11 | 3:53 | AM | 1568 | 1e-10 | <
2023-11-11 | 3:53 | AM | 1569 | 1e-10 | <
2023-11-11 | 3:53 | AM | 1570 | 2e-10 | <
2023-11-11 | 3:53 | AM | 1571 | 1e-10 | <
2023-11-11 | 3:53 | AM | 1572 | 1e-10 | <
2023-11-11 | 3:53 | AM | 1573 | 0 | <
2023-11-11 | 3:53 | AM | 1574 | 1e-10 | <
2023-11-11 | 3:53 | AM | 1575 | 0 | <
2023-11-11 | 3:53 | AM | 1576 | 0 | <
2023-11-11 | 3:53 | AM | 1577 | 0 | <
2023-11-11 | 3:53 | AM | 1578 | 1e-10 | <
2023-11-11 | 3:53 | AM | 1579 | 0 | <
2023-11-11 | 3:53 | AM | 1580 | 1e-10 | <
2023-11-11 | 3:53 | AM | 1581 | 0 | <
2023-11-11 | 3:53 | AM | 1582 | 0 | <
2023-11-11 | 3:53 | AM | 1583 | 0 | <
2023-11-11 | 3:53 | AM | 1584 | 0 | <
2023-11-11 | 3:53 | AM | 1585 | 0 | <
2023-11-11 | 3:53 | AM | 1586 | 1e-10 | <
2023-11-11 | 3:53 | AM | 1587 | 1e-10 | <
2023-11-11 | 3:53 | AM | 1588 | 2e-10 | <
2023-11-11 | 3:53 | AM | 1589 | 1e-10 | <
2023-11-11 | 3:53 | AM | 1590 | 2e-10 | <
2023-11-11 | 3:53 | AM | 1591 | 1e-10 | <
2023-11-11 | 3:53 | AM | 1592 | 1e-10 | <
2023-11-11 | 3:53 | AM | 1593 | 1e-10 | <
2023-11-11 | 3:53 | AM | 1594 | 1e-10 | <
2023-11-11 | 3:53 | AM | 1595 | 0 | <
2023-11-11 | 3:53 | AM | 1596 | 0 | <
2023-11-11 | 3:53 | AM | 1597 | 0 | <
2023-11-11 | 3:53 | AM | 1598 | 1e-10 | <
2023-11-11 | 3:53 | AM | 1599 | 1e-10 | <
2023-11-11 | 3:53 | AM | 1600 | 1e-10 | <
2023-11-11 | 3:53 | AM | 1601 | 1e-10 | <
2023-11-11 | 3:53 | AM | 1602 | 1e-10 | <
2023-11-11 | 3:53 | AM | 1603 | 0 | <
2023-11-11 | 3:53 | AM | 1604 | 0 | <
2023-11-11 | 3:53 | AM | 1605 | 0 | <
2023-11-11 | 3:53 | AM | 1606 | 0 | <
2023-11-11 | 3:53 | AM | 1607 | 0 | <
2023-11-11 | 3:53 | AM | 1608 | 0 | <
2023-11-11 | 3:53 | AM | 1609 | 0 | <
2023-11-11 | 3:53 | AM | 1610 | 0 | <
2023-11-11 | 3:53 | AM | 1611 | 0 | <
2023-11-11 | 3:53 | AM | 1612 | 1e-10 | <
2023-11-11 | 3:53 | AM | 1613 | 1e-10 | <
2023-11-11 | 3:53 | AM | 1614 | 1e-10 | <
2023-11-11 | 3:53 | AM | 1615 | 1e-10 | <
2023-11-11 | 3:53 | AM | 1616 | 0 | <
2023-11-11 | 3:53 | AM | 1617 | 0 | <
2023-11-11 | 3:53 | AM | 1618 | 0 | <
2023-11-11 | 3:53 | AM | 1619 | 0 | <
2023-11-11 | 3:53 | AM | 1620 | 0 | <
2023-11-11 | 3:53 | AM | 1621 | 0 | <
2023-11-11 | 3:53 | AM | 1622 | 1e-10 | <
2023-11-11 | 3:54 | AM | 1623 | 1e-10 | <
2023-11-11 | 3:54 | AM | 1624 | 1e-10 | <
2023-11-11 | 3:54 | AM | 1625 | 2e-10 | <
2023-11-11 | 3:54 | AM | 1626 | 1e-10 | <
2023-11-11 | 3:54 | AM | 1627 | 2e-10 | <
2023-11-11 | 3:54 | AM | 1628 | 1e-10 | <
2023-11-11 | 3:54 | AM | 1629 | 1e-10 | <
2023-11-11 | 3:54 | AM | 1630 | 0 | <
2023-11-11 | 3:54 | AM | 1631 | 0 | <
2023-11-11 | 3:54 | AM | 1632 | 0 | <
2023-11-11 | 3:54 | AM | 1633 | 1e-10 | <
2023-11-11 | 3:54 | AM | 1634 | 0 | <
2023-11-11 | 3:54 | AM | 1635 | 1e-10 | <
2023-11-11 | 3:54 | AM | 1636 | 0 | <
2023-11-11 | 3:54 | AM | 1637 | 1e-10 | <
2023-11-11 | 3:54 | AM | 1638 | 0 | <
2023-11-11 | 3:54 | AM | 1639 | 1e-10 | <
2023-11-11 | 3:54 | AM | 1640 | 0 | <
2023-11-11 | 3:54 | AM | 1641 | 0 | <
2023-11-11 | 3:54 | AM | 1642 | 0 | <
2023-11-11 | 3:54 | AM | 1643 | 0 | <
2023-11-11 | 3:54 | AM | 1644 | 0 | <
2023-11-11 | 3:54 | AM | 1645 | 0 | <
2023-11-11 | 3:54 | AM | 1646 | 0 | <
2023-11-11 | 3:54 | AM | 1647 | 5.89e-08 | <
2023-11-11 | 3:54 | AM | 1648 | 1.413e-07 | <
2023-11-11 | 3:54 | AM | 1649 | 1.53e-07 | <
2023-11-11 | 3:54 | AM | 1650 | 1.549e-07 | <
2023-11-11 | 3:54 | AM | 1651 | 1.556e-07 | <
2023-11-11 | 3:54 | AM | 1652 | 1.542e-07 | <
2023-11-11 | 3:54 | AM | 1653 | 1.534e-07 | <
2023-11-11 | 3:54 | AM | 1654 | 1.528e-07 | <
2023-11-11 | 3:54 | AM | 1655 | 1.527e-07 | <
2023-11-11 | 3:54 | AM | 1656 | 1.525e-07 | <
2023-11-11 | 3:54 | AM | 1657 | 1.525e-07 | <
2023-11-11 | 3:54 | AM | 1658 | 1.519e-07 | <
2023-11-11 | 3:54 | AM | 1659 | 1.52e-07 | <
2023-11-11 | 3:54 | AM | 1660 | 1.518e-07 | <
2023-11-11 | 3:54 | AM | 1661 | 1.518e-07 | <
2023-11-11 | 3:54 | AM | 1662 | 1.516e-07 | <
2023-11-11 | 3:54 | AM | 1663 | 1.514e-07 | <
2023-11-11 | 3:54 | AM | 1664 | 1.513e-07 | <
2023-11-11 | 3:54 | AM | 1665 | 1.512e-07 | <
2023-11-11 | 3:54 | AM | 1666 | 1.511e-07 | <
2023-11-11 | 3:54 | AM | 1667 | 1.514e-07 | <
2023-11-11 | 3:54 | AM | 1668 | 1.517e-07 | <
2023-11-11 | 3:54 | AM | 1669 | 1.513e-07 | <
2023-11-11 | 3:54 | AM | 1670 | 1.51e-07 | <
2023-11-11 | 3:54 | AM | 1671 | 1.513e-07 | <
2023-11-11 | 3:54 | AM | 1672 | 1.514e-07 | <
2023-11-11 | 3:54 | AM | 1673 | 1.519e-07 | <
2023-11-11 | 3:54 | AM | 1674 | 1.514e-07 | <
2023-11-11 | 3:54 | AM | 1675 | 1.519e-07 | <
2023-11-11 | 3:54 | AM | 1676 | 1.519e-07 | <
2023-11-11 | 3:54 | AM | 1677 | 1.519e-07 | <
2023-11-11 | 3:54 | AM | 1678 | 1.522e-07 | <
2023-11-11 | 3:54 | AM | 1679 | 1.523e-07 | <
2023-11-11 | 3:54 | AM | 1680 | 1.521e-07 | <
2023-11-11 | 3:54 | AM | 1681 | 1.521e-07 | <
2023-11-11 | 3:54 | AM | 1682 | 1.519e-07 | <
2023-11-11 | 3:54 | AM | 1683 | 1.521e-07 | <
2023-11-11 | 3:55 | AM | 1684 | 1.523e-07 | <
2023-11-11 | 3:55 | AM | 1685 | 1.527e-07 | <
2023-11-11 | 3:55 | AM | 1686 | 1.527e-07 | <
2023-11-11 | 3:55 | AM | 1687 | 1.531e-07 | <
2023-11-11 | 3:55 | AM | 1688 | 1.53e-07 | <
2023-11-11 | 3:55 | AM | 1689 | 1.533e-07 | <
2023-11-11 | 3:55 | AM | 1690 | 1.533e-07 | <
2023-11-11 | 3:55 | AM | 1691 | 1.534e-07 | <
2023-11-11 | 3:55 | AM | 1692 | 1.53e-07 | <
2023-11-11 | 3:55 | AM | 1693 | 1.529e-07 | <
2023-11-11 | 3:55 | AM | 1694 | 1.528e-07 | <
2023-11-11 | 3:55 | AM | 1695 | 1.53e-07 | <
2023-11-11 | 3:55 | AM | 1696 | 1.534e-07 | <
2023-11-11 | 3:55 | AM | 1697 | 1.533e-07 | <
2023-11-11 | 3:55 | AM | 1698 | 1.535e-07 | <
2023-11-11 | 3:55 | AM | 1699 | 1.535e-07 | <
2023-11-11 | 3:55 | AM | 1700 | 1.533e-07 | <
2023-11-11 | 3:55 | AM | 1701 | 1.531e-07 | <
2023-11-11 | 3:55 | AM | 1702 | 1.534e-07 | <
2023-11-11 | 3:55 | AM | 1703 | 1.533e-07 | <
2023-11-11 | 3:55 | AM | 1704 | 1.533e-07 | <
2023-11-11 | 3:55 | AM | 1705 | 1.533e-07 | <
2023-11-11 | 3:55 | AM | 1706 | 1.535e-07 | <
2023-11-11 | 3:55 | AM | 1707 | 1.535e-07 | <
2023-11-11 | 3:55 | AM | 1708 | 1.53e-07 | <
2023-11-11 | 3:55 | AM | 1709 | 1.533e-07 | <
2023-11-11 | 3:55 | AM | 1710 | 1.533e-07 | <
2023-11-11 | 3:55 | AM | 1711 | 1.534e-07 | <
2023-11-11 | 3:55 | AM | 1712 | 1.533e-07 | <
2023-11-11 | 3:55 | AM | 1713 | 1.537e-07 | <
2023-11-11 | 3:55 | AM | 1714 | 1.534e-07 | <
2023-11-11 | 3:55 | AM | 1715 | 1.535e-07 | <
2023-11-11 | 3:55 | AM | 1716 | 1.534e-07 | <
2023-11-11 | 3:55 | AM | 1717 | 1.536e-07 | <
2023-11-11 | 3:55 | AM | 1718 | 1.539e-07 | <
2023-11-11 | 3:55 | AM | 1719 | 1.538e-07 | <
2023-11-11 | 3:55 | AM | 1720 | 1.538e-07 | <
2023-11-11 | 3:55 | AM | 1721 | 1.54e-07 | <
2023-11-11 | 3:55 | AM | 1722 | 1.54e-07 | <
2023-11-11 | 3:55 | AM | 1723 | 1.542e-07 | <
2023-11-11 | 3:55 | AM | 1724 | 1.546e-07 | <
2023-11-11 | 3:55 | AM | 1725 | 1.541e-07 | <
2023-11-11 | 3:55 | AM | 1726 | 1.541e-07 | <
2023-11-11 | 3:55 | AM | 1727 | 1.542e-07 | <
2023-11-11 | 3:55 | AM | 1728 | 1.542e-07 | <
2023-11-11 | 3:55 | AM | 1729 | 1.543e-07 | <
2023-11-11 | 3:55 | AM | 1730 | 1.542e-07 | <
2023-11-11 | 3:55 | AM | 1731 | 1.54e-07 | <
2023-11-11 | 3:55 | AM | 1732 | 1.54e-07 | <
2023-11-11 | 3:55 | AM | 1733 | 1.54e-07 | <
2023-11-11 | 3:55 | AM | 1734 | 1.545e-07 | <
2023-11-11 | 3:55 | AM | 1735 | 1.548e-07 | <
2023-11-11 | 3:55 | AM | 1736 | 1.546e-07 | <
2023-11-11 | 3:55 | AM | 1737 | 1.545e-07 | <
2023-11-11 | 3:55 | AM | 1738 | 1.546e-07 | <
2023-11-11 | 3:55 | AM | 1739 | 1.547e-07 | <
2023-11-11 | 3:55 | AM | 1740 | 1.548e-07 | <
2023-11-11 | 3:55 | AM | 1741 | 1.549e-07 | <
2023-11-11 | 3:55 | AM | 1742 | 1.547e-07 | <
2023-11-11 | 3:56 | AM | 1743 | 1.545e-07 | <
2023-11-11 | 3:56 | AM | 1744 | 1.548e-07 | <
2023-11-11 | 3:56 | AM | 1745 | 1.548e-07 | <
2023-11-11 | 3:56 | AM | 1746 | 1.546e-07 | <
2023-11-11 | 3:56 | AM | 1747 | 1.547e-07 | <
2023-11-11 | 3:56 | AM | 1748 | 1.548e-07 | <
2023-11-11 | 3:56 | AM | 1749 | 1.545e-07 | <
2023-11-11 | 3:56 | AM | 1750 | 1.546e-07 | <
2023-11-11 | 3:56 | AM | 1751 | 1.544e-07 | <
2023-11-11 | 3:56 | AM | 1752 | 1.544e-07 | <
2023-11-11 | 3:56 | AM | 1753 | 1.544e-07 | <
2023-11-11 | 3:56 | AM | 1754 | 1.548e-07 | <
2023-11-11 | 3:56 | AM | 1755 | 1.548e-07 | <
2023-11-11 | 3:56 | AM | 1756 | 1.545e-07 | <
2023-11-11 | 3:56 | AM | 1757 | 1.546e-07 | <
2023-11-11 | 3:56 | AM | 1758 | 1.545e-07 | <
2023-11-11 | 3:56 | AM | 1759 | 1.544e-07 | <
2023-11-11 | 3:56 | AM | 1760 | 1.548e-07 | <
2023-11-11 | 3:56 | AM | 1761 | 1.547e-07 | <
2023-11-11 | 3:56 | AM | 1762 | 1.55e-07 | <
2023-11-11 | 3:56 | AM | 1763 | 1.547e-07 | <
2023-11-11 | 3:56 | AM | 1764 | 1.548e-07 | <
2023-11-11 | 3:56 | AM | 1765 | 1.548e-07 | <
2023-11-11 | 3:56 | AM | 1766 | 1.552e-07 | <
2023-11-11 | 3:56 | AM | 1767 | 1.548e-07 | <
2023-11-11 | 3:56 | AM | 1768 | 1.55e-07 | <
2023-11-11 | 3:56 | AM | 1769 | 1.55e-07 | <
2023-11-11 | 3:56 | AM | 1770 | 1.548e-07 | <
2023-11-11 | 3:56 | AM | 1771 | 1.547e-07 | <
2023-11-11 | 3:56 | AM | 1772 | 1.546e-07 | <
2023-11-11 | 3:56 | AM | 1773 | 1.546e-07 | <
2023-11-11 | 3:56 | AM | 1774 | 1.547e-07 | <
2023-11-11 | 3:56 | AM | 1775 | 1.551e-07 | <
2023-11-11 | 3:56 | AM | 1776 | 1.551e-07 | <
2023-11-11 | 3:56 | AM | 1777 | 1.551e-07 | <
2023-11-11 | 3:56 | AM | 1778 | 1.551e-07 | <
2023-11-11 | 3:56 | AM | 1779 | 1.553e-07 | <
2023-11-11 | 3:56 | AM | 1780 | 1.553e-07 | <
2023-11-11 | 3:56 | AM | 1781 | 1.554e-07 | <
2023-11-11 | 3:56 | AM | 1782 | 1.553e-07 | <
2023-11-11 | 3:56 | AM | 1783 | 1.552e-07 | <
2023-11-11 | 3:56 | AM | 1784 | 1.549e-07 | <
2023-11-11 | 3:56 | AM | 1785 | 1.551e-07 | <
2023-11-11 | 3:56 | AM | 1786 | 1.559e-07 | <
2023-11-11 | 3:56 | AM | 1787 | 1.56e-07 | <
2023-11-11 | 3:56 | AM | 1788 | 1.555e-07 | <
2023-11-11 | 3:56 | AM | 1789 | 1.555e-07 | <
2023-11-11 | 3:56 | AM | 1790 | 1.556e-07 | <
2023-11-11 | 3:56 | AM | 1791 | 1.557e-07 | <
2023-11-11 | 3:56 | AM | 1792 | 1.563e-07 | <
2023-11-11 | 3:56 | AM | 1793 | 1.559e-07 | <
2023-11-11 | 3:56 | AM | 1794 | 1.558e-07 | <
2023-11-11 | 3:56 | AM | 1795 | 1.559e-07 | <
2023-11-11 | 3:56 | AM | 1796 | 1.559e-07 | <
2023-11-11 | 3:56 | AM | 1797 | 1.561e-07 | <
2023-11-11 | 3:56 | AM | 1798 | 1.56e-07 | <
2023-11-11 | 3:56 | AM | 1799 | 1.557e-07 | <
2023-11-11 | 3:56 | AM | 1800 | 1.559e-07 | <
2023-11-11 | 3:56 | AM | 1801 | 1.559e-07 | <
2023-11-11 | 3:56 | AM | 1802 | 1.561e-07 | <
2023-11-11 | 3:56 | AM | 1803 | 1.563e-07 | <
2023-11-11 | 3:57 | AM | 1804 | 1.564e-07 | <
2023-11-11 | 3:57 | AM | 1805 | 1.561e-07 | <
2023-11-11 | 3:57 | AM | 1806 | 1.562e-07 | <
2023-11-11 | 3:57 | AM | 1807 | 1.563e-07 | <
2023-11-11 | 3:57 | AM | 1808 | 1.562e-07 | <
2023-11-11 | 3:57 | AM | 1809 | 1.561e-07 | <
2023-11-11 | 3:57 | AM | 1810 | 1.559e-07 | <
2023-11-11 | 3:57 | AM | 1811 | 1.557e-07 | <
2023-11-11 | 3:57 | AM | 1812 | 1.557e-07 | <
2023-11-11 | 3:57 | AM | 1813 | 1.556e-07 | <
2023-11-11 | 3:57 | AM | 1814 | 1.559e-07 | <
2023-11-11 | 3:57 | AM | 1815 | 1.559e-07 | <
2023-11-11 | 3:57 | AM | 1816 | 1.561e-07 | <
2023-11-11 | 3:57 | AM | 1817 | 1.561e-07 | <
2023-11-11 | 3:57 | AM | 1818 | 1.562e-07 | <
2023-11-11 | 3:57 | AM | 1819 | 1.564e-07 | <
2023-11-11 | 3:57 | AM | 1820 | 1.567e-07 | <
2023-11-11 | 3:57 | AM | 1821 | 1.564e-07 | <
2023-11-11 | 3:57 | AM | 1822 | 1.563e-07 | <
2023-11-11 | 3:57 | AM | 1823 | 1.573e-07 | <
2023-11-11 | 3:57 | AM | 1824 | 1.567e-07 | <
2023-11-11 | 3:57 | AM | 1825 | 1.568e-07 | <
2023-11-11 | 3:57 | AM | 1826 | 1.566e-07 | <
2023-11-11 | 3:57 | AM | 1827 | 1.566e-07 | <
2023-11-11 | 3:57 | AM | 1828 | 1.567e-07 | <
2023-11-11 | 3:57 | AM | 1829 | 1.571e-07 | <
2023-11-11 | 3:57 | AM | 1830 | 1.571e-07 | <
2023-11-11 | 3:57 | AM | 1831 | 1.574e-07 | <
2023-11-11 | 3:57 | AM | 1832 | 1.575e-07 | <
2023-11-11 | 3:57 | AM | 1833 | 1.573e-07 | <
2023-11-11 | 3:57 | AM | 1834 | 1.573e-07 | <
2023-11-11 | 3:57 | AM | 1835 | 1.575e-07 | <
2023-11-11 | 3:57 | AM | 1836 | 1.575e-07 | <
2023-11-11 | 3:57 | AM | 1837 | 1.572e-07 | <
2023-11-11 | 3:57 | AM | 1838 | 1.569e-07 | <
2023-11-11 | 3:57 | AM | 1839 | 1.568e-07 | <
2023-11-11 | 3:57 | AM | 1840 | 1.57e-07 | <
2023-11-11 | 3:57 | AM | 1841 | 1.575e-07 | <
2023-11-11 | 3:57 | AM | 1842 | 1.577e-07 | <
2023-11-11 | 3:57 | AM | 1843 | 1.575e-07 | <
2023-11-11 | 3:57 | AM | 1844 | 1.576e-07 | <
2023-11-11 | 3:57 | AM | 1845 | 1.576e-07 | <
2023-11-11 | 3:57 | AM | 1846 | 1.576e-07 | <
2023-11-11 | 3:57 | AM | 1847 | 1.576e-07 | <
2023-11-11 | 3:57 | AM | 1848 | 1.575e-07 | <
2023-11-11 | 3:57 | AM | 1849 | 1.572e-07 | <
2023-11-11 | 3:57 | AM | 1850 | 1.567e-07 | <
2023-11-11 | 3:57 | AM | 1851 | 1.567e-07 | <
2023-11-11 | 3:57 | AM | 1852 | 1.568e-07 | <
2023-11-11 | 3:57 | AM | 1853 | 1.569e-07 | <
2023-11-11 | 3:57 | AM | 1854 | 1.572e-07 | <
2023-11-11 | 3:57 | AM | 1855 | 1.568e-07 | <
2023-11-11 | 3:57 | AM | 1856 | 1.565e-07 | <
2023-11-11 | 3:57 | AM | 1857 | 1.569e-07 | <
2023-11-11 | 3:57 | AM | 1858 | 1.569e-07 | <
2023-11-11 | 3:57 | AM | 1859 | 1.572e-07 | <
2023-11-11 | 3:57 | AM | 1860 | 1.573e-07 | <
2023-11-11 | 3:57 | AM | 1861 | 1.571e-07 | <
2023-11-11 | 3:57 | AM | 1862 | 1.568e-07 | <
2023-11-11 | 3:58 | AM | 1863 | 1.569e-07 | <
2023-11-11 | 3:58 | AM | 1864 | 1.571e-07 | <
2023-11-11 | 3:58 | AM | 1865 | 1.572e-07 | <
2023-11-11 | 3:58 | AM | 1866 | 1.571e-07 | <
2023-11-11 | 3:58 | AM | 1867 | 1.571e-07 | <
2023-11-11 | 3:58 | AM | 1868 | 1.571e-07 | <
2023-11-11 | 3:58 | AM | 1869 | 1.573e-07 | <
2023-11-11 | 3:58 | AM | 1870 | 1.571e-07 | <
2023-11-11 | 3:58 | AM | 1871 | 1.572e-07 | <
2023-11-11 | 3:58 | AM | 1872 | 1.575e-07 | <
2023-11-11 | 3:58 | AM | 1873 | 1.574e-07 | <
2023-11-11 | 3:58 | AM | 1874 | 1.574e-07 | <
2023-11-11 | 3:58 | AM | 1875 | 1.578e-07 | <
2023-11-11 | 3:58 | AM | 1876 | 1.577e-07 | <
2023-11-11 | 3:58 | AM | 1877 | 1.58e-07 | <
2023-11-11 | 3:58 | AM | 1878 | 1.576e-07 | <
2023-11-11 | 3:58 | AM | 1879 | 1.578e-07 | <
2023-11-11 | 3:58 | AM | 1880 | 1.576e-07 | <
2023-11-11 | 3:58 | AM | 1881 | 1.576e-07 | <
2023-11-11 | 3:58 | AM | 1882 | 1.576e-07 | <
2023-11-11 | 3:58 | AM | 1883 | 1.575e-07 | <
2023-11-11 | 3:58 | AM | 1884 | 1.567e-07 | <
2023-11-11 | 3:58 | AM | 1885 | 1.564e-07 | <
2023-11-11 | 3:58 | AM | 1886 | 1.563e-07 | <
2023-11-11 | 3:58 | AM | 1887 | 1.565e-07 | <
2023-11-11 | 3:58 | AM | 1888 | 1.565e-07 | <
2023-11-11 | 3:58 | AM | 1889 | 1.568e-07 | <
2023-11-11 | 3:58 | AM | 1890 | 1.566e-07 | <
2023-11-11 | 3:58 | AM | 1891 | 1.567e-07 | <
2023-11-11 | 3:58 | AM | 1892 | 1.568e-07 | <
2023-11-11 | 3:58 | AM | 1893 | 1.569e-07 | <
2023-11-11 | 3:58 | AM | 1894 | 1.568e-07 | <
2023-11-11 | 3:58 | AM | 1895 | 1.562e-07 | <
2023-11-11 | 3:58 | AM | 1896 | 1.563e-07 | <
2023-11-11 | 3:58 | AM | 1897 | 1.561e-07 | <
2023-11-11 | 3:58 | AM | 1898 | 1.563e-07 | <
2023-11-11 | 3:58 | AM | 1899 | 1.562e-07 | <
2023-11-11 | 3:58 | AM | 1900 | 1.562e-07 | <
2023-11-11 | 3:58 | AM | 1901 | 1.561e-07 | <
2023-11-11 | 3:58 | AM | 1902 | 1.559e-07 | <
2023-11-11 | 3:58 | AM | 1903 | 1.558e-07 | <
2023-11-11 | 3:58 | AM | 1904 | 1.56e-07 | <
2023-11-11 | 3:58 | AM | 1905 | 1.561e-07 | <
2023-11-11 | 3:58 | AM | 1906 | 1.558e-07 | <
2023-11-11 | 3:58 | AM | 1907 | 1.555e-07 | <
2023-11-11 | 3:58 | AM | 1908 | 1.553e-07 | <
2023-11-11 | 3:58 | AM | 1909 | 1.553e-07 | <
2023-11-11 | 3:58 | AM | 1910 | 1.553e-07 | <
2023-11-11 | 3:58 | AM | 1911 | 1.556e-07 | <
2023-11-11 | 3:58 | AM | 1912 | 1.552e-07 | <
2023-11-11 | 3:58 | AM | 1913 | 1.554e-07 | <
2023-11-11 | 3:58 | AM | 1914 | 1.553e-07 | <
2023-11-11 | 3:58 | AM | 1915 | 1.555e-07 | <
2023-11-11 | 3:58 | AM | 1916 | 1.555e-07 | <
2023-11-11 | 3:58 | AM | 1917 | 1.555e-07 | <
2023-11-11 | 3:58 | AM | 1918 | 1.553e-07 | <
2023-11-11 | 3:58 | AM | 1919 | 1.553e-07 | <
2023-11-11 | 3:58 | AM | 1920 | 1.552e-07 | <
2023-11-11 | 3:58 | AM | 1921 | 1.552e-07 | <
2023-11-11 | 3:58 | AM | 1922 | 1.551e-07 | <
2023-11-11 | 3:58 | AM | 1923 | 1.549e-07 | <
2023-11-11 | 3:59 | AM | 1924 | 1.545e-07 | <
2023-11-11 | 3:59 | AM | 1925 | 1.548e-07 | <
2023-11-11 | 3:59 | AM | 1926 | 1.548e-07 | <
2023-11-11 | 3:59 | AM | 1927 | 1.549e-07 | <
2023-11-11 | 3:59 | AM | 1928 | 1.552e-07 | <
2023-11-11 | 3:59 | AM | 1929 | 1.551e-07 | <
2023-11-11 | 3:59 | AM | 1930 | 1.552e-07 | <
2023-11-11 | 3:59 | AM | 1931 | 1.553e-07 | <
2023-11-11 | 3:59 | AM | 1932 | 1.553e-07 | <
2023-11-11 | 3:59 | AM | 1933 | 1.55e-07 | <
2023-11-11 | 3:59 | AM | 1934 | 1.548e-07 | <
2023-11-11 | 3:59 | AM | 1935 | 1.546e-07 | <
2023-11-11 | 3:59 | AM | 1936 | 1.544e-07 | <
2023-11-11 | 3:59 | AM | 1937 | 1.544e-07 | <
2023-11-11 | 3:59 | AM | 1938 | 1.547e-07 | <
2023-11-11 | 3:59 | AM | 1939 | 1.551e-07 | <
2023-11-11 | 3:59 | AM | 1940 | 1.546e-07 | <
2023-11-11 | 3:59 | AM | 1941 | 1.546e-07 | <
2023-11-11 | 3:59 | AM | 1942 | 1.544e-07 | <
2023-11-11 | 3:59 | AM | 1943 | 1.544e-07 | <
2023-11-11 | 3:59 | AM | 1944 | 1.547e-07 | <
2023-11-11 | 3:59 | AM | 1945 | 1.547e-07 | <
2023-11-11 | 3:59 | AM | 1946 | 1.545e-07 | <
2023-11-11 | 3:59 | AM | 1947 | 1.544e-07 | <
2023-11-11 | 3:59 | AM | 1948 | 1.543e-07 | <
2023-11-11 | 3:59 | AM | 1949 | 1.541e-07 | <
2023-11-11 | 3:59 | AM | 1950 | 1.544e-07 | <
2023-11-11 | 3:59 | AM | 1951 | 1.541e-07 | <
2023-11-11 | 3:59 | AM | 1952 | 1.544e-07 | <
2023-11-11 | 3:59 | AM | 1953 | 1.544e-07 | <
2023-11-11 | 3:59 | AM | 1954 | 1.544e-07 | <
2023-11-11 | 3:59 | AM | 1955 | 1.54e-07 | <
2023-11-11 | 3:59 | AM | 1956 | 1.544e-07 | <
2023-11-11 | 3:59 | AM | 1957 | 1.538e-07 | <
2023-11-11 | 3:59 | AM | 1958 | 1.54e-07 | <
2023-11-11 | 3:59 | AM | 1959 | 1.538e-07 | <
2023-11-11 | 3:59 | AM | 1960 | 1.536e-07 | <
2023-11-11 | 3:59 | AM | 1961 | 1.538e-07 | <
2023-11-11 | 3:59 | AM | 1962 | 1.542e-07 | <
2023-11-11 | 3:59 | AM | 1963 | 1.539e-07 | <
2023-11-11 | 3:59 | AM | 1964 | 1.54e-07 | <
2023-11-11 | 3:59 | AM | 1965 | 1.537e-07 | <
2023-11-11 | 3:59 | AM | 1966 | 1.539e-07 | <
2023-11-11 | 3:59 | AM | 1967 | 1.536e-07 | <
2023-11-11 | 3:59 | AM | 1968 | 1.535e-07 | <
2023-11-11 | 3:59 | AM | 1969 | 1.536e-07 | <
2023-11-11 | 3:59 | AM | 1970 | 1.536e-07 | <
2023-11-11 | 3:59 | AM | 1971 | 1.533e-07 | <
2023-11-11 | 3:59 | AM | 1972 | 1.536e-07 | <
2023-11-11 | 3:59 | AM | 1973 | 1.538e-07 | <
2023-11-11 | 3:59 | AM | 1974 | 1.534e-07 | <
2023-11-11 | 3:59 | AM | 1975 | 1.537e-07 | <
2023-11-11 | 3:59 | AM | 1976 | 1.54e-07 | <
2023-11-11 | 3:59 | AM | 1977 | 1.538e-07 | <
2023-11-11 | 3:59 | AM | 1978 | 1.542e-07 | <
2023-11-11 | 3:59 | AM | 1979 | 1.528e-07 | <
2023-11-11 | 3:59 | AM | 1980 | 1.532e-07 | <
2023-11-11 | 3:59 | AM | 1981 | 1.535e-07 | <
2023-11-11 | 3:59 | AM | 1982 | 1.534e-07 | <
2023-11-11 | 4:00 | AM | 1983 | 1.535e-07 | <
2023-11-11 | 4:00 | AM | 1984 | 1.535e-07 | <
2023-11-11 | 4:00 | AM | 1985 | 1.534e-07 | <
2023-11-11 | 4:00 | AM | 1986 | 1.53e-07 | <
2023-11-11 | 4:00 | AM | 1987 | 1.529e-07 | <
2023-11-11 | 4:00 | AM | 1988 | 1.524e-07 | <
2023-11-11 | 4:00 | AM | 1989 | 1.525e-07 | <
2023-11-11 | 4:00 | AM | 1990 | 1.528e-07 | <
2023-11-11 | 4:00 | AM | 1991 | 1.525e-07 | <
2023-11-11 | 4:00 | AM | 1992 | 1.528e-07 | <
2023-11-11 | 4:00 | AM | 1993 | 1.52e-07 | <
2023-11-11 | 4:00 | AM | 1994 | 1.524e-07 | <
2023-11-11 | 4:00 | AM | 1995 | 1.521e-07 | <
2023-11-11 | 4:00 | AM | 1996 | 1.523e-07 | <
2023-11-11 | 4:00 | AM | 1997 | 1.52e-07 | <
2023-11-11 | 4:00 | AM | 1998 | 1.518e-07 | <
2023-11-11 | 4:00 | AM | 1999 | 1.515e-07 | <
2023-11-11 | 4:00 | AM | 2000 | 1.515e-07 | <
2023-11-11 | 4:00 | AM | 2001 | 1.515e-07 | <
2023-11-11 | 4:00 | AM | 2002 | 1.517e-07 | <
2023-11-11 | 4:00 | AM | 2003 | 1.514e-07 | <
2023-11-11 | 4:00 | AM | 2004 | 1.516e-07 | <
2023-11-11 | 4:00 | AM | 2005 | 1.512e-07 | <
2023-11-11 | 4:00 | AM | 2006 | 1.515e-07 | <
2023-11-11 | 4:00 | AM | 2007 | 1.516e-07 | <
2023-11-11 | 4:00 | AM | 2008 | 1.516e-07 | <
2023-11-11 | 4:00 | AM | 2009 | 1.515e-07 | <
2023-11-11 | 4:00 | AM | 2010 | 1.515e-07 | <
2023-11-11 | 4:00 | AM | 2011 | 1.515e-07 | <
2023-11-11 | 4:00 | AM | 2012 | 1.515e-07 | <
2023-11-11 | 4:00 | AM | 2013 | 1.514e-07 | <
2023-11-11 | 4:00 | AM | 2014 | 1.512e-07 | <
2023-11-11 | 4:00 | AM | 2015 | 1.51e-07 | <
2023-11-11 | 4:00 | AM | 2016 | 1.511e-07 | <
2023-11-11 | 4:00 | AM | 2017 | 1.509e-07 | <
2023-11-11 | 4:00 | AM | 2018 | 1.51e-07 | <
2023-11-11 | 4:00 | AM | 2019 | 1.507e-07 | <
2023-11-11 | 4:00 | AM | 2020 | 1.508e-07 | <
2023-11-11 | 4:00 | AM | 2021 | 1.506e-07 | <
2023-11-11 | 4:00 | AM | 2022 | 1.504e-07 | <
2023-11-11 | 4:00 | AM | 2023 | 1.506e-07 | <
2023-11-11 | 4:00 | AM | 2024 | 1.508e-07 | <
2023-11-11 | 4:00 | AM | 2025 | 1.508e-07 | <
2023-11-11 | 4:00 | AM | 2026 | 1.508e-07 | <
2023-11-11 | 4:00 | AM | 2027 | 1.508e-07 | <
2023-11-11 | 4:00 | AM | 2028 | 1.51e-07 | <
2023-11-11 | 4:00 | AM | 2029 | 1.507e-07 | <
2023-11-11 | 4:00 | AM | 2030 | 1.51e-07 | <
2023-11-11 | 4:00 | AM | 2031 | 1.507e-07 | <
2023-11-11 | 4:00 | AM | 2032 | 1.507e-07 | <
2023-11-11 | 4:00 | AM | 2033 | 1.506e-07 | <
2023-11-11 | 4:00 | AM | 2034 | 1.505e-07 | <
2023-11-11 | 4:00 | AM | 2035 | 1.507e-07 | <
2023-11-11 | 4:00 | AM | 2036 | 1.508e-07 | <
2023-11-11 | 4:00 | AM | 2037 | 1.508e-07 | <
2023-11-11 | 4:00 | AM | 2038 | 1.51e-07 | <
2023-11-11 | 4:00 | AM | 2039 | 1.508e-07 | <
2023-11-11 | 4:00 | AM | 2040 | 1.508e-07 | <
2023-11-11 | 4:00 | AM | 2041 | 1.507e-07 | <
2023-11-11 | 4:00 | AM | 2042 | 1.505e-07 | <
2023-11-11 | 4:01 | AM | 2043 | 1.506e-07 | <
2023-11-11 | 4:01 | AM | 2044 | 1.507e-07 | <
2023-11-11 | 4:01 | AM | 2045 | 1.509e-07 | <
2023-11-11 | 4:01 | AM | 2046 | 1.507e-07 | <
2023-11-11 | 4:01 | AM | 2047 | 1.508e-07 | <
2023-11-11 | 4:01 | AM | 2048 | 1.502e-07 | <
2023-11-11 | 4:01 | AM | 2049 | 1.503e-07 | <
2023-11-11 | 4:01 | AM | 2050 | 1.502e-07 | <
2023-11-11 | 4:01 | AM | 2051 | 1.503e-07 | <
2023-11-11 | 4:01 | AM | 2052 | 1.51e-07 | <
2023-11-11 | 4:01 | AM | 2053 | 1.509e-07 | <
2023-11-11 | 4:01 | AM | 2054 | 1.504e-07 | <
2023-11-11 | 4:01 | AM | 2055 | 1.502e-07 | <
2023-11-11 | 4:01 | AM | 2056 | 1.503e-07 | <
2023-11-11 | 4:01 | AM | 2057 | 1.504e-07 | <
2023-11-11 | 4:01 | AM | 2058 | 1.505e-07 | <
2023-11-11 | 4:01 | AM | 2059 | 1.501e-07 | <
2023-11-11 | 4:01 | AM | 2060 | 1.503e-07 | <
2023-11-11 | 4:01 | AM | 2061 | 1.504e-07 | <
2023-11-11 | 4:01 | AM | 2062 | 1.504e-07 | <
2023-11-11 | 4:01 | AM | 2063 | 1.507e-07 | <
2023-11-11 | 4:01 | AM | 2064 | 1.504e-07 | <
2023-11-11 | 4:01 | AM | 2065 | 1.502e-07 | <
2023-11-11 | 4:01 | AM | 2066 | 1.501e-07 | <
2023-11-11 | 4:01 | AM | 2067 | 1.499e-07 | <
2023-11-11 | 4:01 | AM | 2068 | 1.495e-07 | <
2023-11-11 | 4:01 | AM | 2069 | 1.497e-07 | <
2023-11-11 | 4:01 | AM | 2070 | 1.497e-07 | <
2023-11-11 | 4:01 | AM | 2071 | 1.498e-07 | <
2023-11-11 | 4:01 | AM | 2072 | 1.493e-07 | <
2023-11-11 | 4:01 | AM | 2073 | 1.492e-07 | <
2023-11-11 | 4:01 | AM | 2074 | 1.494e-07 | <
2023-11-11 | 4:01 | AM | 2075 | 1.499e-07 | <
2023-11-11 | 4:01 | AM | 2076 | 1.495e-07 | <
2023-11-11 | 4:01 | AM | 2077 | 1.497e-07 | <
2023-11-11 | 4:01 | AM | 2078 | 1.498e-07 | <
2023-11-11 | 4:01 | AM | 2079 | 1.498e-07 | <
2023-11-11 | 4:01 | AM | 2080 | 1.498e-07 | <
2023-11-11 | 4:01 | AM | 2081 | 1.499e-07 | <
2023-11-11 | 4:01 | AM | 2082 | 1.498e-07 | <
2023-11-11 | 4:01 | AM | 2083 | 1.497e-07 | <
2023-11-11 | 4:01 | AM | 2084 | 1.495e-07 | <
2023-11-11 | 4:01 | AM | 2085 | 1.498e-07 | <
2023-11-11 | 4:01 | AM | 2086 | 1.499e-07 | <
2023-11-11 | 4:01 | AM | 2087 | 1.5e-07 | <
2023-11-11 | 4:01 | AM | 2088 | 1.498e-07 | <
2023-11-11 | 4:01 | AM | 2089 | 1.501e-07 | <
2023-11-11 | 4:01 | AM | 2090 | 1.498e-07 | <
2023-11-11 | 4:01 | AM | 2091 | 1.499e-07 | <
2023-11-11 | 4:01 | AM | 2092 | 1.5e-07 | <
2023-11-11 | 4:01 | AM | 2093 | 1.499e-07 | <
2023-11-11 | 4:01 | AM | 2094 | 1.501e-07 | <
2023-11-11 | 4:01 | AM | 2095 | 1.504e-07 | <
2023-11-11 | 4:01 | AM | 2096 | 1.503e-07 | <
2023-11-11 | 4:01 | AM | 2097 | 1.503e-07 | <
2023-11-11 | 4:01 | AM | 2098 | 1.501e-07 | <
2023-11-11 | 4:01 | AM | 2099 | 1.501e-07 | <
2023-11-11 | 4:01 | AM | 2100 | 1.498e-07 | <
2023-11-11 | 4:01 | AM | 2101 | 1.499e-07 | <
2023-11-11 | 4:01 | AM | 2102 | 1.497e-07 | <
2023-11-11 | 4:02 | AM | 2103 | 1.496e-07 | <
2023-11-11 | 4:02 | AM | 2104 | 1.492e-07 | <
2023-11-11 | 4:02 | AM | 2105 | 1.491e-07 | <
2023-11-11 | 4:02 | AM | 2106 | 1.491e-07 | <
2023-11-11 | 4:02 | AM | 2107 | 1.493e-07 | <
2023-11-11 | 4:02 | AM | 2108 | 1.489e-07 | <
2023-11-11 | 4:02 | AM | 2109 | 1.493e-07 | <
2023-11-11 | 4:02 | AM | 2110 | 1.49e-07 | <
2023-11-11 | 4:02 | AM | 2111 | 1.489e-07 | <
2023-11-11 | 4:02 | AM | 2112 | 1.489e-07 | <
2023-11-11 | 4:02 | AM | 2113 | 1.492e-07 | <
2023-11-11 | 4:02 | AM | 2114 | 1.493e-07 | <
2023-11-11 | 4:02 | AM | 2115 | 1.496e-07 | <
2023-11-11 | 4:02 | AM | 2116 | 1.493e-07 | <
2023-11-11 | 4:02 | AM | 2117 | 1.499e-07 | <
2023-11-11 | 4:02 | AM | 2118 | 1.504e-07 | <
2023-11-11 | 4:02 | AM | 2119 | 1.503e-07 | <
2023-11-11 | 4:02 | AM | 2120 | 1.502e-07 | <
2023-11-11 | 4:02 | AM | 2121 | 1.502e-07 | <
2023-11-11 | 4:02 | AM | 2122 | 1.499e-07 | <
2023-11-11 | 4:02 | AM | 2123 | 1.499e-07 | <
2023-11-11 | 4:02 | AM | 2124 | 1.5e-07 | <
2023-11-11 | 4:02 | AM | 2125 | 1.504e-07 | <
2023-11-11 | 4:02 | AM | 2126 | 1.504e-07 | <
2023-11-11 | 4:02 | AM | 2127 | 1.5e-07 | <
2023-11-11 | 4:02 | AM | 2128 | 1.495e-07 | <
2023-11-11 | 4:02 | AM | 2129 | 1.496e-07 | <
2023-11-11 | 4:02 | AM | 2130 | 9.06e-08 | <
2023-11-11 | 4:02 | AM | 2131 | 1.26e-08 | <
2023-11-11 | 4:02 | AM | 2132 | 1.6e-09 | <
2023-11-11 | 4:02 | AM | 2133 | 2e-10 | <
2023-11-11 | 4:02 | AM | 2134 | 0 | <
2023-11-11 | 4:02 | AM | 2135 | 0 | <
2023-11-11 | 4:02 | AM | 2136 | -1e-10 | <
2023-11-11 | 4:02 | AM | 2137 | -1e-10 | <
2023-11-11 | 4:02 | AM | 2138 | -1e-10 | <
2023-11-11 | 4:02 | AM | 2139 | 0 | <
2023-11-11 | 4:02 | AM | 2140 | 0 | <
2023-11-11 | 4:02 | AM | 2141 | 0 | <
2023-11-11 | 4:02 | AM | 2142 | 0 | <
2023-11-11 | 4:02 | AM | 2143 | 0 | <
2023-11-11 | 4:02 | AM | 2144 | 0 | <
2023-11-11 | 4:02 | AM | 2145 | 0 | <
2023-11-11 | 4:02 | AM | 2146 | -1e-10 | <
2023-11-11 | 4:02 | AM | 2147 | 0 | <
2023-11-11 | 4:02 | AM | 2148 | 0 | <
2023-11-11 | 4:02 | AM | 2149 | 0 | <
2023-11-11 | 4:02 | AM | 2150 | 0 | <
2023-11-11 | 4:02 | AM | 2151 | 0 | <
2023-11-11 | 4:02 | AM | 2152 | 0 | <
2023-11-11 | 4:02 | AM | 2153 | 0 | <
2023-11-11 | 4:02 | AM | 2154 | -1e-10 | <
2023-11-11 | 4:02 | AM | 2155 | 0 | <
2023-11-11 | 4:02 | AM | 2156 | 0 | <
2023-11-11 | 4:02 | AM | 2157 | 0 | <
2023-11-11 | 4:02 | AM | 2158 | 0 | <
2023-11-11 | 4:02 | AM | 2159 | 0 | <
2023-11-11 | 4:02 | AM | 2160 | 0 | <
2023-11-11 | 4:02 | AM | 2161 | 0 | <
2023-11-11 | 4:02 | AM | 2162 | 0 | <
2023-11-11 | 4:02 | AM | 2163 | -1e-10 | <
2023-11-11 | 4:03 | AM | 2164 | -1e-10 | <
2023-11-11 | 4:03 | AM | 2165 | -1e-10 | <
2023-11-11 | 4:03 | AM | 2166 | 0 | <
2023-11-11 | 4:03 | AM | 2167 | 0 | <
2023-11-11 | 4:03 | AM | 2168 | 0 | <
2023-11-11 | 4:03 | AM | 2169 | 0 | <
2023-11-11 | 4:03 | AM | 2170 | 0 | <
2023-11-11 | 4:03 | AM | 2171 | 0 | <
2023-11-11 | 4:03 | AM | 2172 | 0 | <
2023-11-11 | 4:03 | AM | 2173 | 0 | <
2023-11-11 | 4:03 | AM | 2174 | -1e-10 | <
2023-11-11 | 4:03 | AM | 2175 | -1e-10 | <
2023-11-11 | 4:03 | AM | 2176 | 0 | <
2023-11-11 | 4:03 | AM | 2177 | 0 | <
2023-11-11 | 4:03 | AM | 2178 | 0 | <
2023-11-11 | 4:03 | AM | 2179 | -1e-10 | <
2023-11-11 | 4:03 | AM | 2180 | 0 | <
2023-11-11 | 4:03 | AM | 2181 | -2e-10 | <
2023-11-11 | 4:03 | AM | 2182 | -1e-10 | <
2023-11-11 | 4:03 | AM | 2183 | -1e-10 | <
2023-11-11 | 4:03 | AM | 2184 | 0 | <
2023-11-11 | 4:03 | AM | 2185 | -1e-10 | <
2023-11-11 | 4:03 | AM | 2186 | 0 | <
2023-11-11 | 4:03 | AM | 2187 | 0 | <
2023-11-11 | 4:03 | AM | 2188 | 0 | <
2023-11-11 | 4:03 | AM | 2189 | -1e-10 | <
2023-11-11 | 4:03 | AM | 2190 | -1e-10 | <
2023-11-11 | 4:03 | AM | 2191 | -2e-10 | <
2023-11-11 | 4:03 | AM | 2192 | 0 | <
2023-11-11 | 4:03 | AM | 2193 | -1e-10 | <
2023-11-11 | 4:03 | AM | 2194 | 0 | <
2023-11-11 | 4:03 | AM | 2195 | 0 | <
2023-11-11 | 4:03 | AM | 2196 | 0 | <
2023-11-11 | 4:03 | AM | 2197 | -1e-10 | <
2023-11-11 | 4:03 | AM | 2198 | 0 | <
2023-11-11 | 4:03 | AM | 2199 | -1e-10 | <
2023-11-11 | 4:03 | AM | 2200 | -1e-10 | <
2023-11-11 | 4:03 | AM | 2201 | -1e-10 | <
2023-11-11 | 4:03 | AM | 2202 | 0 | <
2023-11-11 | 4:03 | AM | 2203 | 0 | <
2023-11-11 | 4:03 | AM | 2204 | 0 | <
2023-11-11 | 4:03 | AM | 2205 | -1e-10 | <
2023-11-11 | 4:03 | AM | 2206 | 0 | <
2023-11-11 | 4:03 | AM | 2207 | -1e-10 | <
2023-11-11 | 4:03 | AM | 2208 | 0 | <
2023-11-11 | 4:03 | AM | 2209 | -1e-10 | <
2023-11-11 | 4:03 | AM | 2210 | 0 | <
2023-11-11 | 4:03 | AM | 2211 | 0 | <
2023-11-11 | 4:03 | AM | 2212 | 1e-10 | <
2023-11-11 | 4:03 | AM | 2213 | 0 | <
2023-11-11 | 4:03 | AM | 2214 | 0 | <
2023-11-11 | 4:03 | AM | 2215 | -1e-10 | <
2023-11-11 | 4:03 | AM | 2216 | 0 | <
2023-11-11 | 4:03 | AM | 2217 | 0 | <
2023-11-11 | 4:03 | AM | 2218 | 0 | <
2023-11-11 | 4:03 | AM | 2219 | 0 | <
2023-11-11 | 4:03 | AM | 2220 | 0 | <
2023-11-11 | 4:03 | AM | 2221 | 0 | <
2023-11-11 | 4:03 | AM | 2222 | 0 | <
2023-11-11 | 4:03 | AM | 2223 | -1e-10 | <
2023-11-11 | 4:04 | AM | 2224 | 0 | <
2023-11-11 | 4:04 | AM | 2225 | 0 | <
2023-11-11 | 4:04 | AM | 2226 | 0 | <
2023-11-11 | 4:04 | AM | 2227 | 0 | <
2023-11-11 | 4:04 | AM | 2228 | 0 | <
2023-11-11 | 4:04 | AM | 2229 | 0 | <
2023-11-11 | 4:04 | AM | 2230 | 0 | <
2023-11-11 | 4:04 | AM | 2231 | 0 | <
2023-11-11 | 4:04 | AM | 2232 | 0 | <
2023-11-11 | 4:04 | AM | 2233 | 0 | <
2023-11-11 | 4:04 | AM | 2234 | 0 | <
2023-11-11 | 4:04 | AM | 2235 | 0 | <
2023-11-11 | 4:04 | AM | 2236 | 0 | <
2023-11-11 | 4:04 | AM | 2237 | 0 | <
2023-11-11 | 4:04 | AM | 2238 | 0 | <
2023-11-11 | 4:04 | AM | 2239 | 0 | <
2023-11-11 | 4:04 | AM | 2240 | 0 | <
2023-11-11 | 4:04 | AM | 2241 | 0 | <
2023-11-11 | 4:04 | AM | 2242 | 0 | <
2023-11-11 | 4:04 | AM | 2243 | 0 | <
2023-11-11 | 4:04 | AM | 2244 | 0 | <
2023-11-11 | 4:04 | AM | 2245 | 0 | <
2023-11-11 | 4:04 | AM | 2246 | 0 | <
2023-11-11 | 4:04 | AM | 2247 | 0 | <
2023-11-11 | 4:04 | AM | 2248 | 0 | <
2023-11-11 | 4:04 | AM | 2249 | 0 | <
2023-11-11 | 4:04 | AM | 2250 | 0 | <
2023-11-11 | 4:04 | AM | 2251 | 0 | <
2023-11-11 | 4:04 | AM | 2252 | 0 | <
2023-11-11 | 4:04 | AM | 2253 | 0 | <
2023-11-11 | 4:04 | AM | 2254 | 0 | <
2023-11-11 | 4:04 | AM | 2255 | 0 | <
2023-11-11 | 4:04 | AM | 2256 | 0 | <
2023-11-11 | 4:04 | AM | 2257 | 0 | <
2023-11-11 | 4:04 | AM | 2258 | 0 | <
2023-11-11 | 4:04 | AM | 2259 | -1e-10 | <
2023-11-11 | 4:04 | AM | 2260 | 0 | <
2023-11-11 | 4:04 | AM | 2261 | 0 | <
2023-11-11 | 4:04 | AM | 2262 | 0 | <
2023-11-11 | 4:04 | AM | 2263 | 0 | <
2023-11-11 | 4:04 | AM | 2264 | 0 | <
2023-11-11 | 4:04 | AM | 2265 | 0 | <
2023-11-11 | 4:04 | AM | 2266 | 0 | <
2023-11-11 | 4:04 | AM | 2267 | 0 | <
2023-11-11 | 4:04 | AM | 2268 | -1e-10 | <
2023-11-11 | 4:04 | AM | 2269 | 0 | <
2023-11-11 | 4:04 | AM | 2270 | 0 | <
2023-11-11 | 4:04 | AM | 2271 | 0 | <
2023-11-11 | 4:04 | AM | 2272 | 0 | <
2023-11-11 | 4:04 | AM | 2273 | 0 | <
2023-11-11 | 4:04 | AM | 2274 | 0 | <
2023-11-11 | 4:04 | AM | 2275 | 0 | <
2023-11-11 | 4:04 | AM | 2276 | 0 | <
2023-11-11 | 4:04 | AM | 2277 | -1e-10 | <
2023-11-11 | 4:04 | AM | 2278 | -1e-10 | <
2023-11-11 | 4:04 | AM | 2279 | 0 | <
2023-11-11 | 4:04 | AM | 2280 | 0 | <
2023-11-11 | 4:04 | AM | 2281 | 0 | <
2023-11-11 | 4:04 | AM | 2282 | 0 | <
2023-11-11 | 4:04 | AM | 2283 | 0 | <
2023-11-11 | 4:04 | AM | 2284 | -1e-10 | <
2023-11-11 | 4:05 | AM | 2285 | 0 | <
2023-11-11 | 4:05 | AM | 2286 | -1e-10 | <
2023-11-11 | 4:05 | AM | 2287 | 0 | <
2023-11-11 | 4:05 | AM | 2288 | 0 | <
2023-11-11 | 4:05 | AM | 2289 | 0 | <
2023-11-11 | 4:05 | AM | 2290 | 0 | <
2023-11-11 | 4:05 | AM | 2291 | 0 | <
2023-11-11 | 4:05 | AM | 2292 | -1e-10 | <
2023-11-11 | 4:05 | AM | 2293 | 0 | <
2023-11-11 | 4:05 | AM | 2294 | 0 | <
2023-11-11 | 4:05 | AM | 2295 | 0 | <
2023-11-11 | 4:05 | AM | 2296 | 0 | <
2023-11-11 | 4:05 | AM | 2297 | 0 | <
2023-11-11 | 4:05 | AM | 2298 | 0 | <
2023-11-11 | 4:05 | AM | 2299 | 0 | <
2023-11-11 | 4:05 | AM | 2300 | -1e-10 | <
2023-11-11 | 4:05 | AM | 2301 | 0 | <
2023-11-11 | 4:05 | AM | 2302 | 0 | <
2023-11-11 | 4:05 | AM | 2303 | 0 | <
2023-11-11 | 4:05 | AM | 2304 | -1e-10 | <
2023-11-11 | 4:05 | AM | 2305 | 0 | <
2023-11-11 | 4:05 | AM | 2306 | -1e-10 | <
2023-11-11 | 4:05 | AM | 2307 | 0 | <
2023-11-11 | 4:05 | AM | 2308 | -1e-10 | <
2023-11-11 | 4:05 | AM | 2309 | 0 | <
2023-11-11 | 4:05 | AM | 2310 | 0 | <
2023-11-11 | 4:05 | AM | 2311 | 0 | <
2023-11-11 | 4:05 | AM | 2312 | 0 | <
2023-11-11 | 4:05 | AM | 2313 | 0 | <
2023-11-11 | 4:05 | AM | 2314 | -1e-10 | <
2023-11-11 | 4:05 | AM | 2315 | 0 | <
2023-11-11 | 4:05 | AM | 2316 | -1e-10 | <
2023-11-11 | 4:05 | AM | 2317 | 0 | <
2023-11-11 | 4:05 | AM | 2318 | -1e-10 | <
2023-11-11 | 4:05 | AM | 2319 | 1e-10 | <
2023-11-11 | 4:05 | AM | 2320 | 0 | <
2023-11-11 | 4:05 | AM | 2321 | 0 | <
2023-11-11 | 4:05 | AM | 2322 | 0 | <
2023-11-11 | 4:05 | AM | 2323 | 0 | <
2023-11-11 | 4:05 | AM | 2324 | -1e-10 | <
2023-11-11 | 4:05 | AM | 2325 | 0 | <
2023-11-11 | 4:05 | AM | 2326 | 6.94e-08 | <
2023-11-11 | 4:05 | AM | 2327 | 1.368e-07 | <
2023-11-11 | 4:05 | AM | 2328 | 1.452e-07 | <
2023-11-11 | 4:05 | AM | 2329 | 1.459e-07 | <
2023-11-11 | 4:05 | AM | 2330 | 1.458e-07 | <
2023-11-11 | 4:05 | AM | 2331 | 1.455e-07 | <
2023-11-11 | 4:05 | AM | 2332 | 1.451e-07 | <
2023-11-11 | 4:05 | AM | 2333 | 1.453e-07 | <
2023-11-11 | 4:05 | AM | 2334 | 1.451e-07 | <
2023-11-11 | 4:05 | AM | 2335 | 1.453e-07 | <
2023-11-11 | 4:05 | AM | 2336 | 1.449e-07 | <
2023-11-11 | 4:05 | AM | 2337 | 1.451e-07 | <
2023-11-11 | 4:05 | AM | 2338 | 1.454e-07 | <
2023-11-11 | 4:05 | AM | 2339 | 1.458e-07 | <
2023-11-11 | 4:05 | AM | 2340 | 1.458e-07 | <
2023-11-11 | 4:05 | AM | 2341 | 1.459e-07 | <
2023-11-11 | 4:05 | AM | 2342 | 1.455e-07 | <
2023-11-11 | 4:05 | AM | 2343 | 1.454e-07 | <
2023-11-11 | 4:06 | AM | 2344 | 1.455e-07 | <
2023-11-11 | 4:06 | AM | 2345 | 1.459e-07 | <
2023-11-11 | 4:06 | AM | 2346 | 1.455e-07 | <
2023-11-11 | 4:06 | AM | 2347 | 1.456e-07 | <
2023-11-11 | 4:06 | AM | 2348 | 1.452e-07 | <
2023-11-11 | 4:06 | AM | 2349 | 1.457e-07 | <
2023-11-11 | 4:06 | AM | 2350 | 1.456e-07 | <
2023-11-11 | 4:06 | AM | 2351 | 1.458e-07 | <
2023-11-11 | 4:06 | AM | 2352 | 1.459e-07 | <
2023-11-11 | 4:06 | AM | 2353 | 1.459e-07 | <
2023-11-11 | 4:06 | AM | 2354 | 1.459e-07 | <
2023-11-11 | 4:06 | AM | 2355 | 1.457e-07 | <
2023-11-11 | 4:06 | AM | 2356 | 1.456e-07 | <
2023-11-11 | 4:06 | AM | 2357 | 1.46e-07 | <
2023-11-11 | 4:06 | AM | 2358 | 1.459e-07 | <
2023-11-11 | 4:06 | AM | 2359 | 1.458e-07 | <
2023-11-11 | 4:06 | AM | 2360 | 1.459e-07 | <
2023-11-11 | 4:06 | AM | 2361 | 1.459e-07 | <
2023-11-11 | 4:06 | AM | 2362 | 1.458e-07 | <
2023-11-11 | 4:06 | AM | 2363 | 1.459e-07 | <
2023-11-11 | 4:06 | AM | 2364 | 1.458e-07 | <
2023-11-11 | 4:06 | AM | 2365 | 1.453e-07 | <
2023-11-11 | 4:06 | AM | 2366 | 1.452e-07 | <
2023-11-11 | 4:06 | AM | 2367 | 1.453e-07 | <
2023-11-11 | 4:06 | AM | 2368 | 1.455e-07 | <
2023-11-11 | 4:06 | AM | 2369 | 1.455e-07 | <
2023-11-11 | 4:06 | AM | 2370 | 1.455e-07 | <
2023-11-11 | 4:06 | AM | 2371 | 1.454e-07 | <
2023-11-11 | 4:06 | AM | 2372 | 1.459e-07 | <
2023-11-11 | 4:06 | AM | 2373 | 1.464e-07 | <
2023-11-11 | 4:06 | AM | 2374 | 1.465e-07 | <
2023-11-11 | 4:06 | AM | 2375 | 1.464e-07 | <
2023-11-11 | 4:06 | AM | 2376 | 1.463e-07 | <
2023-11-11 | 4:06 | AM | 2377 | 1.463e-07 | <
2023-11-11 | 4:06 | AM | 2378 | 1.46e-07 | <
2023-11-11 | 4:06 | AM | 2379 | 1.461e-07 | <
2023-11-11 | 4:06 | AM | 2380 | 1.463e-07 | <
2023-11-11 | 4:06 | AM | 2381 | 1.462e-07 | <
2023-11-11 | 4:06 | AM | 2382 | 1.467e-07 | <
2023-11-11 | 4:06 | AM | 2383 | 1.469e-07 | <
2023-11-11 | 4:06 | AM | 2384 | 1.469e-07 | <
2023-11-11 | 4:06 | AM | 2385 | 1.473e-07 | <
2023-11-11 | 4:06 | AM | 2386 | 1.475e-07 | <
2023-11-11 | 4:06 | AM | 2387 | 1.469e-07 | <
2023-11-11 | 4:06 | AM | 2388 | 1.469e-07 | <
2023-11-11 | 4:06 | AM | 2389 | 1.469e-07 | <
2023-11-11 | 4:06 | AM | 2390 | 1.472e-07 | <
2023-11-11 | 4:06 | AM | 2391 | 1.475e-07 | <
2023-11-11 | 4:06 | AM | 2392 | 1.474e-07 | <
2023-11-11 | 4:06 | AM | 2393 | 1.47e-07 | <
2023-11-11 | 4:06 | AM | 2394 | 1.471e-07 | <
2023-11-11 | 4:06 | AM | 2395 | 1.472e-07 | <
2023-11-11 | 4:06 | AM | 2396 | 1.472e-07 | <
2023-11-11 | 4:06 | AM | 2397 | 1.473e-07 | <
2023-11-11 | 4:06 | AM | 2398 | 1.474e-07 | <
2023-11-11 | 4:06 | AM | 2399 | 1.471e-07 | <
2023-11-11 | 4:06 | AM | 2400 | 1.472e-07 | <
2023-11-11 | 4:06 | AM | 2401 | 1.473e-07 | <
2023-11-11 | 4:06 | AM | 2402 | 1.475e-07 | <
2023-11-11 | 4:06 | AM | 2403 | 1.475e-07 | <
2023-11-11 | 4:06 | AM | 2404 | 1.471e-07 | <
2023-11-11 | 4:07 | AM | 2405 | 1.471e-07 | <
2023-11-11 | 4:07 | AM | 2406 | 1.475e-07 | <
2023-11-11 | 4:07 | AM | 2407 | 1.474e-07 | <
2023-11-11 | 4:07 | AM | 2408 | 1.48e-07 | <
2023-11-11 | 4:07 | AM | 2409 | 1.478e-07 | <
2023-11-11 | 4:07 | AM | 2410 | 1.474e-07 | <
2023-11-11 | 4:07 | AM | 2411 | 1.47e-07 | <
2023-11-11 | 4:07 | AM | 2412 | 1.469e-07 | <
2023-11-11 | 4:07 | AM | 2413 | 1.466e-07 | <
2023-11-11 | 4:07 | AM | 2414 | 1.467e-07 | <
2023-11-11 | 4:07 | AM | 2415 | 1.461e-07 | <
2023-11-11 | 4:07 | AM | 2416 | 1.462e-07 | <
2023-11-11 | 4:07 | AM | 2417 | 1.462e-07 | <
2023-11-11 | 4:07 | AM | 2418 | 1.462e-07 | <
2023-11-11 | 4:07 | AM | 2419 | 1.46e-07 | <
2023-11-11 | 4:07 | AM | 2420 | 1.464e-07 | <
2023-11-11 | 4:07 | AM | 2421 | 1.462e-07 | <
2023-11-11 | 4:07 | AM | 2422 | 1.465e-07 | <
2023-11-11 | 4:07 | AM | 2423 | 1.465e-07 | <
2023-11-11 | 4:07 | AM | 2424 | 1.469e-07 | <
2023-11-11 | 4:07 | AM | 2425 | 1.47e-07 | <
2023-11-11 | 4:07 | AM | 2426 | 1.472e-07 | <
2023-11-11 | 4:07 | AM | 2427 | 1.465e-07 | <
2023-11-11 | 4:07 | AM | 2428 | 1.471e-07 | <
2023-11-11 | 4:07 | AM | 2429 | 1.474e-07 | <
2023-11-11 | 4:07 | AM | 2430 | 1.479e-07 | <
2023-11-11 | 4:07 | AM | 2431 | 1.477e-07 | <
2023-11-11 | 4:07 | AM | 2432 | 1.474e-07 | <
2023-11-11 | 4:07 | AM | 2433 | 1.471e-07 | <
2023-11-11 | 4:07 | AM | 2434 | 1.474e-07 | <
2023-11-11 | 4:07 | AM | 2435 | 1.473e-07 | <
2023-11-11 | 4:07 | AM | 2436 | 1.473e-07 | <
2023-11-11 | 4:07 | AM | 2437 | 1.474e-07 | <
2023-11-11 | 4:07 | AM | 2438 | 1.475e-07 | <
2023-11-11 | 4:07 | AM | 2439 | 1.474e-07 | <
2023-11-11 | 4:07 | AM | 2440 | 1.477e-07 | <
2023-11-11 | 4:07 | AM | 2441 | 1.477e-07 | <
2023-11-11 | 4:07 | AM | 2442 | 1.478e-07 | <
2023-11-11 | 4:07 | AM | 2443 | 1.476e-07 | <
2023-11-11 | 4:07 | AM | 2444 | 1.477e-07 | <
2023-11-11 | 4:07 | AM | 2445 | 1.478e-07 | <
2023-11-11 | 4:07 | AM | 2446 | 1.476e-07 | <
2023-11-11 | 4:07 | AM | 2447 | 1.473e-07 | <
2023-11-11 | 4:07 | AM | 2448 | 1.478e-07 | <
2023-11-11 | 4:07 | AM | 2449 | 1.477e-07 | <
2023-11-11 | 4:07 | AM | 2450 | 1.477e-07 | <
2023-11-11 | 4:07 | AM | 2451 | 1.477e-07 | <
2023-11-11 | 4:07 | AM | 2452 | 1.478e-07 | <
2023-11-11 | 4:07 | AM | 2453 | 1.479e-07 | <
2023-11-11 | 4:07 | AM | 2454 | 1.484e-07 | <
2023-11-11 | 4:07 | AM | 2455 | 1.482e-07 | <
2023-11-11 | 4:07 | AM | 2456 | 1.48e-07 | <
2023-11-11 | 4:07 | AM | 2457 | 1.479e-07 | <
2023-11-11 | 4:07 | AM | 2458 | 1.48e-07 | <
2023-11-11 | 4:07 | AM | 2459 | 1.479e-07 | <
2023-11-11 | 4:07 | AM | 2460 | 1.483e-07 | <
2023-11-11 | 4:07 | AM | 2461 | 1.48e-07 | <
2023-11-11 | 4:07 | AM | 2462 | 1.477e-07 | <
2023-11-11 | 4:07 | AM | 2463 | 1.48e-07 | <
2023-11-11 | 4:08 | AM | 2464 | 1.483e-07 | <
2023-11-11 | 4:08 | AM | 2465 | 1.484e-07 | <
2023-11-11 | 4:08 | AM | 2466 | 1.485e-07 | <
2023-11-11 | 4:08 | AM | 2467 | 1.485e-07 | <
2023-11-11 | 4:08 | AM | 2468 | 1.482e-07 | <
2023-11-11 | 4:08 | AM | 2469 | 1.479e-07 | <
2023-11-11 | 4:08 | AM | 2470 | 1.48e-07 | <
2023-11-11 | 4:08 | AM | 2471 | 1.478e-07 | <
2023-11-11 | 4:08 | AM | 2472 | 1.476e-07 | <
2023-11-11 | 4:08 | AM | 2473 | 1.475e-07 | <
2023-11-11 | 4:08 | AM | 2474 | 1.471e-07 | <
2023-11-11 | 4:08 | AM | 2475 | 1.471e-07 | <
2023-11-11 | 4:08 | AM | 2476 | 1.469e-07 | <
2023-11-11 | 4:08 | AM | 2477 | 1.467e-07 | <
2023-11-11 | 4:08 | AM | 2478 | 1.468e-07 | <
2023-11-11 | 4:08 | AM | 2479 | 1.468e-07 | <
2023-11-11 | 4:08 | AM | 2480 | 1.471e-07 | <
2023-11-11 | 4:08 | AM | 2481 | 1.472e-07 | <
2023-11-11 | 4:08 | AM | 2482 | 1.472e-07 | <
2023-11-11 | 4:08 | AM | 2483 | 1.469e-07 | <
2023-11-11 | 4:08 | AM | 2484 | 1.467e-07 | <
2023-11-11 | 4:08 | AM | 2485 | 1.466e-07 | <
2023-11-11 | 4:08 | AM | 2486 | 1.468e-07 | <
2023-11-11 | 4:08 | AM | 2487 | 1.47e-07 | <
2023-11-11 | 4:08 | AM | 2488 | 1.472e-07 | <
2023-11-11 | 4:08 | AM | 2489 | 1.466e-07 | <
2023-11-11 | 4:08 | AM | 2490 | 1.465e-07 | <
2023-11-11 | 4:08 | AM | 2491 | 1.467e-07 | <
2023-11-11 | 4:08 | AM | 2492 | 1.464e-07 | <
2023-11-11 | 4:08 | AM | 2493 | 1.464e-07 | <
2023-11-11 | 4:08 | AM | 2494 | 1.463e-07 | <
2023-11-11 | 4:08 | AM | 2495 | 1.464e-07 | <
2023-11-11 | 4:08 | AM | 2496 | 1.466e-07 | <
2023-11-11 | 4:08 | AM | 2497 | 1.466e-07 | <
2023-11-11 | 4:08 | AM | 2498 | 1.469e-07 | <
2023-11-11 | 4:08 | AM | 2499 | 1.47e-07 | <
2023-11-11 | 4:08 | AM | 2500 | 1.47e-07 | <
2023-11-11 | 4:08 | AM | 2501 | 1.469e-07 | <
2023-11-11 | 4:08 | AM | 2502 | 1.466e-07 | <
2023-11-11 | 4:08 | AM | 2503 | 1.464e-07 | <
2023-11-11 | 4:08 | AM | 2504 | 1.463e-07 | <
2023-11-11 | 4:08 | AM | 2505 | 1.464e-07 | <
2023-11-11 | 4:08 | AM | 2506 | 1.461e-07 | <
2023-11-11 | 4:08 | AM | 2507 | 1.46e-07 | <
2023-11-11 | 4:08 | AM | 2508 | 1.46e-07 | <
2023-11-11 | 4:08 | AM | 2509 | 1.462e-07 | <
2023-11-11 | 4:08 | AM | 2510 | 1.46e-07 | <
2023-11-11 | 4:08 | AM | 2511 | 1.46e-07 | <
2023-11-11 | 4:08 | AM | 2512 | 1.457e-07 | <
2023-11-11 | 4:08 | AM | 2513 | 1.459e-07 | <
2023-11-11 | 4:08 | AM | 2514 | 1.459e-07 | <
2023-11-11 | 4:08 | AM | 2515 | 1.461e-07 | <
2023-11-11 | 4:08 | AM | 2516 | 1.461e-07 | <
2023-11-11 | 4:08 | AM | 2517 | 1.461e-07 | <
2023-11-11 | 4:08 | AM | 2518 | 1.463e-07 | <
2023-11-11 | 4:08 | AM | 2519 | 1.464e-07 | <
2023-11-11 | 4:08 | AM | 2520 | 1.462e-07 | <
2023-11-11 | 4:08 | AM | 2521 | 1.465e-07 | <
2023-11-11 | 4:08 | AM | 2522 | 1.464e-07 | <
2023-11-11 | 4:08 | AM | 2523 | 1.463e-07 | <
2023-11-11 | 4:08 | AM | 2524 | 1.462e-07 | <
2023-11-11 | 4:09 | AM | 2525 | 1.463e-07 | <
2023-11-11 | 4:09 | AM | 2526 | 1.461e-07 | <
2023-11-11 | 4:09 | AM | 2527 | 1.465e-07 | <
2023-11-11 | 4:09 | AM | 2528 | 1.465e-07 | <
2023-11-11 | 4:09 | AM | 2529 | 1.463e-07 | <
2023-11-11 | 4:09 | AM | 2530 | 1.462e-07 | <
2023-11-11 | 4:09 | AM | 2531 | 1.461e-07 | <
2023-11-11 | 4:09 | AM | 2532 | 1.456e-07 | <
2023-11-11 | 4:09 | AM | 2533 | 1.459e-07 | <
2023-11-11 | 4:09 | AM | 2534 | 1.457e-07 | <
2023-11-11 | 4:09 | AM | 2535 | 1.463e-07 | <
2023-11-11 | 4:09 | AM | 2536 | 1.461e-07 | <
2023-11-11 | 4:09 | AM | 2537 | 1.461e-07 | <
2023-11-11 | 4:09 | AM | 2538 | 1.46e-07 | <
2023-11-11 | 4:09 | AM | 2539 | 1.461e-07 | <
2023-11-11 | 4:09 | AM | 2540 | 1.456e-07 | <
2023-11-11 | 4:09 | AM | 2541 | 1.459e-07 | <
2023-11-11 | 4:09 | AM | 2542 | 1.458e-07 | <
2023-11-11 | 4:09 | AM | 2543 | 1.461e-07 | <
2023-11-11 | 4:09 | AM | 2544 | 1.46e-07 | <
2023-11-11 | 4:09 | AM | 2545 | 1.459e-07 | <
2023-11-11 | 4:09 | AM | 2546 | 1.461e-07 | <
2023-11-11 | 4:09 | AM | 2547 | 1.464e-07 | <
2023-11-11 | 4:09 | AM | 2548 | 1.462e-07 | <
2023-11-11 | 4:09 | AM | 2549 | 1.464e-07 | <
2023-11-11 | 4:09 | AM | 2550 | 1.463e-07 | <
2023-11-11 | 4:09 | AM | 2551 | 1.458e-07 | <
2023-11-11 | 4:09 | AM | 2552 | 1.459e-07 | <
2023-11-11 | 4:09 | AM | 2553 | 1.456e-07 | <
2023-11-11 | 4:09 | AM | 2554 | 1.454e-07 | <
2023-11-11 | 4:09 | AM | 2555 | 1.455e-07 | <
2023-11-11 | 4:09 | AM | 2556 | 1.453e-07 | <
2023-11-11 | 4:09 | AM | 2557 | 1.453e-07 | <
2023-11-11 | 4:09 | AM | 2558 | 1.449e-07 | <
2023-11-11 | 4:09 | AM | 2559 | 1.45e-07 | <
2023-11-11 | 4:09 | AM | 2560 | 1.449e-07 | <
2023-11-11 | 4:09 | AM | 2561 | 1.449e-07 | <
2023-11-11 | 4:09 | AM | 2562 | 1.448e-07 | <
2023-11-11 | 4:09 | AM | 2563 | 1.449e-07 | <
2023-11-11 | 4:09 | AM | 2564 | 1.453e-07 | <
2023-11-11 | 4:09 | AM | 2565 | 1.453e-07 | <
2023-11-11 | 4:09 | AM | 2566 | 1.453e-07 | <
2023-11-11 | 4:09 | AM | 2567 | 1.452e-07 | <
2023-11-11 | 4:09 | AM | 2568 | 1.448e-07 | <
2023-11-11 | 4:09 | AM | 2569 | 1.145e-07 | <
2023-11-11 | 4:09 | AM | 2570 | 1.62e-08 | <
2023-11-11 | 4:09 | AM | 2571 | 2.2e-09 | <
2023-11-11 | 4:09 | AM | 2572 | 3e-10 | <

## Sheet1
2023-11-10 | 8:07 | PM | 0 | 1.3e-10 | < | dump before step2
2023-11-10 | 8:07 | PM | 1 | 1.7e-10 | <
2023-11-10 | 8:07 | PM | 2 | 1.6e-10 | <
2023-11-10 | 8:07 | PM | 3 | 1.5e-10 | <
2023-11-10 | 8:07 | PM | 4 | 1e-10 | <
2023-11-10 | 8:07 | PM | 5 | 7e-11 | <
2023-11-10 | 8:07 | PM | 6 | 5e-11 | <
2023-11-10 | 8:07 | PM | 7 | 6e-11 | <
2023-11-10 | 8:07 | PM | 8 | 1.1e-10 | <
2023-11-10 | 8:07 | PM | 9 | 1.5e-10 | <
2023-11-10 | 8:07 | PM | 10 | 1.8e-10 | <
2023-11-10 | 8:07 | PM | 11 | 1.6e-10 | <
2023-11-10 | 8:07 | PM | 12 | 1.3e-10 | <
2023-11-10 | 8:07 | PM | 13 | 7e-11 | <
2023-11-10 | 8:07 | PM | 14 | 5e-11 | <
2023-11-10 | 8:07 | PM | 15 | 0 | <
2023-11-10 | 8:07 | PM | 16 | 7e-11 | <
2023-11-10 | 8:07 | PM | 17 | 8e-11 | <
2023-11-10 | 8:07 | PM | 18 | 1.5e-10 | <
2023-11-10 | 8:07 | PM | 19 | 1.5e-10 | <
2023-11-10 | 8:07 | PM | 20 | 1.7e-10 | <
2023-11-10 | 8:07 | PM | 21 | 8e-11 | <
2023-11-10 | 8:07 | PM | 22 | 1e-10 | <
2023-11-10 | 8:07 | PM | 23 | 0 | <
2023-11-10 | 8:07 | PM | 24 | 7e-11 | <
2023-11-10 | 8:07 | PM | 25 | 5e-11 | <
2023-11-10 | 8:07 | PM | 26 | 1e-10 | <
2023-11-10 | 8:07 | PM | 27 | 7e-11 | <
2023-11-10 | 8:07 | PM | 28 | 1.5e-10 | <
2023-11-10 | 8:07 | PM | 29 | 7e-11 | <
2023-11-10 | 8:07 | PM | 30 | 1.4e-10 | <
2023-11-10 | 8:08 | PM | 31 | 2e-11 | <
2023-11-10 | 8:08 | PM | 32 | 6e-11 | <
2023-11-10 | 8:08 | PM | 33 | -1e-11 | <
2023-11-10 | 8:08 | PM | 34 | 8e-11 | <
2023-11-10 | 8:08 | PM | 35 | 2e-11 | <
2023-11-10 | 8:08 | PM | 36 | 1.5e-10 | <
2023-11-10 | 8:08 | PM | 37 | 8e-11 | <
2023-11-10 | 8:08 | PM | 38 | 1.9e-10 | <
2023-11-10 | 8:08 | PM | 39 | 8e-11 | <
2023-11-10 | 8:08 | PM | 40 | 1.6e-10 | <
2023-11-10 | 8:08 | PM | 41 | 1e-11 | <
2023-11-10 | 8:08 | PM | 42 | 9e-11 | <
2023-11-10 | 8:08 | PM | 43 | -4e-11 | <
2023-11-10 | 8:08 | PM | 44 | 1.8e-10 | <
2023-11-10 | 8:08 | PM | 45 | 4e-11 | <
2023-11-10 | 8:08 | PM | 46 | 1.2e-10 | <
2023-11-10 | 8:08 | PM | 47 | -1e-11 | <
2023-11-10 | 8:08 | PM | 48 | 7e-11 | <
2023-11-10 | 8:08 | PM | 49 | -6e-11 | <
2023-11-10 | 8:08 | PM | 50 | 8e-11 | <
2023-11-10 | 8:08 | PM | 51 | 0 | <
2023-11-10 | 8:08 | PM | 52 | 1.2e-10 | <
2023-11-10 | 8:08 | PM | 53 | 5e-11 | <
2023-11-10 | 8:08 | PM | 54 | 2e-10 | <
2023-11-10 | 8:08 | PM | 55 | 8e-11 | <
2023-11-10 | 8:08 | PM | 56 | 1.9e-10 | <
2023-11-10 | 8:08 | PM | 57 | 6e-11 | <
2023-11-10 | 8:08 | PM | 58 | 1.1e-10 | <
2023-11-10 | 8:08 | PM | 59 | 0 | <
2023-11-10 | 8:08 | PM | 60 | 1e-10 | <
2023-11-10 | 8:08 | PM | 61 | 0 | <
2023-11-10 | 8:08 | PM | 62 | 1.4e-10 | <
2023-11-10 | 8:08 | PM | 63 | 7e-11 | <
2023-11-10 | 8:08 | PM | 64 | 1.9e-10 | <
2023-11-10 | 8:08 | PM | 65 | 1e-10 | <
2023-11-10 | 8:08 | PM | 66 | 1.7e-10 | <
2023-11-10 | 8:08 | PM | 67 | 3e-11 | <
2023-11-10 | 8:08 | PM | 68 | 9e-11 | <
2023-11-10 | 8:08 | PM | 69 | -3e-11 | <
2023-11-10 | 8:08 | PM | 70 | 5e-11 | <
2023-11-10 | 8:08 | PM | 71 | -1e-11 | <
2023-11-10 | 8:08 | PM | 72 | 1e-10 | <
2023-11-10 | 8:08 | PM | 73 | 7e-11 | <
2023-11-10 | 8:08 | PM | 74 | 1.9e-10 | <
2023-11-10 | 8:08 | PM | 75 | 1e-10 | <
2023-11-10 | 8:08 | PM | 76 | 1.7e-10 | <
2023-11-10 | 8:08 | PM | 77 | 8e-11 | <
2023-11-10 | 8:08 | PM | 78 | 1.1e-10 | <
2023-11-10 | 8:08 | PM | 79 | 1e-11 | <
2023-11-10 | 8:08 | PM | 80 | 8e-11 | <
2023-11-10 | 8:08 | PM | 81 | 1e-11 | <
2023-11-10 | 8:08 | PM | 82 | 1.1e-10 | <
2023-11-10 | 8:08 | PM | 83 | 7e-11 | <
2023-11-10 | 8:08 | PM | 84 | 1.6e-10 | <
2023-11-10 | 8:08 | PM | 85 | 1e-10 | <
2023-11-10 | 8:08 | PM | 86 | 1.6e-10 | <
2023-11-10 | 8:08 | PM | 87 | 6e-11 | <
2023-11-10 | 8:08 | PM | 88 | 1e-10 | <
2023-11-10 | 8:08 | PM | 89 | 0 | <
2023-11-10 | 8:08 | PM | 90 | 6e-11 | <
2023-11-10 | 8:08 | PM | 91 | 4e-11 | <
2023-11-10 | 8:09 | PM | 92 | 1.1e-10 | <
2023-11-10 | 8:09 | PM | 93 | 9e-11 | <
2023-11-10 | 8:09 | PM | 94 | 1.9e-10 | <
2023-11-10 | 8:09 | PM | 95 | 1.5e-10 | <
2023-11-10 | 8:09 | PM | 96 | 1.9e-10 | <
2023-11-10 | 8:09 | PM | 97 | 1.2e-10 | <
2023-11-10 | 8:09 | PM | 98 | 1.34e-08 | <
2023-11-10 | 8:09 | PM | 99 | 1.03e-08 | <
2023-11-10 | 8:09 | PM | 100 | 1.48e-09 | <
2023-11-10 | 8:09 | PM | 101 | 3.2e-10 | <
2023-11-10 | 8:09 | PM | 102 | 2.8e-10 | <
2023-11-10 | 8:09 | PM | 103 | 1.07e-09 | <
2023-11-10 | 8:09 | PM | 104 | 1.4689e-07 | S
2023-11-10 | 8:09 | PM | 105 | 1.4401e-07 | S
2023-11-10 | 8:09 | PM | 106 | 2.352e-08 | S
2023-11-10 | 8:09 | PM | 107 | 5.7e-09 | <
2023-11-10 | 8:09 | PM | 108 | -2.17e-09 | <
2023-11-10 | 8:09 | PM | 109 | 2.27e-09 | <
2023-11-10 | 8:09 | PM | 110 | 2.38e-09 | <
2023-11-10 | 8:09 | PM | 111 | 2.13e-09 | <
2023-11-10 | 8:09 | PM | 112 | 1.79e-09 | <
2023-11-10 | 8:09 | PM | 113 | 1.26e-09 | <
2023-11-10 | 8:09 | PM | 114 | 1.05e-09 | <
2023-11-10 | 8:09 | PM | 115 | 9.4e-10 | <
2023-11-10 | 8:09 | PM | 116 | 9.5e-10 | <
2023-11-10 | 8:09 | PM | 117 | 9.8e-10 | <
2023-11-10 | 8:09 | PM | 118 | 1.03e-09 | <
2023-11-10 | 8:09 | PM | 119 | 1.26e-09 | <
2023-11-10 | 8:09 | PM | 120 | 1.19e-09 | <
2023-11-10 | 8:09 | PM | 121 | 1.31e-09 | <
2023-11-10 | 8:09 | PM | 122 | 1.41e-09 | <
2023-11-10 | 8:09 | PM | 123 | 1.38e-09 | <
2023-11-10 | 8:09 | PM | 124 | 1.26e-09 | <
2023-11-10 | 8:09 | PM | 125 | 1.29e-09 | <
2023-11-10 | 8:09 | PM | 126 | 2.86e-09 | <
2023-11-10 | 8:09 | PM | 127 | 2.3e-09 | <
2023-11-10 | 8:09 | PM | 128 | -1.292e-08 | <
2023-11-10 | 8:09 | PM | 129 | -1.9e-09 | <
2023-11-10 | 8:09 | PM | 130 | 5.89e-09 | <
2023-11-10 | 8:09 | PM | 131 | 6.85e-09 | <
2023-11-10 | 8:09 | PM | 132 | 5.99e-09 | <
2023-11-10 | 8:09 | PM | 133 | 5.21e-09 | <
2023-11-10 | 8:09 | PM | 134 | 4.2e-09 | <
2023-11-10 | 8:09 | PM | 135 | 3.27e-09 | <
2023-11-10 | 8:09 | PM | 136 | 2.16e-09 | <
2023-11-10 | 8:09 | PM | 137 | 1.77e-09 | <
2023-11-10 | 8:09 | PM | 138 | 1.4e-09 | <
2023-11-10 | 8:09 | PM | 139 | 1.23e-09 | <
2023-11-10 | 8:09 | PM | 140 | 1.16e-09 | <
2023-11-10 | 8:09 | PM | 141 | 1.64e-09 | <
2023-11-10 | 8:09 | PM | 142 | 8e-10 | <
2023-11-10 | 8:09 | PM | 143 | 1.07e-09 | <
2023-11-10 | 8:09 | PM | 144 | 1.56e-09 | <
2023-11-10 | 8:09 | PM | 145 | 1.92e-09 | <
2023-11-10 | 8:09 | PM | 146 | 9.6e-10 | <
2023-11-10 | 8:09 | PM | 147 | 9.8e-10 | <
2023-11-10 | 8:09 | PM | 148 | 1.42e-09 | <
2023-11-10 | 8:09 | PM | 149 | 4.1e-10 | <
2023-11-10 | 8:09 | PM | 150 | 1.76e-09 | <
2023-11-10 | 8:10 | PM | 151 | 8e-10 | <
2023-11-10 | 8:10 | PM | 152 | -1.5e-09 | <
2023-11-10 | 8:10 | PM | 153 | 7.884e-08 | S
2023-11-10 | 8:10 | PM | 154 | 3.073e-08 | S
2023-11-10 | 8:10 | PM | 155 | -1.2e-09 | <
2023-11-10 | 8:10 | PM | 156 | -1.24e-09 | <
2023-11-10 | 8:10 | PM | 157 | 2.0122e-07 | S
2023-11-10 | 8:10 | PM | 158 | 9.113e-08 | S
2023-11-10 | 8:10 | PM | 159 | 2.044e-08 | S
2023-11-10 | 8:10 | PM | 160 | 1.0568e-07 | S
2023-11-10 | 8:10 | PM | 161 | 1.5564e-07 | S
2023-11-10 | 8:10 | PM | 162 | 4.049e-08 | S
2023-11-10 | 8:10 | PM | 163 | 1.9833e-07 | S
2023-11-10 | 8:10 | PM | 164 | 1.2114e-07 | S
2023-11-10 | 8:10 | PM | 165 | 2.112e-08 | S
2023-11-10 | 8:10 | PM | 166 | 5.03e-09 | <
2023-11-10 | 8:10 | PM | 167 | -1.713e-08 | <
2023-11-10 | 8:10 | PM | 168 | -3.12e-08 | S
2023-11-10 | 8:10 | PM | 169 | 4.3e-10 | <
2023-11-10 | 8:10 | PM | 170 | 5.75e-09 | <
2023-11-10 | 8:10 | PM | 171 | 4.5e-09 | <
2023-11-10 | 8:10 | PM | 172 | 5.26e-09 | <
2023-11-10 | 8:10 | PM | 173 | 5.22e-09 | <
2023-11-10 | 8:10 | PM | 174 | 4.87e-09 | <
2023-11-10 | 8:10 | PM | 175 | 4.64e-09 | <
2023-11-10 | 8:10 | PM | 176 | 4.09e-09 | <
2023-11-10 | 8:10 | PM | 177 | 3.61e-09 | <
2023-11-10 | 8:10 | PM | 178 | 2.92e-09 | <
2023-11-10 | 8:10 | PM | 179 | 2.33e-09 | <
2023-11-10 | 8:10 | PM | 180 | 1.63e-09 | <
2023-11-10 | 8:10 | PM | 181 | 1.32e-09 | <
2023-11-10 | 8:10 | PM | 182 | 1.52e-09 | <
2023-11-10 | 8:10 | PM | 183 | 1.57e-09 | <
2023-11-10 | 8:10 | PM | 184 | 6.2e-10 | <
2023-11-10 | 8:10 | PM | 185 | 2.59e-09 | <
2023-11-10 | 8:10 | PM | 186 | 2.14e-09 | <
2023-11-10 | 8:10 | PM | 187 | 1.02e-09 | <
2023-11-10 | 8:10 | PM | 188 | -3.34e-09 | <
2023-11-10 | 8:10 | PM | 189 | 6.45e-09 | <
2023-11-10 | 8:10 | PM | 190 | 3.6e-09 | <
2023-11-10 | 8:10 | PM | 191 | 2.57e-09 | <
2023-11-10 | 8:10 | PM | 192 | 1.5e-09 | <
2023-11-10 | 8:10 | PM | 193 | 1.23e-09 | <
2023-11-10 | 8:10 | PM | 194 | 8.2e-10 | <
2023-11-10 | 8:10 | PM | 195 | 8.3e-10 | <
2023-11-10 | 8:10 | PM | 196 | 1.15e-09 | <
2023-11-10 | 8:10 | PM | 197 | -3.17e-08 | S
2023-11-10 | 8:10 | PM | 198 | 3.89e-09 | <
2023-11-10 | 8:10 | PM | 199 | 9.75e-09 | <
2023-11-10 | 8:10 | PM | 200 | 1.088e-08 | <
2023-11-10 | 8:10 | PM | 201 | 8.99e-09 | <
2023-11-10 | 8:10 | PM | 202 | 6.4e-09 | <
2023-11-10 | 8:10 | PM | 203 | 4.35e-09 | <
2023-11-10 | 8:10 | PM | 204 | 2.95e-09 | <
2023-11-10 | 8:10 | PM | 205 | -3.155e-08 | S
2023-11-10 | 8:10 | PM | 206 | 6.48e-09 | <
2023-11-10 | 8:10 | PM | 207 | 7.73e-09 | <
2023-11-10 | 8:10 | PM | 208 | 2.92e-09 | <
2023-11-10 | 8:10 | PM | 209 | 8.57e-09 | <
2023-11-10 | 8:10 | PM | 210 | 1.069e-08 | <
2023-11-10 | 8:10 | PM | 211 | 1.325e-08 | <
2023-11-10 | 8:11 | PM | 212 | 2.0106e-07 | S
2023-11-10 | 8:11 | PM | 213 | 2.4739e-07 | >
2023-11-10 | 8:11 | PM | 214 | 2.5385e-07 | >
2023-11-10 | 8:11 | PM | 215 | 2.5451e-07 | >
2023-11-10 | 8:11 | PM | 216 | 2.546e-07 | >
2023-11-10 | 8:11 | PM | 217 | 2.5461e-07 | >
2023-11-10 | 8:11 | PM | 218 | 2.5462e-07 | >
2023-11-10 | 8:11 | PM | 219 | 1.4829e-07 | S
2023-11-10 | 8:11 | PM | 220 | 1.8116e-07 | S
2023-11-10 | 8:11 | PM | 221 | 1.8297e-07 | S
2023-11-10 | 8:11 | PM | 222 | 2.3447e-07 | >
2023-11-10 | 8:11 | PM | 223 | 2.5181e-07 | >
2023-11-10 | 8:11 | PM | 224 | 2.5424e-07 | >
2023-11-10 | 8:11 | PM | 225 | 2.5459e-07 | >
2023-11-10 | 8:11 | PM | 226 | 2.5462e-07 | >
2023-11-10 | 8:11 | PM | 227 | 2.5463e-07 | >
2023-11-10 | 8:11 | PM | 228 | 2.5461e-07 | >
2023-11-10 | 8:11 | PM | 229 | 2.5462e-07 | >
2023-11-10 | 8:11 | PM | 230 | 2.5462e-07 | >
2023-11-10 | 8:11 | PM | 231 | 2.5461e-07 | >
2023-11-10 | 8:11 | PM | 232 | 2.5461e-07 | >
2023-11-10 | 8:11 | PM | 233 | 2.5462e-07 | >
2023-11-10 | 8:11 | PM | 234 | 2.5464e-07 | >
2023-11-10 | 8:11 | PM | 235 | 2.5465e-07 | >
2023-11-10 | 8:11 | PM | 236 | 2.5464e-07 | >
2023-11-10 | 8:11 | PM | 237 | 2.5463e-07 | >
2023-11-10 | 8:11 | PM | 238 | 2.5462e-07 | >
2023-11-10 | 8:11 | PM | 239 | 2.5462e-07 | >
2023-11-10 | 8:11 | PM | 240 | 2.5463e-07 | >
2023-11-10 | 8:11 | PM | 241 | 2.5463e-07 | >
2023-11-10 | 8:11 | PM | 242 | 2.547e-07 | >
2023-11-10 | 8:11 | PM | 243 | 2.5474e-07 | >
2023-11-10 | 8:11 | PM | 244 | 2.5474e-07 | >
2023-11-10 | 8:11 | PM | 245 | 2.5474e-07 | >
2023-11-10 | 8:11 | PM | 246 | 2.5474e-07 | >
2023-11-10 | 8:11 | PM | 247 | 2.5474e-07 | >
2023-11-10 | 8:11 | PM | 248 | 2.5474e-07 | >
2023-11-10 | 8:11 | PM | 249 | 2.5474e-07 | >
2023-11-10 | 8:11 | PM | 250 | 2.5475e-07 | >
2023-11-10 | 8:11 | PM | 251 | 2.5474e-07 | >
2023-11-10 | 8:11 | PM | 252 | 2.5475e-07 | >
2023-11-10 | 8:11 | PM | 253 | 2.5475e-07 | >
2023-11-10 | 8:11 | PM | 254 | 2.5474e-07 | >
2023-11-10 | 8:11 | PM | 255 | 2.5476e-07 | >
2023-11-10 | 8:11 | PM | 256 | 2.5477e-07 | >
2023-11-10 | 8:11 | PM | 257 | 2.5483e-07 | >
2023-11-10 | 8:11 | PM | 258 | 2.5508e-07 | >
2023-11-10 | 8:11 | PM | 259 | 2.5515e-07 | >
2023-11-10 | 8:11 | PM | 260 | 2.5515e-07 | >
2023-11-10 | 8:11 | PM | 261 | 2.5529e-07 | >
2023-11-10 | 8:11 | PM | 262 | 2.5533e-07 | >
2023-11-10 | 8:11 | PM | 263 | 2.5535e-07 | >
2023-11-10 | 8:11 | PM | 264 | 2.5536e-07 | >
2023-11-10 | 8:11 | PM | 265 | 2.5536e-07 | >
2023-11-10 | 8:11 | PM | 266 | 2.5536e-07 | >
2023-11-10 | 8:11 | PM | 267 | 2.5537e-07 | >
2023-11-10 | 8:11 | PM | 268 | 2.5539e-07 | >
2023-11-10 | 8:11 | PM | 269 | 2.5543e-07 | >
2023-11-10 | 8:11 | PM | 270 | 2.5541e-07 | >
2023-11-10 | 8:12 | PM | 271 | 2.5539e-07 | >
2023-11-10 | 8:12 | PM | 272 | 2.5392e-07 | >
2023-11-10 | 8:12 | PM | 273 | 2.327e-07 | >
2023-11-10 | 8:12 | PM | 274 | 2.3324e-07 | >
2023-11-10 | 8:12 | PM | 275 | 2.3107e-07 | >
2023-11-10 | 8:12 | PM | 276 | 2.3058e-07 | >
2023-11-10 | 8:12 | PM | 277 | 2.3262e-07 | >
2023-11-10 | 8:12 | PM | 278 | 2.3269e-07 | >
2023-11-10 | 8:12 | PM | 279 | 4.664e-08 | S
2023-11-10 | 8:12 | PM | 280 | 6.69e-09 | <
2023-11-10 | 8:12 | PM | 281 | 9.2e-10 | <
2023-11-10 | 8:12 | PM | 282 | 1.9e-10 | <
2023-11-10 | 8:12 | PM | 283 | 0 | <
2023-11-10 | 8:12 | PM | 284 | 7e-11 | <
2023-11-10 | 8:12 | PM | 285 | 0 | <
2023-11-10 | 8:12 | PM | 286 | 1.1e-10 | <
2023-11-10 | 8:12 | PM | 287 | 2e-11 | <
2023-11-10 | 8:12 | PM | 288 | 9e-11 | <
2023-11-10 | 8:12 | PM | 289 | -2e-11 | <
2023-11-10 | 8:12 | PM | 290 | 1e-11 | <
2023-11-10 | 8:12 | PM | 291 | -8e-11 | <
2023-11-10 | 8:12 | PM | 292 | 1e-11 | <
2023-11-10 | 8:12 | PM | 293 | -5e-11 | <
2023-11-10 | 8:12 | PM | 294 | 7e-11 | <
2023-11-10 | 8:12 | PM | 295 | 3e-11 | <
2023-11-10 | 8:12 | PM | 296 | 1.2e-10 | <
2023-11-10 | 8:12 | PM | 297 | 3e-11 | <
2023-11-10 | 8:12 | PM | 298 | 8e-11 | <
2023-11-10 | 8:12 | PM | 299 | -3e-11 | <
2023-11-10 | 8:12 | PM | 300 | -1e-11 | <
2023-11-10 | 8:12 | PM | 301 | -1.009e-07 | U
2023-11-10 | 8:12 | PM | 302 | -1.7e-09 | <
2023-11-10 | 8:12 | PM | 303 | -9.1e-09 | <
2023-11-10 | 8:12 | PM | 304 | -8.8e-09 | <
2023-11-10 | 8:12 | PM | 305 | -8.9e-09 | <
2023-11-10 | 8:12 | PM | 306 | -8.8e-09 | <
2023-11-10 | 8:12 | PM | 307 | -8.9e-09 | <
2023-11-10 | 8:12 | PM | 308 | -8.7e-09 | <
2023-11-10 | 8:12 | PM | 309 | -8.7e-09 | <
2023-11-10 | 8:12 | PM | 310 | -8.7e-09 | <
2023-11-10 | 8:12 | PM | 311 | -8.9e-09 | <
2023-11-10 | 8:12 | PM | 312 | -8.8e-09 | <
2023-11-10 | 8:12 | PM | 313 | -8.9e-09 | <
2023-11-10 | 8:12 | PM | 314 | -8.8e-09 | <
2023-11-10 | 8:12 | PM | 315 | -8.8e-09 | <
2023-11-10 | 8:12 | PM | 316 | -8.7e-09 | <
2023-11-10 | 8:12 | PM | 317 | -8.8e-09 | <
2023-11-10 | 8:12 | PM | 318 | -8.7e-09 | <
2023-11-10 | 8:12 | PM | 319 | -8.8e-09 | <
2023-11-10 | 8:12 | PM | 320 | -8.8e-09 | <
2023-11-10 | 8:12 | PM | 321 | -8.9e-09 | <
2023-11-10 | 8:12 | PM | 322 | -8.8e-09 | <
2023-11-10 | 8:12 | PM | 323 | -8.9e-09 | <
2023-11-10 | 8:12 | PM | 324 | -8.8e-09 | <
2023-11-10 | 8:12 | PM | 325 | -8.8e-09 | <
2023-11-10 | 8:12 | PM | 326 | -8.7e-09 | <
2023-11-10 | 8:12 | PM | 327 | -8.8e-09 | <
2023-11-10 | 8:12 | PM | 328 | -8.8e-09 | <
2023-11-10 | 8:12 | PM | 329 | -8.9e-09 | <
2023-11-10 | 8:12 | PM | 330 | -8.8e-09 | <
2023-11-10 | 8:12 | PM | 331 | -8.9e-09 | <
2023-11-10 | 8:13 | PM | 332 | -8.8e-09 | <
2023-11-10 | 8:13 | PM | 333 | -8.8e-09 | <
2023-11-10 | 8:13 | PM | 334 | -8.7e-09 | <
2023-11-10 | 8:13 | PM | 335 | -8.8e-09 | <
2023-11-10 | 8:13 | PM | 336 | -8.8e-09 | <
2023-11-10 | 8:13 | PM | 337 | -8.9e-09 | <
2023-11-10 | 8:13 | PM | 338 | -8.8e-09 | <
2023-11-10 | 8:13 | PM | 339 | -8.9e-09 | <
2023-11-10 | 8:13 | PM | 340 | -8.8e-09 | <
2023-11-10 | 8:13 | PM | 341 | -8.8e-09 | <
2023-11-10 | 8:13 | PM | 342 | -8.7e-09 | <
2023-11-10 | 8:13 | PM | 343 | -8.7e-09 | <
2023-11-10 | 8:13 | PM | 344 | -8.7e-09 | <
2023-11-10 | 8:13 | PM | 345 | -8.8e-09 | <
2023-11-10 | 8:13 | PM | 346 | -8.8e-09 | <
2023-11-10 | 8:13 | PM | 347 | -8.9e-09 | <
2023-11-10 | 8:13 | PM | 348 | -8.8e-09 | <
2023-11-10 | 8:13 | PM | 349 | -8.8e-09 | <
2023-11-10 | 8:13 | PM | 350 | -8.7e-09 | <
2023-11-10 | 8:13 | PM | 351 | -8.8e-09 | <
2023-11-10 | 8:13 | PM | 352 | -8.5e-09 | <
2023-11-10 | 8:13 | PM | 353 | -8.7e-09 | <
2023-11-10 | 8:13 | PM | 354 | -8.7e-09 | <
2023-11-10 | 8:13 | PM | 355 | -8.7e-09 | <
2023-11-10 | 8:13 | PM | 356 | -8.8e-09 | <
2023-11-10 | 8:13 | PM | 357 | -8.8e-09 | <
2023-11-10 | 8:13 | PM | 358 | -8.9e-09 | <
2023-11-10 | 8:13 | PM | 359 | -8.9e-09 | <
2023-11-10 | 8:13 | PM | 360 | -8.9e-09 | <
2023-11-10 | 8:13 | PM | 361 | -8.9e-09 | <
2023-11-10 | 8:13 | PM | 362 | -8.8e-09 | <
2023-11-10 | 8:13 | PM | 363 | -8.8e-09 | <
2023-11-10 | 8:13 | PM | 364 | -8.8e-09 | <
2023-11-10 | 8:13 | PM | 365 | -8.8e-09 | <
2023-11-10 | 8:13 | PM | 366 | -9.1e-09 | <
2023-11-10 | 8:13 | PM | 367 | -8.8e-09 | <
2023-11-10 | 8:13 | PM | 368 | -8.8e-09 | <
2023-11-10 | 8:13 | PM | 369 | -8.8e-09 | <
2023-11-10 | 8:13 | PM | 370 | -8.8e-09 | <
2023-11-10 | 8:13 | PM | 371 | -8.8e-09 | <
2023-11-10 | 8:13 | PM | 372 | -8.9e-09 | <
2023-11-10 | 8:13 | PM | 373 | -8.8e-09 | <
2023-11-10 | 8:13 | PM | 374 | -8.9e-09 | <
2023-11-10 | 8:13 | PM | 375 | -8.8e-09 | <
2023-11-10 | 8:13 | PM | 376 | -8.9e-09 | <
2023-11-10 | 8:13 | PM | 377 | -8.8e-09 | <
2023-11-10 | 8:13 | PM | 378 | -8.8e-09 | <
2023-11-10 | 8:13 | PM | 379 | -8.7e-09 | <
2023-11-10 | 8:13 | PM | 380 | -8.8e-09 | <
2023-11-10 | 8:13 | PM | 381 | -8.8e-09 | <
2023-11-10 | 8:13 | PM | 382 | -8.8e-09 | <
2023-11-10 | 8:13 | PM | 383 | -8.8e-09 | <
2023-11-10 | 8:13 | PM | 384 | -8.8e-09 | <
2023-11-10 | 8:13 | PM | 385 | -8.8e-09 | <
2023-11-10 | 8:13 | PM | 386 | -8.9e-09 | <
2023-11-10 | 8:13 | PM | 387 | -8.8e-09 | <
2023-11-10 | 8:13 | PM | 388 | -8.9e-09 | <
2023-11-10 | 8:13 | PM | 389 | -8.8e-09 | <
2023-11-10 | 8:13 | PM | 390 | -8.9e-09 | <
2023-11-10 | 8:14 | PM | 391 | -8.7e-09 | <
2023-11-10 | 8:14 | PM | 392 | -8.8e-09 | <
2023-11-10 | 8:14 | PM | 393 | -8.7e-09 | <
2023-11-10 | 8:14 | PM | 394 | -8.8e-09 | <
2023-11-10 | 8:14 | PM | 395 | -8.7e-09 | <
2023-11-10 | 8:14 | PM | 396 | -8.8e-09 | <
2023-11-10 | 8:14 | PM | 397 | -8.8e-09 | <
2023-11-10 | 8:14 | PM | 398 | -8.8e-09 | <
2023-11-10 | 8:14 | PM | 399 | -9.3e-09 | <
2023-11-10 | 8:14 | PM | 400 | -9e-09 | <
2023-11-10 | 8:14 | PM | 401 | -8.8e-09 | <
2023-11-10 | 8:14 | PM | 402 | -9e-09 | <
2023-11-10 | 8:14 | PM | 403 | -8.8e-09 | <
2023-11-10 | 8:14 | PM | 404 | -8.8e-09 | <
2023-11-10 | 8:14 | PM | 405 | -8.7e-09 | <
2023-11-10 | 8:14 | PM | 406 | -8.9e-09 | <
2023-11-10 | 8:14 | PM | 407 | -8.8e-09 | <
2023-11-10 | 8:14 | PM | 408 | -8.9e-09 | <
2023-11-10 | 8:14 | PM | 409 | -8.9e-09 | <
2023-11-10 | 8:14 | PM | 410 | -9e-09 | <
2023-11-10 | 8:14 | PM | 411 | -8.9e-09 | <
2023-11-10 | 8:14 | PM | 412 | -9e-09 | <
2023-11-10 | 8:14 | PM | 413 | -8.8e-09 | <
2023-11-10 | 8:14 | PM | 414 | -8.9e-09 | <
2023-11-10 | 8:14 | PM | 415 | -8.8e-09 | <
2023-11-10 | 8:14 | PM | 416 | -8.8e-09 | <
2023-11-10 | 8:14 | PM | 417 | -8.7e-09 | <
2023-11-10 | 8:14 | PM | 418 | -8.9e-09 | <
2023-11-10 | 8:14 | PM | 419 | -8.8e-09 | <
2023-11-10 | 8:14 | PM | 420 | -8.9e-09 | <
2023-11-10 | 8:14 | PM | 421 | -8.8e-09 | <
2023-11-10 | 8:14 | PM | 422 | -8.8e-09 | <
2023-11-10 | 8:14 | PM | 423 | -8.7e-09 | <
2023-11-10 | 8:14 | PM | 424 | -8.8e-09 | <
2023-11-10 | 8:14 | PM | 425 | -8.7e-09 | <
2023-11-10 | 8:14 | PM | 426 | -8.8e-09 | <
2023-11-10 | 8:14 | PM | 427 | -8.8e-09 | <
2023-11-10 | 8:14 | PM | 428 | -8.9e-09 | <
2023-11-10 | 8:14 | PM | 429 | -8.8e-09 | <
2023-11-10 | 8:14 | PM | 430 | -8.9e-09 | <
2023-11-10 | 8:14 | PM | 431 | -8.8e-09 | <
2023-11-10 | 8:14 | PM | 432 | -8.9e-09 | <
2023-11-10 | 8:14 | PM | 433 | -8.7e-09 | <
2023-11-10 | 8:14 | PM | 434 | -8.7e-09 | <
2023-11-10 | 8:14 | PM | 435 | -8.7e-09 | <
2023-11-10 | 8:14 | PM | 436 | -8.8e-09 | <
2023-11-10 | 8:14 | PM | 437 | -8.7e-09 | <
2023-11-10 | 8:14 | PM | 438 | -8.8e-09 | <
2023-11-10 | 8:14 | PM | 439 | -8.7e-09 | <
2023-11-10 | 8:14 | PM | 440 | -8.8e-09 | <
2023-11-10 | 8:14 | PM | 441 | -8.7e-09 | <
2023-11-10 | 8:14 | PM | 442 | -8.8e-09 | <
2023-11-10 | 8:14 | PM | 443 | -8.8e-09 | <
2023-11-10 | 8:14 | PM | 444 | -8.8e-09 | <
2023-11-10 | 8:14 | PM | 445 | -8.8e-09 | <
2023-11-10 | 8:14 | PM | 446 | -8.8e-09 | <
2023-11-10 | 8:14 | PM | 447 | -8.7e-09 | <
2023-11-10 | 8:14 | PM | 448 | -8.7e-09 | <
2023-11-10 | 8:14 | PM | 449 | -8.6e-09 | <
2023-11-10 | 8:14 | PM | 450 | -8.7e-09 | <
2023-11-10 | 8:14 | PM | 451 | -8.8e-09 | <
2023-11-10 | 8:15 | PM | 452 | -8.8e-09 | <
2023-11-10 | 8:15 | PM | 453 | -8.8e-09 | <
2023-11-10 | 8:15 | PM | 454 | -8.8e-09 | <
2023-11-10 | 8:15 | PM | 455 | -8.8e-09 | <
2023-11-10 | 8:15 | PM | 456 | -8.7e-09 | <
2023-11-10 | 8:15 | PM | 457 | -8.7e-09 | <
2023-11-10 | 8:15 | PM | 458 | -8.7e-09 | <
2023-11-10 | 8:15 | PM | 459 | -8.7e-09 | <
2023-11-10 | 8:15 | PM | 460 | -8.8e-09 | <
2023-11-10 | 8:15 | PM | 461 | -8.8e-09 | <
2023-11-10 | 8:15 | PM | 462 | -8.8e-09 | <
2023-11-10 | 8:15 | PM | 463 | -8.8e-09 | <
2023-11-10 | 8:15 | PM | 464 | -8.7e-09 | <
2023-11-10 | 8:15 | PM | 465 | -8.7e-09 | <
2023-11-10 | 8:15 | PM | 466 | -8.7e-09 | <
2023-11-10 | 8:15 | PM | 467 | -8.7e-09 | <
2023-11-10 | 8:15 | PM | 468 | -8.7e-09 | <
2023-11-10 | 8:15 | PM | 469 | -8.8e-09 | <
2023-11-10 | 8:15 | PM | 470 | -8.8e-09 | <
2023-11-10 | 8:15 | PM | 471 | -8.8e-09 | <
2023-11-10 | 8:15 | PM | 472 | -8.8e-09 | <
2023-11-10 | 8:15 | PM | 473 | -8.8e-09 | <
2023-11-10 | 8:15 | PM | 474 | -8.8e-09 | <
2023-11-10 | 8:15 | PM | 475 | -8.7e-09 | <
2023-11-10 | 8:15 | PM | 476 | -8.7e-09 | <
2023-11-10 | 8:15 | PM | 477 | -8.6e-09 | <
2023-11-10 | 8:15 | PM | 478 | -5.8e-09 | <
2023-11-10 | 8:15 | PM | 479 | 6.46e-07 | S
2023-11-10 | 8:15 | PM | 480 | 7.595e-07 | S
2023-11-10 | 8:15 | PM | 481 | 7.709e-07 | S
2023-11-10 | 8:15 | PM | 482 | 7.698e-07 | S
2023-11-10 | 8:15 | PM | 483 | 7.689e-07 | S
2023-11-10 | 8:15 | PM | 484 | 7.689e-07 | S
2023-11-10 | 8:15 | PM | 485 | 7.68e-07 | S
2023-11-10 | 8:15 | PM | 486 | 7.671e-07 | S
2023-11-10 | 8:15 | PM | 487 | 7.687e-07 | S
2023-11-10 | 8:15 | PM | 488 | 7.597e-07 | S
2023-11-10 | 8:15 | PM | 489 | 1.155e-07 | <
2023-11-10 | 8:15 | PM | 490 | 8.5e-09 | <
2023-11-10 | 8:15 | PM | 491 | -6.3e-09 | <
2023-11-10 | 8:15 | PM | 492 | -8.4e-09 | <
2023-11-10 | 8:15 | PM | 493 | -8.8e-09 | <
2023-11-10 | 8:15 | PM | 494 | -8.8e-09 | <
2023-11-10 | 8:15 | PM | 495 | -8.9e-09 | <
2023-11-10 | 8:15 | PM | 496 | -8.8e-09 | <
2023-11-10 | 8:15 | PM | 497 | -8.8e-09 | <
2023-11-10 | 8:15 | PM | 498 | -8.7e-09 | <
2023-11-10 | 8:15 | PM | 499 | -8.8e-09 | <
2023-11-10 | 8:15 | PM | 500 | -8.7e-09 | <
2023-11-10 | 8:15 | PM | 501 | -8.8e-09 | <
2023-11-10 | 8:15 | PM | 502 | -8.7e-09 | <
2023-11-10 | 8:15 | PM | 503 | -8.9e-09 | <
2023-11-10 | 8:15 | PM | 504 | -8.8e-09 | <
2023-11-10 | 8:15 | PM | 505 | -8.9e-09 | <
2023-11-10 | 8:15 | PM | 506 | -8.8e-09 | <
2023-11-10 | 8:15 | PM | 507 | -8.9e-09 | <
2023-11-10 | 8:15 | PM | 508 | -8.8e-09 | <
2023-11-10 | 8:15 | PM | 509 | -8.8e-09 | <
2023-11-10 | 8:15 | PM | 510 | -8.7e-09 | <
2023-11-10 | 8:16 | PM | 511 | -8.8e-09 | <
2023-11-10 | 8:16 | PM | 512 | -8.7e-09 | <
2023-11-10 | 8:16 | PM | 513 | -8.8e-09 | <
2023-11-10 | 8:16 | PM | 514 | -8.7e-09 | <
2023-11-10 | 8:16 | PM | 515 | -8.9e-09 | <
2023-11-10 | 8:16 | PM | 516 | -8.8e-09 | <
2023-11-10 | 8:16 | PM | 517 | -8.9e-09 | <
2023-11-10 | 8:16 | PM | 518 | -8.8e-09 | <
2023-11-10 | 8:16 | PM | 519 | -8.8e-09 | <
2023-11-10 | 8:16 | PM | 520 | -8.7e-09 | <
2023-11-10 | 8:16 | PM | 521 | -8.8e-09 | <
2023-11-10 | 8:16 | PM | 522 | -8.7e-09 | <
2023-11-10 | 8:16 | PM | 523 | -8.9e-09 | <
2023-11-10 | 8:16 | PM | 524 | -8.8e-09 | <
2023-11-10 | 8:16 | PM | 525 | -8.9e-09 | <
2023-11-10 | 8:16 | PM | 526 | -8.8e-09 | <
2023-11-10 | 8:16 | PM | 527 | -8.8e-09 | <
2023-11-10 | 8:16 | PM | 528 | -8.7e-09 | <
2023-11-10 | 8:16 | PM | 529 | -8.8e-09 | <
2023-11-10 | 8:16 | PM | 530 | -8.7e-09 | <
2023-11-10 | 8:16 | PM | 531 | -8.8e-09 | <
2023-11-10 | 8:16 | PM | 532 | -8.7e-09 | <
2023-11-10 | 8:16 | PM | 533 | -8.8e-09 | <
2023-11-10 | 8:16 | PM | 534 | -8.8e-09 | <
2023-11-10 | 8:16 | PM | 535 | -8.9e-09 | <
2023-11-10 | 8:16 | PM | 536 | -8.8e-09 | <
2023-11-10 | 8:16 | PM | 537 | -8.8e-09 | <
2023-11-10 | 8:16 | PM | 538 | -8.7e-09 | <
2023-11-10 | 8:16 | PM | 539 | -8.7e-09 | <
2023-11-10 | 8:16 | PM | 540 | -8.6e-09 | <
2023-11-10 | 8:16 | PM | 541 | -8.8e-09 | <
2023-11-10 | 8:16 | PM | 542 | -8.7e-09 | <
2023-11-10 | 8:16 | PM | 543 | -8.8e-09 | <
2023-11-10 | 8:16 | PM | 544 | -8.8e-09 | <
2023-11-10 | 8:16 | PM | 545 | -8.8e-09 | <
2023-11-10 | 8:16 | PM | 546 | -8.8e-09 | <
2023-11-10 | 8:16 | PM | 547 | -8.7e-09 | <
2023-11-10 | 8:16 | PM | 548 | -8.6e-09 | <
2023-11-10 | 8:16 | PM | 549 | -8.7e-09 | <
2023-11-10 | 8:16 | PM | 550 | -8.7e-09 | <
2023-11-10 | 8:16 | PM | 551 | -8.8e-09 | <
2023-11-10 | 8:16 | PM | 552 | -8.8e-09 | <
2023-11-10 | 8:16 | PM | 553 | -8.8e-09 | <
2023-11-10 | 8:16 | PM | 554 | -8.7e-09 | <
2023-11-10 | 8:16 | PM | 555 | -8.8e-09 | <
2023-11-10 | 8:16 | PM | 556 | -8.7e-09 | <
2023-11-10 | 8:16 | PM | 557 | -8.7e-09 | <
2023-11-10 | 8:16 | PM | 558 | -8.7e-09 | <
2023-11-10 | 8:16 | PM | 559 | -8.8e-09 | <
2023-11-10 | 8:16 | PM | 560 | -8.8e-09 | <
2023-11-10 | 8:16 | PM | 561 | -8.8e-09 | <
2023-11-10 | 8:16 | PM | 562 | -8.7e-09 | <
2023-11-10 | 8:16 | PM | 563 | -8.7e-09 | <
2023-11-10 | 8:16 | PM | 564 | -8.7e-09 | <
2023-11-10 | 8:16 | PM | 565 | -8.7e-09 | <
2023-11-10 | 8:16 | PM | 566 | -8.7e-09 | <
2023-11-10 | 8:16 | PM | 567 | -8.8e-09 | <
2023-11-10 | 8:16 | PM | 568 | -8.8e-09 | <
2023-11-10 | 8:16 | PM | 569 | -8.8e-09 | <
2023-11-10 | 8:16 | PM | 570 | -8.7e-09 | <
2023-11-10 | 8:16 | PM | 571 | -8.7e-09 | <
2023-11-10 | 8:17 | PM | 572 | -8.6e-09 | <
2023-11-10 | 8:17 | PM | 573 | -8.6e-09 | <
2023-11-10 | 8:17 | PM | 574 | -8.7e-09 | <
2023-11-10 | 8:17 | PM | 575 | -8.7e-09 | <
2023-11-10 | 8:17 | PM | 576 | -8.8e-09 | <
2023-11-10 | 8:17 | PM | 577 | -8.8e-09 | <
2023-11-10 | 8:17 | PM | 578 | -8.8e-09 | <
2023-11-10 | 8:17 | PM | 579 | -8.8e-09 | <
2023-11-10 | 8:17 | PM | 580 | -8.7e-09 | <
2023-11-10 | 8:17 | PM | 581 | -8.6e-09 | <
2023-11-10 | 8:17 | PM | 582 | -8.7e-09 | <
2023-11-10 | 8:17 | PM | 583 | -8.7e-09 | <
2023-11-10 | 8:17 | PM | 584 | -8.8e-09 | <
2023-11-10 | 8:17 | PM | 585 | -8.8e-09 | <
2023-11-10 | 8:17 | PM | 586 | -8.8e-09 | <
2023-11-10 | 8:17 | PM | 587 | -8.7e-09 | <
2023-11-10 | 8:17 | PM | 588 | -8.7e-09 | <
2023-11-10 | 8:17 | PM | 589 | -8.7e-09 | <
2023-11-10 | 8:17 | PM | 590 | -8.7e-09 | <
2023-11-10 | 8:17 | PM | 591 | -8.7e-09 | <
2023-11-10 | 8:17 | PM | 592 | -8.8e-09 | <
2023-11-10 | 8:17 | PM | 593 | -8.8e-09 | <
2023-11-10 | 8:17 | PM | 594 | -8.8e-09 | <
2023-11-10 | 8:17 | PM | 595 | -8.7e-09 | <
2023-11-10 | 8:17 | PM | 596 | -8.8e-09 | <
2023-11-10 | 8:17 | PM | 597 | -8.7e-09 | <
2023-11-10 | 8:17 | PM | 598 | -8.7e-09 | <
2023-11-10 | 8:17 | PM | 599 | -8.6e-09 | <
2023-11-10 | 8:17 | PM | 600 | -8.7e-09 | <
2023-11-10 | 8:17 | PM | 601 | -8.7e-09 | <
2023-11-10 | 8:17 | PM | 602 | -8.9e-09 | <
2023-11-10 | 8:17 | PM | 603 | -8.8e-09 | <
2023-11-10 | 8:17 | PM | 604 | -8.9e-09 | <
2023-11-10 | 8:17 | PM | 605 | -8.7e-09 | <
2023-11-10 | 8:17 | PM | 606 | -8.8e-09 | <
2023-11-10 | 8:17 | PM | 607 | -8.7e-09 | <
2023-11-10 | 8:17 | PM | 608 | -8.7e-09 | <
2023-11-10 | 8:17 | PM | 609 | -8.6e-09 | <
2023-11-10 | 8:17 | PM | 610 | -8.7e-09 | <
2023-11-10 | 8:17 | PM | 611 | -8.7e-09 | <
2023-11-10 | 8:17 | PM | 612 | -8.8e-09 | <
2023-11-10 | 8:17 | PM | 613 | -8.8e-09 | <
2023-11-10 | 8:17 | PM | 614 | -8.9e-09 | <
2023-11-10 | 8:17 | PM | 615 | -8.8e-09 | <
2023-11-10 | 8:17 | PM | 616 | -8.9e-09 | <
2023-11-10 | 8:17 | PM | 617 | -8.7e-09 | <
2023-11-10 | 8:17 | PM | 618 | -8.8e-09 | <
2023-11-10 | 8:17 | PM | 619 | -8.7e-09 | <
2023-11-10 | 8:17 | PM | 620 | -8.8e-09 | <
2023-11-10 | 8:17 | PM | 621 | -8.7e-09 | <
2023-11-10 | 8:17 | PM | 622 | -8.9e-09 | <
2023-11-10 | 8:17 | PM | 623 | -8.8e-09 | <
2023-11-10 | 8:17 | PM | 624 | -8.9e-09 | <
2023-11-10 | 8:17 | PM | 625 | -8.8e-09 | <
2023-11-10 | 8:17 | PM | 626 | -8.9e-09 | <
2023-11-10 | 8:17 | PM | 627 | -8.7e-09 | <
2023-11-10 | 8:17 | PM | 628 | -8.8e-09 | <
2023-11-10 | 8:17 | PM | 629 | -8.7e-09 | <
2023-11-10 | 8:17 | PM | 630 | -8.7e-09 | <
2023-11-10 | 8:17 | PM | 631 | -8.7e-09 | <
2023-11-10 | 8:18 | PM | 632 | -8.8e-09 | <
2023-11-10 | 8:18 | PM | 633 | -8.7e-09 | <
2023-11-10 | 8:18 | PM | 634 | -8.9e-09 | <
2023-11-10 | 8:18 | PM | 635 | -8.8e-09 | <
2023-11-10 | 8:18 | PM | 636 | -8.9e-09 | <
2023-11-10 | 8:18 | PM | 637 | -8.7e-09 | <
2023-11-10 | 8:18 | PM | 638 | -8.8e-09 | <
2023-11-10 | 8:18 | PM | 639 | -8.7e-09 | <
2023-11-10 | 8:18 | PM | 640 | -8.8e-09 | <
2023-11-10 | 8:18 | PM | 641 | -8.7e-09 | <
2023-11-10 | 8:18 | PM | 642 | -8.7e-09 | <
2023-11-10 | 8:18 | PM | 643 | -8.6e-09 | <
2023-11-10 | 8:18 | PM | 644 | -8.7e-09 | <
2023-11-10 | 8:18 | PM | 645 | -8.6e-09 | <
2023-11-10 | 8:18 | PM | 646 | -8.7e-09 | <
2023-11-10 | 8:18 | PM | 647 | -8.6e-09 | <
2023-11-10 | 8:18 | PM | 648 | -8.8e-09 | <
2023-11-10 | 8:18 | PM | 649 | -8.7e-09 | <
2023-11-10 | 8:18 | PM | 650 | -8.8e-09 | <
2023-11-10 | 8:18 | PM | 651 | -8.7e-09 | <
2023-11-10 | 8:18 | PM | 652 | -8.8e-09 | <
2023-11-10 | 8:18 | PM | 653 | -8.7e-09 | <
2023-11-10 | 8:18 | PM | 654 | -8.7e-09 | <
2023-11-10 | 8:18 | PM | 655 | -8.6e-09 | <
2023-11-10 | 8:18 | PM | 656 | -8.6e-09 | <
2023-11-10 | 8:18 | PM | 657 | -8.6e-09 | <
2023-11-10 | 8:18 | PM | 658 | -8.7e-09 | <
2023-11-10 | 8:18 | PM | 659 | -8.6e-09 | <
2023-11-10 | 8:18 | PM | 660 | -8.5e-09 | <
2023-11-10 | 8:18 | PM | 661 | -8.7e-09 | <
2023-11-10 | 8:18 | PM | 662 | -8.8e-09 | <
2023-11-10 | 8:18 | PM | 663 | -8.7e-09 | <
2023-11-10 | 8:18 | PM | 664 | 1.61e-08 | <
2023-11-10 | 8:18 | PM | 665 | 1.857e-07 | <
2023-11-10 | 8:18 | PM | 666 | 2.104e-07 | S
2023-11-10 | 8:18 | PM | 667 | 2.135e-07 | S
2023-11-10 | 8:18 | PM | 668 | 2.137e-07 | S
2023-11-10 | 8:18 | PM | 669 | 2.141e-07 | S
2023-11-10 | 8:18 | PM | 670 | 1.104e-07 | <
2023-11-10 | 8:18 | PM | 671 | 8e-09 | <
2023-11-10 | 8:18 | PM | 672 | -6.5e-09 | <
2023-11-10 | 8:18 | PM | 673 | -8.4e-09 | <
2023-11-10 | 8:18 | PM | 674 | -8.7e-09 | <
2023-11-10 | 8:18 | PM | 675 | -8.8e-09 | <
2023-11-10 | 8:18 | PM | 676 | -8.8e-09 | <
2023-11-10 | 8:18 | PM | 677 | -8.7e-09 | <
2023-11-10 | 8:18 | PM | 678 | -8.7e-09 | <
2023-11-10 | 8:18 | PM | 679 | -8.6e-09 | <
2023-11-10 | 8:18 | PM | 680 | -8.7e-09 | <
2023-11-10 | 8:18 | PM | 681 | -8.7e-09 | <
2023-11-10 | 8:18 | PM | 682 | -8.7e-09 | <
2023-11-10 | 8:18 | PM | 683 | -8.7e-09 | <
2023-11-10 | 8:18 | PM | 684 | -8.8e-09 | <
2023-11-10 | 8:18 | PM | 685 | -8.7e-09 | <
2023-11-10 | 8:18 | PM | 686 | -8.7e-09 | <
2023-11-10 | 8:18 | PM | 687 | -8.7e-09 | <
2023-11-10 | 8:18 | PM | 688 | -8.7e-09 | <
2023-11-10 | 8:18 | PM | 689 | -8.7e-09 | <
2023-11-10 | 8:18 | PM | 690 | -8.6e-09 | <
2023-11-10 | 8:18 | PM | 691 | -8.7e-09 | <
2023-11-10 | 8:18 | PM | 692 | -8.7e-09 | <
2023-11-10 | 8:19 | PM | 693 | -8.7e-09 | <
2023-11-10 | 8:19 | PM | 694 | -8.8e-09 | <
2023-11-10 | 8:19 | PM | 695 | -8.8e-09 | <
2023-11-10 | 8:19 | PM | 696 | -8.8e-09 | <
2023-11-10 | 8:19 | PM | 697 | 0 | <
2023-11-10 | 8:19 | PM | 698 | 0 | <
2023-11-10 | 8:19 | PM | 699 | 0 | <
2023-11-10 | 8:19 | PM | 700 | 0 | <
2023-11-10 | 8:19 | PM | 701 | 0 | <
2023-11-10 | 8:19 | PM | 702 | 0 | <
2023-11-10 | 8:19 | PM | 703 | 0 | <
2023-11-10 | 8:19 | PM | 704 | 0 | <
2023-11-10 | 8:19 | PM | 705 | 0 | <
2023-11-10 | 8:19 | PM | 706 | 0 | <
2023-11-10 | 8:19 | PM | 707 | 0 | <
2023-11-10 | 8:19 | PM | 708 | 0 | <
2023-11-10 | 8:19 | PM | 709 | 0 | <
2023-11-10 | 8:19 | PM | 710 | 0 | <
2023-11-10 | 8:19 | PM | 711 | 0 | <
2023-11-10 | 8:19 | PM | 712 | 1e-10 | <
2023-11-10 | 8:19 | PM | 713 | 0 | <
2023-11-10 | 8:19 | PM | 714 | 1e-10 | <
2023-11-10 | 8:19 | PM | 715 | 0 | <
2023-11-10 | 8:19 | PM | 716 | 0 | <
2023-11-10 | 8:19 | PM | 717 | -1e-10 | <
2023-11-10 | 8:19 | PM | 718 | 0 | <
2023-11-10 | 8:19 | PM | 719 | 0 | <
2023-11-10 | 8:19 | PM | 720 | 0 | <
2023-11-10 | 8:19 | PM | 721 | 0 | <
2023-11-10 | 8:19 | PM | 722 | 1e-10 | <
2023-11-10 | 8:19 | PM | 723 | 0 | <
2023-11-10 | 8:19 | PM | 724 | 0 | <
2023-11-10 | 8:19 | PM | 725 | 0 | <
2023-11-10 | 8:19 | PM | 726 | 0 | <
2023-11-10 | 8:19 | PM | 727 | 0 | <
2023-11-10 | 8:19 | PM | 728 | 0 | <
2023-11-10 | 8:19 | PM | 729 | 0 | <
2023-11-10 | 8:19 | PM | 730 | 1e-10 | <
2023-11-10 | 8:19 | PM | 731 | 0 | <
2023-11-10 | 8:19 | PM | 732 | 1e-10 | <
2023-11-10 | 8:19 | PM | 733 | 0 | <
2023-11-10 | 8:19 | PM | 734 | 0 | <
2023-11-10 | 8:19 | PM | 735 | -1e-10 | <
2023-11-10 | 8:19 | PM | 736 | 0 | <
2023-11-10 | 8:19 | PM | 737 | 0 | <
2023-11-10 | 8:19 | PM | 738 | 0 | <
2023-11-10 | 8:19 | PM | 739 | 0 | <
2023-11-10 | 8:19 | PM | 740 | 1e-10 | <
2023-11-10 | 8:19 | PM | 741 | 0 | <
2023-11-10 | 8:19 | PM | 742 | 1e-10 | <
2023-11-10 | 8:19 | PM | 743 | 0 | <
2023-11-10 | 8:19 | PM | 744 | 0 | <
2023-11-10 | 8:19 | PM | 745 | 0 | <
2023-11-10 | 8:19 | PM | 746 | 0 | <
2023-11-10 | 8:19 | PM | 747 | 0 | <
2023-11-10 | 8:19 | PM | 748 | 0 | <
2023-11-10 | 8:19 | PM | 749 | 0 | <
2023-11-10 | 8:19 | PM | 750 | 0 | <
2023-11-10 | 8:19 | PM | 751 | 0 | <
2023-11-10 | 8:20 | PM | 752 | 0 | <
2023-11-10 | 8:20 | PM | 753 | 0 | <
2023-11-10 | 8:20 | PM | 754 | 1e-10 | <
2023-11-10 | 8:20 | PM | 755 | 0 | <
2023-11-10 | 8:20 | PM | 756 | 1e-10 | <
2023-11-10 | 8:20 | PM | 757 | 0 | <
2023-11-10 | 8:20 | PM | 758 | 0 | <
2023-11-10 | 8:20 | PM | 759 | 0 | <
2023-11-10 | 8:20 | PM | 760 | 0 | <
2023-11-10 | 8:20 | PM | 761 | 0 | <
2023-11-10 | 8:20 | PM | 762 | 0 | <
2023-11-10 | 8:20 | PM | 763 | 0 | <
2023-11-10 | 8:20 | PM | 764 | 1e-10 | <
2023-11-10 | 8:20 | PM | 765 | 0 | <
2023-11-10 | 8:20 | PM | 766 | 1e-10 | <
2023-11-10 | 8:20 | PM | 767 | 0 | <
2023-11-10 | 8:20 | PM | 768 | 0 | <
2023-11-10 | 8:20 | PM | 769 | 0 | <
2023-11-10 | 8:20 | PM | 770 | 0 | <
2023-11-10 | 8:20 | PM | 771 | 0 | <
2023-11-10 | 8:20 | PM | 772 | 1e-10 | <
2023-11-10 | 8:20 | PM | 773 | 1e-10 | <
2023-11-10 | 8:20 | PM | 774 | 1e-10 | <
2023-11-10 | 8:20 | PM | 775 | 1e-10 | <
2023-11-10 | 8:20 | PM | 776 | 1e-10 | <
2023-11-10 | 8:20 | PM | 777 | 0 | <
2023-11-10 | 8:20 | PM | 778 | 0 | <
2023-11-10 | 8:20 | PM | 779 | 0 | <
2023-11-10 | 8:20 | PM | 780 | 0 | <
2023-11-10 | 8:20 | PM | 781 | 0 | <
2023-11-10 | 8:20 | PM | 782 | 0 | <
2023-11-10 | 8:20 | PM | 783 | 0 | <
2023-11-10 | 8:20 | PM | 784 | 0 | <
2023-11-10 | 8:20 | PM | 785 | 1e-10 | <
2023-11-10 | 8:20 | PM | 786 | 1e-10 | <
2023-11-10 | 8:20 | PM | 787 | 0 | <
2023-11-10 | 8:20 | PM | 788 | 0 | <
2023-11-10 | 8:20 | PM | 789 | 0 | <
2023-11-10 | 8:20 | PM | 790 | 0 | <
2023-11-10 | 8:20 | PM | 791 | 0 | <
2023-11-10 | 8:20 | PM | 792 | 0 | <
2023-11-10 | 8:20 | PM | 793 | 0 | <
2023-11-10 | 8:20 | PM | 794 | 0 | <
2023-11-10 | 8:20 | PM | 795 | 0 | <
2023-11-10 | 8:20 | PM | 796 | 0 | <
2023-11-10 | 8:20 | PM | 797 | 1e-10 | <
2023-11-10 | 8:20 | PM | 798 | 1e-10 | <
2023-11-10 | 8:20 | PM | 799 | 1e-10 | <
2023-11-10 | 8:20 | PM | 800 | 0 | <
2023-11-10 | 8:20 | PM | 801 | 0 | <
2023-11-10 | 8:20 | PM | 802 | 0 | <
2023-11-10 | 8:20 | PM | 803 | 0 | <
2023-11-10 | 8:20 | PM | 804 | 0 | <
2023-11-10 | 8:20 | PM | 805 | 0 | <
2023-11-10 | 8:20 | PM | 806 | 0 | <
2023-11-10 | 8:20 | PM | 807 | 1e-10 | <
2023-11-10 | 8:20 | PM | 808 | 0 | <
2023-11-10 | 8:20 | PM | 809 | 1e-10 | <
2023-11-10 | 8:20 | PM | 810 | 0 | <
2023-11-10 | 8:20 | PM | 811 | 0 | <
2023-11-10 | 8:20 | PM | 812 | 0 | <
2023-11-10 | 8:21 | PM | 813 | 0 | <
2023-11-10 | 8:21 | PM | 814 | 0 | <
2023-11-10 | 8:21 | PM | 815 | 0 | <
2023-11-10 | 8:21 | PM | 816 | 0 | <
2023-11-10 | 8:21 | PM | 817 | 1e-10 | <
2023-11-10 | 8:21 | PM | 818 | 1e-10 | <
2023-11-10 | 8:21 | PM | 819 | 1e-10 | <
2023-11-10 | 8:21 | PM | 820 | 0 | <
2023-11-10 | 8:21 | PM | 821 | 0 | <
2023-11-10 | 8:21 | PM | 822 | 0 | <
2023-11-10 | 8:21 | PM | 823 | 0 | <
2023-11-10 | 8:21 | PM | 824 | 0 | <
2023-11-10 | 8:21 | PM | 825 | 0 | <
2023-11-10 | 8:21 | PM | 826 | 0 | <
2023-11-10 | 8:21 | PM | 827 | 1e-10 | <
2023-11-10 | 8:21 | PM | 828 | 0 | <
2023-11-10 | 8:21 | PM | 829 | 0 | <
2023-11-10 | 8:21 | PM | 830 | 0 | <
2023-11-10 | 8:21 | PM | 831 | 0 | <
2023-11-10 | 8:21 | PM | 832 | 0 | <
2023-11-10 | 8:21 | PM | 833 | 0 | <
2023-11-10 | 8:21 | PM | 834 | 0 | <
2023-11-10 | 8:21 | PM | 835 | 1e-10 | <
2023-11-10 | 8:21 | PM | 836 | 0 | <
2023-11-10 | 8:21 | PM | 837 | 0 | <
2023-11-10 | 8:21 | PM | 838 | -1e-10 | <
2023-11-10 | 8:21 | PM | 839 | 0 | <
2023-11-10 | 8:21 | PM | 840 | 0 | <
2023-11-10 | 8:21 | PM | 841 | 0 | <
2023-11-10 | 8:21 | PM | 842 | 0 | <
2023-11-10 | 8:21 | PM | 843 | 1e-10 | <
2023-11-10 | 8:21 | PM | 844 | 0 | <
2023-11-10 | 8:21 | PM | 845 | 0 | <
2023-11-10 | 8:21 | PM | 846 | 0 | <
2023-11-10 | 8:21 | PM | 847 | 0 | <
2023-11-10 | 8:21 | PM | 848 | 0 | <
2023-11-10 | 8:21 | PM | 849 | 1e-10 | <
2023-11-10 | 8:21 | PM | 850 | 0 | <
2023-11-10 | 8:21 | PM | 851 | 1e-10 | <
2023-11-10 | 8:21 | PM | 852 | 0 | <
2023-11-10 | 8:21 | PM | 853 | 0 | <
2023-11-10 | 8:21 | PM | 854 | 0 | <
2023-11-10 | 8:21 | PM | 855 | 0 | <
2023-11-10 | 8:21 | PM | 856 | 0 | <
2023-11-10 | 8:21 | PM | 857 | 1e-10 | <
2023-11-10 | 8:21 | PM | 858 | 0 | <
2023-11-10 | 8:21 | PM | 859 | 1e-10 | <
2023-11-10 | 8:21 | PM | 860 | 0 | <
2023-11-10 | 8:21 | PM | 861 | 0 | <
2023-11-10 | 8:21 | PM | 862 | 0 | <
2023-11-10 | 8:21 | PM | 863 | 1e-10 | <
2023-11-10 | 8:21 | PM | 864 | 0 | <
2023-11-10 | 8:21 | PM | 865 | 2e-10 | <
2023-11-10 | 8:21 | PM | 866 | 1e-10 | <
2023-11-10 | 8:21 | PM | 867 | 1e-10 | <
2023-11-10 | 8:21 | PM | 868 | 0 | <
2023-11-10 | 8:21 | PM | 869 | 0 | <
2023-11-10 | 8:21 | PM | 870 | 0 | <
2023-11-10 | 8:21 | PM | 871 | 0 | <
2023-11-10 | 8:22 | PM | 872 | 0 | <
2023-11-10 | 8:22 | PM | 873 | 1e-10 | <
2023-11-10 | 8:22 | PM | 874 | 1e-10 | <
2023-11-10 | 8:22 | PM | 875 | 1e-10 | <
2023-11-10 | 8:22 | PM | 876 | 0 | <
2023-11-10 | 8:22 | PM | 877 | 0 | <
2023-11-10 | 8:22 | PM | 878 | 0 | <
2023-11-10 | 8:22 | PM | 879 | 0 | <
2023-11-10 | 8:22 | PM | 880 | 0 | <
2023-11-10 | 8:22 | PM | 881 | 1e-10 | <
2023-11-10 | 8:22 | PM | 882 | 0 | <
2023-11-10 | 8:22 | PM | 883 | 1e-10 | <
2023-11-10 | 8:22 | PM | 884 | 0 | <
2023-11-10 | 8:22 | PM | 885 | 0 | <
2023-11-10 | 8:22 | PM | 886 | 0 | <
2023-11-10 | 8:22 | PM | 887 | 0 | <
2023-11-10 | 8:22 | PM | 888 | 0 | <
2023-11-10 | 8:22 | PM | 889 | 1e-10 | <
2023-11-10 | 8:22 | PM | 890 | 1e-10 | <
2023-11-10 | 8:22 | PM | 891 | 1e-10 | <
2023-11-10 | 8:22 | PM | 892 | 0 | <
2023-11-10 | 8:22 | PM | 893 | 1e-10 | <
2023-11-10 | 8:22 | PM | 894 | 0 | <
2023-11-10 | 8:22 | PM | 895 | 1e-10 | <
2023-11-10 | 8:22 | PM | 896 | 1e-10 | <
2023-11-10 | 8:22 | PM | 897 | 1e-10 | <
2023-11-10 | 8:22 | PM | 898 | 1e-10 | <
2023-11-10 | 8:22 | PM | 899 | 1e-10 | <
2023-11-10 | 8:22 | PM | 900 | 0 | <
2023-11-10 | 8:22 | PM | 901 | 0 | <
2023-11-10 | 8:22 | PM | 902 | 0 | <
2023-11-10 | 8:22 | PM | 903 | 1e-10 | <
2023-11-10 | 8:22 | PM | 904 | 1e-10 | <
2023-11-10 | 8:22 | PM | 905 | 1e-10 | <
2023-11-10 | 8:22 | PM | 906 | 1e-10 | <
2023-11-10 | 8:22 | PM | 907 | 1e-10 | <
2023-11-10 | 8:22 | PM | 908 | 0 | <
2023-11-10 | 8:22 | PM | 909 | 0 | <
2023-11-10 | 8:22 | PM | 910 | 0 | <
2023-11-10 | 8:22 | PM | 911 | 0 | <
2023-11-10 | 8:22 | PM | 912 | 1e-10 | <
2023-11-10 | 8:22 | PM | 913 | 1e-10 | <
2023-11-10 | 8:22 | PM | 914 | 1e-10 | <
2023-11-10 | 8:22 | PM | 915 | 0 | <
2023-11-10 | 8:22 | PM | 916 | 0 | <
2023-11-10 | 8:22 | PM | 917 | 0 | <
2023-11-10 | 8:22 | PM | 918 | 0 | <
2023-11-10 | 8:22 | PM | 919 | 0 | <
2023-11-10 | 8:22 | PM | 920 | 1e-10 | <
2023-11-10 | 8:22 | PM | 921 | 1e-10 | <
2023-11-10 | 8:22 | PM | 922 | 1e-10 | <
2023-11-10 | 8:22 | PM | 923 | 0 | <
2023-11-10 | 8:22 | PM | 924 | 0 | <
2023-11-10 | 8:22 | PM | 925 | 0 | <
2023-11-10 | 8:22 | PM | 926 | 0 | <
2023-11-10 | 8:22 | PM | 927 | 0 | <
2023-11-10 | 8:22 | PM | 928 | 1e-10 | <
2023-11-10 | 8:22 | PM | 929 | 1e-10 | <
2023-11-10 | 8:22 | PM | 930 | 2e-10 | <
2023-11-10 | 8:22 | PM | 931 | 0 | <
2023-11-10 | 8:22 | PM | 932 | 1e-10 | <
2023-11-10 | 8:23 | PM | 933 | 0 | <
2023-11-10 | 8:23 | PM | 934 | 1e-10 | <
2023-11-10 | 8:23 | PM | 935 | 0 | <
2023-11-10 | 8:23 | PM | 936 | 2e-10 | <
2023-11-10 | 8:23 | PM | 937 | 1e-10 | <
2023-11-10 | 8:23 | PM | 938 | 2e-10 | <
2023-11-10 | 8:23 | PM | 939 | 0 | <
2023-11-10 | 8:23 | PM | 940 | 1e-10 | <
2023-11-10 | 8:23 | PM | 941 | 0 | <
2023-11-10 | 8:23 | PM | 942 | 1e-10 | <
2023-11-10 | 8:23 | PM | 943 | 0 | <
2023-11-10 | 8:23 | PM | 944 | 1e-10 | <
2023-11-10 | 8:23 | PM | 945 | 0 | <
2023-11-10 | 8:23 | PM | 946 | 1e-10 | <
2023-11-10 | 8:23 | PM | 947 | 0 | <
2023-11-10 | 8:23 | PM | 948 | 1e-10 | <
2023-11-10 | 8:23 | PM | 949 | 0 | <
2023-11-10 | 8:23 | PM | 950 | 0 | <
2023-11-10 | 8:23 | PM | 951 | 0 | <
2023-11-10 | 8:23 | PM | 952 | 1e-10 | <
2023-11-10 | 8:23 | PM | 953 | 1e-10 | <
2023-11-10 | 8:23 | PM | 954 | 2e-10 | <
2023-11-10 | 8:23 | PM | 955 | 0 | <
2023-11-10 | 8:23 | PM | 956 | 1e-10 | <
2023-11-10 | 8:23 | PM | 957 | 0 | <
2023-11-10 | 8:23 | PM | 958 | 0 | <
2023-11-10 | 8:23 | PM | 959 | 0 | <
2023-11-10 | 8:23 | PM | 960 | 1e-10 | <
2023-11-10 | 8:23 | PM | 961 | 1e-10 | <
2023-11-10 | 8:23 | PM | 962 | 2e-10 | <
2023-11-10 | 8:23 | PM | 963 | 1e-10 | <
2023-11-10 | 8:23 | PM | 964 | 2e-10 | <
2023-11-10 | 8:23 | PM | 965 | 1e-10 | <
2023-11-10 | 8:23 | PM | 966 | 1e-10 | <
2023-11-10 | 8:23 | PM | 967 | 0 | <
2023-11-10 | 8:23 | PM | 968 | 0 | <
2023-11-10 | 8:23 | PM | 969 | 0 | <
2023-11-10 | 8:23 | PM | 970 | 1e-10 | <
2023-11-10 | 8:23 | PM | 971 | 1e-10 | <
2023-11-10 | 8:23 | PM | 972 | 2e-10 | <
2023-11-10 | 8:23 | PM | 973 | 1e-10 | <
2023-11-10 | 8:23 | PM | 974 | 2e-10 | <
2023-11-10 | 8:23 | PM | 975 | 0 | <
2023-11-10 | 8:23 | PM | 976 | 1e-10 | <
2023-11-10 | 8:23 | PM | 977 | 0 | <
2023-11-10 | 8:23 | PM | 978 | 1e-10 | <
2023-11-10 | 8:23 | PM | 979 | 0 | <
2023-11-10 | 8:23 | PM | 980 | 1e-10 | <
2023-11-10 | 8:23 | PM | 981 | 1e-10 | <
2023-11-10 | 8:23 | PM | 982 | 2e-10 | <
2023-11-10 | 8:23 | PM | 983 | 1e-10 | <
2023-11-10 | 8:23 | PM | 984 | 1e-10 | <
2023-11-10 | 8:23 | PM | 985 | 0 | <
2023-11-10 | 8:23 | PM | 986 | 1e-10 | <
2023-11-10 | 8:23 | PM | 987 | 0 | <
2023-11-10 | 8:23 | PM | 988 | 1e-10 | <
2023-11-10 | 8:23 | PM | 989 | 0 | <
2023-11-10 | 8:23 | PM | 990 | 1e-10 | <
2023-11-10 | 8:23 | PM | 991 | 1e-10 | <
2023-11-10 | 8:24 | PM | 992 | 2e-10 | <
2023-11-10 | 8:24 | PM | 993 | 2e-10 | <
2023-11-10 | 8:24 | PM | 994 | 2e-10 | <
2023-11-10 | 8:24 | PM | 995 | 1e-10 | <
2023-11-10 | 8:24 | PM | 996 | 1e-10 | <
2023-11-10 | 8:24 | PM | 997 | 0 | <
2023-11-10 | 8:24 | PM | 998 | 1e-10 | <
2023-11-10 | 8:24 | PM | 999 | 1e-10 | <
2023-11-10 | 8:24 | PM | 1000 | 1e-10 | <
2023-11-10 | 8:24 | PM | 1001 | 1e-10 | <
2023-11-10 | 8:24 | PM | 1002 | 2e-10 | <
2023-11-10 | 8:24 | PM | 1003 | 1e-10 | <
2023-11-10 | 8:24 | PM | 1004 | 1e-10 | <
2023-11-10 | 8:24 | PM | 1005 | 1e-10 | <
2023-11-10 | 8:24 | PM | 1006 | 1e-10 | <
2023-11-10 | 8:24 | PM | 1007 | 0 | <
2023-11-10 | 8:24 | PM | 1008 | 0 | <
2023-11-10 | 8:24 | PM | 1009 | 0 | <
2023-11-10 | 8:24 | PM | 1010 | 0 | <
2023-11-10 | 8:24 | PM | 1011 | 1e-10 | <
2023-11-10 | 8:24 | PM | 1012 | 1e-10 | <
2023-11-10 | 8:24 | PM | 1013 | 1e-10 | <
2023-11-10 | 8:24 | PM | 1014 | 2e-10 | <
2023-11-10 | 8:24 | PM | 1015 | 2e-10 | <
2023-11-10 | 8:24 | PM | 1016 | 1e-10 | <
2023-11-10 | 8:24 | PM | 1017 | 1e-10 | <
2023-11-10 | 8:24 | PM | 1018 | 0 | <
2023-11-10 | 8:24 | PM | 1019 | 0 | <
2023-11-10 | 8:24 | PM | 1020 | 0 | <
2023-11-10 | 8:24 | PM | 1021 | 0 | <
2023-11-10 | 8:24 | PM | 1022 | 0 | <
2023-11-10 | 8:24 | PM | 1023 | 1e-10 | <
2023-11-10 | 8:24 | PM | 1024 | 1e-10 | <
2023-11-10 | 8:24 | PM | 1025 | 2e-10 | <
2023-11-10 | 8:24 | PM | 1026 | 2e-10 | <
2023-11-10 | 8:24 | PM | 1027 | 2e-10 | <
2023-11-10 | 8:24 | PM | 1028 | 2e-10 | <
2023-11-10 | 8:24 | PM | 1029 | 2e-10 | <
2023-11-10 | 8:24 | PM | 1030 | 1e-10 | <
2023-11-10 | 8:24 | PM | 1031 | 1e-10 | <
2023-11-10 | 8:24 | PM | 1032 | 0 | <
2023-11-10 | 8:24 | PM | 1033 | 1e-10 | <
2023-11-10 | 8:24 | PM | 1034 | 0 | <
2023-11-10 | 8:24 | PM | 1035 | 1e-10 | <
2023-11-10 | 8:24 | PM | 1036 | 1e-10 | <
2023-11-10 | 8:24 | PM | 1037 | 2e-10 | <
2023-11-10 | 8:24 | PM | 1038 | 1e-10 | <
2023-11-10 | 8:24 | PM | 1039 | 2e-10 | <
2023-11-10 | 8:24 | PM | 1040 | 1e-10 | <
2023-11-10 | 8:24 | PM | 1041 | 1e-10 | <
2023-11-10 | 8:24 | PM | 1042 | 0 | <
2023-11-10 | 8:24 | PM | 1043 | 0 | <
2023-11-10 | 8:24 | PM | 1044 | 0 | <
2023-11-10 | 8:24 | PM | 1045 | 1e-10 | <
2023-11-10 | 8:24 | PM | 1046 | 0 | <
2023-11-10 | 8:24 | PM | 1047 | 1e-10 | <
2023-11-10 | 8:24 | PM | 1048 | 0 | <
2023-11-10 | 8:24 | PM | 1049 | 2e-10 | <
2023-11-10 | 8:24 | PM | 1050 | 1e-10 | <
2023-11-10 | 8:24 | PM | 1051 | 1e-10 | <
2023-11-10 | 8:24 | PM | 1052 | 0 | <
2023-11-10 | 8:25 | PM | 1053 | 1e-10 | <
2023-11-10 | 8:25 | PM | 1054 | 0 | <
2023-11-10 | 8:25 | PM | 1055 | 1e-10 | <
2023-11-10 | 8:25 | PM | 1056 | 0 | <
2023-11-10 | 8:25 | PM | 1057 | 1e-10 | <
2023-11-10 | 8:25 | PM | 1058 | 0 | <
2023-11-10 | 8:25 | PM | 1059 | 2e-10 | <
2023-11-10 | 8:25 | PM | 1060 | 1e-10 | <
2023-11-10 | 8:25 | PM | 1061 | 2e-10 | <
2023-11-10 | 8:25 | PM | 1062 | 1e-10 | <
2023-11-10 | 8:25 | PM | 1063 | 2e-10 | <
2023-11-10 | 8:25 | PM | 1064 | 1e-10 | <
2023-11-10 | 8:25 | PM | 1065 | 1e-10 | <
2023-11-10 | 8:25 | PM | 1066 | 0 | <
2023-11-10 | 8:25 | PM | 1067 | 2e-10 | <
2023-11-10 | 8:25 | PM | 1068 | 1e-10 | <
2023-11-10 | 8:25 | PM | 1069 | 2e-10 | <
2023-11-10 | 8:25 | PM | 1070 | 1e-10 | <
2023-11-10 | 8:25 | PM | 1071 | 1e-10 | <
2023-11-10 | 8:25 | PM | 1072 | 0 | <
2023-11-10 | 8:25 | PM | 1073 | 1e-10 | <
2023-11-10 | 8:25 | PM | 1074 | 0 | <
2023-11-10 | 8:25 | PM | 1075 | 1e-10 | <
2023-11-10 | 8:25 | PM | 1076 | 0 | <
2023-11-10 | 8:25 | PM | 1077 | 1e-10 | <
2023-11-10 | 8:25 | PM | 1078 | 1e-10 | <
2023-11-10 | 8:25 | PM | 1079 | 2e-10 | <
2023-11-10 | 8:25 | PM | 1080 | 1e-10 | <
2023-11-10 | 8:25 | PM | 1081 | 2e-10 | <
2023-11-10 | 8:25 | PM | 1082 | 0 | <
2023-11-10 | 8:25 | PM | 1083 | 1e-10 | <
2023-11-10 | 8:25 | PM | 1084 | 0 | <
2023-11-10 | 8:25 | PM | 1085 | 1e-10 | <
2023-11-10 | 8:25 | PM | 1086 | 1e-10 | <
2023-11-10 | 8:25 | PM | 1087 | 2e-10 | <
2023-11-10 | 8:25 | PM | 1088 | 1e-10 | <
2023-11-10 | 8:25 | PM | 1089 | 3e-10 | <
2023-11-10 | 8:25 | PM | 1090 | 2e-10 | <
2023-11-10 | 8:25 | PM | 1091 | 2e-10 | <
2023-11-10 | 8:25 | PM | 1092 | 1e-10 | <
2023-11-10 | 8:25 | PM | 1093 | 1e-10 | <
2023-11-10 | 8:25 | PM | 1094 | 0 | <
2023-11-10 | 8:25 | PM | 1095 | 1e-10 | <
2023-11-10 | 8:25 | PM | 1096 | 1e-10 | <
2023-11-10 | 8:25 | PM | 1097 | 2e-10 | <
2023-11-10 | 8:25 | PM | 1098 | 1e-10 | <
2023-11-10 | 8:25 | PM | 1099 | 2e-10 | <
2023-11-10 | 8:25 | PM | 1100 | 2e-10 | <
2023-11-10 | 8:25 | PM | 1101 | 2e-10 | <
2023-11-10 | 8:25 | PM | 1102 | 1e-10 | <
2023-11-10 | 8:25 | PM | 1103 | 1e-10 | <
2023-11-10 | 8:25 | PM | 1104 | 0 | <
2023-11-10 | 8:25 | PM | 1105 | 1e-10 | <
2023-11-10 | 8:25 | PM | 1106 | 1e-10 | <
2023-11-10 | 8:25 | PM | 1107 | 2e-10 | <
2023-11-10 | 8:25 | PM | 1108 | 2e-10 | <
2023-11-10 | 8:25 | PM | 1109 | 2e-10 | <
2023-11-10 | 8:25 | PM | 1110 | 1e-10 | <
2023-11-10 | 8:25 | PM | 1111 | 1e-10 | <
2023-11-10 | 8:26 | PM | 1112 | 1e-10 | <
2023-11-10 | 8:26 | PM | 1113 | 1e-10 | <
2023-11-10 | 8:26 | PM | 1114 | 1e-10 | <
2023-11-10 | 8:26 | PM | 1115 | 1e-10 | <
2023-11-10 | 8:26 | PM | 1116 | 2e-10 | <
2023-11-10 | 8:26 | PM | 1117 | 2e-10 | <
2023-11-10 | 8:26 | PM | 1118 | 2e-10 | <
2023-11-10 | 8:26 | PM | 1119 | 2e-10 | <
2023-11-10 | 8:26 | PM | 1120 | 1e-10 | <
2023-11-10 | 8:26 | PM | 1121 | 1e-10 | <
2023-11-10 | 8:26 | PM | 1122 | 1e-10 | <
2023-11-10 | 8:26 | PM | 1123 | 1e-10 | <
2023-11-10 | 8:26 | PM | 1124 | 1e-10 | <
2023-11-10 | 8:26 | PM | 1125 | 2e-10 | <
2023-11-10 | 8:26 | PM | 1126 | 2e-10 | <
2023-11-10 | 8:26 | PM | 1127 | 2e-10 | <
2023-11-10 | 8:26 | PM | 1128 | 1e-10 | <
2023-11-10 | 8:26 | PM | 1129 | 1e-10 | <
2023-11-10 | 8:26 | PM | 1130 | 1e-10 | <
2023-11-10 | 8:26 | PM | 1131 | 0 | <
2023-11-10 | 8:26 | PM | 1132 | 1e-10 | <
2023-11-10 | 8:26 | PM | 1133 | 1e-10 | <
2023-11-10 | 8:26 | PM | 1134 | 2e-10 | <
2023-11-10 | 8:26 | PM | 1135 | 1e-10 | <
2023-11-10 | 8:26 | PM | 1136 | 1e-10 | <
2023-11-10 | 8:26 | PM | 1137 | 1e-10 | <
2023-11-10 | 8:26 | PM | 1138 | 1e-10 | <
2023-11-10 | 8:26 | PM | 1139 | 1e-10 | <
2023-11-10 | 8:26 | PM | 1140 | 2e-10 | <
2023-11-10 | 8:26 | PM | 1141 | 1e-10 | <
2023-11-10 | 8:26 | PM | 1142 | 2e-10 | <
2023-11-10 | 8:26 | PM | 1143 | 1e-10 | <
2023-11-10 | 8:26 | PM | 1144 | 1e-10 | <
2023-11-10 | 8:26 | PM | 1145 | 0 | <
2023-11-10 | 8:26 | PM | 1146 | 1e-10 | <
2023-11-10 | 8:26 | PM | 1147 | 1e-10 | <
2023-11-10 | 8:26 | PM | 1148 | 2e-10 | <
2023-11-10 | 8:26 | PM | 1149 | 1e-10 | <
2023-11-10 | 8:26 | PM | 1150 | 2e-10 | <
2023-11-10 | 8:26 | PM | 1151 | 0 | <
2023-11-10 | 8:26 | PM | 1152 | 0 | <
2023-11-10 | 8:26 | PM | 1153 | 0 | <
2023-11-10 | 8:26 | PM | 1154 | 1e-10 | <
2023-11-10 | 8:26 | PM | 1155 | 0 | <
2023-11-10 | 8:26 | PM | 1156 | 1e-10 | <
2023-11-10 | 8:26 | PM | 1157 | 1e-10 | <
2023-11-10 | 8:26 | PM | 1158 | 2e-10 | <
2023-11-10 | 8:26 | PM | 1159 | 1e-10 | <
2023-11-10 | 8:26 | PM | 1160 | 1e-10 | <
2023-11-10 | 8:26 | PM | 1161 | 0 | <
2023-11-10 | 8:26 | PM | 1162 | 0 | <
2023-11-10 | 8:26 | PM | 1163 | 0 | <
2023-11-10 | 8:26 | PM | 1164 | 0 | <
2023-11-10 | 8:26 | PM | 1165 | 0 | <
2023-11-10 | 8:26 | PM | 1166 | 1e-10 | <
2023-11-10 | 8:26 | PM | 1167 | 1e-10 | <
2023-11-10 | 8:26 | PM | 1168 | 2e-10 | <
2023-11-10 | 8:26 | PM | 1169 | 0 | <
2023-11-10 | 8:26 | PM | 1170 | 1e-10 | <
2023-11-10 | 8:26 | PM | 1171 | 0 | <
2023-11-10 | 8:26 | PM | 1172 | 0 | <
2023-11-10 | 8:27 | PM | 1173 | 0 | <
2023-11-10 | 8:27 | PM | 1174 | 1e-10 | <
2023-11-10 | 8:27 | PM | 1175 | 0 | <
2023-11-10 | 8:27 | PM | 1176 | 2e-10 | <
2023-11-10 | 8:27 | PM | 1177 | 0 | <
2023-11-10 | 8:27 | PM | 1178 | 1e-10 | <
2023-11-10 | 8:27 | PM | 1179 | 0 | <
2023-11-10 | 8:27 | PM | 1180 | 1e-10 | <
2023-11-10 | 8:27 | PM | 1181 | 0 | <
2023-11-10 | 8:27 | PM | 1182 | 0 | <
2023-11-10 | 8:27 | PM | 1183 | 0 | <
2023-11-10 | 8:27 | PM | 1184 | 1e-10 | <
2023-11-10 | 8:27 | PM | 1185 | 0 | <
2023-11-10 | 8:27 | PM | 1186 | 1e-10 | <
2023-11-10 | 8:27 | PM | 1187 | 1e-10 | <
2023-11-10 | 8:27 | PM | 1188 | 2e-10 | <
2023-11-10 | 8:27 | PM | 1189 | 1e-10 | <
2023-11-10 | 8:27 | PM | 1190 | 2e-10 | <
2023-11-10 | 8:27 | PM | 1191 | 1e-10 | <
2023-11-10 | 8:27 | PM | 1192 | 1e-10 | <
2023-11-10 | 8:27 | PM | 1193 | 0 | <
2023-11-10 | 8:27 | PM | 1194 | 1e-10 | <
2023-11-10 | 8:27 | PM | 1195 | 1e-10 | <
2023-11-10 | 8:27 | PM | 1196 | 1e-10 | <
2023-11-10 | 8:27 | PM | 1197 | 1e-10 | <
2023-11-10 | 8:27 | PM | 1198 | 2e-10 | <
2023-11-10 | 8:27 | PM | 1199 | 1e-10 | <
2023-11-10 | 8:27 | PM | 1200 | 2e-10 | <
2023-11-10 | 8:27 | PM | 1201 | 1e-10 | <
2023-11-10 | 8:27 | PM | 1202 | 1e-10 | <
2023-11-10 | 8:27 | PM | 1203 | 0 | <
2023-11-10 | 8:27 | PM | 1204 | 1e-10 | <
2023-11-10 | 8:27 | PM | 1205 | 0 | <
2023-11-10 | 8:27 | PM | 1206 | 1e-10 | <
2023-11-10 | 8:27 | PM | 1207 | 0 | <
2023-11-10 | 8:27 | PM | 1208 | 1e-10 | <
2023-11-10 | 8:27 | PM | 1209 | 2e-10 | <
2023-11-10 | 8:27 | PM | 1210 | 2e-10 | <
2023-11-10 | 8:27 | PM | 1211 | 1e-10 | <
2023-11-10 | 8:27 | PM | 1212 | 2e-10 | <
2023-11-10 | 8:27 | PM | 1213 | 1e-10 | <
2023-11-10 | 8:27 | PM | 1214 | 2e-10 | <
2023-11-10 | 8:27 | PM | 1215 | 2e-10 | <
2023-11-10 | 8:27 | PM | 1216 | 3e-10 | <
2023-11-10 | 8:27 | PM | 1217 | 3e-10 | <
2023-11-10 | 8:27 | PM | 1218 | 3e-10 | <
2023-11-10 | 8:27 | PM | 1219 | 3e-10 | <
2023-11-10 | 8:27 | PM | 1220 | 4e-10 | <
2023-11-10 | 8:27 | PM | 1221 | 3e-10 | <
2023-11-10 | 8:27 | PM | 1222 | 3e-10 | <
2023-11-10 | 8:27 | PM | 1223 | 2e-10 | <
2023-11-10 | 8:27 | PM | 1224 | 2e-10 | <
2023-11-10 | 8:27 | PM | 1225 | 1e-10 | <
2023-11-10 | 8:27 | PM | 1226 | 1e-10 | <
2023-11-10 | 8:27 | PM | 1227 | 1e-10 | <
2023-11-10 | 8:27 | PM | 1228 | 2e-10 | <
2023-11-10 | 8:27 | PM | 1229 | 2e-10 | <
2023-11-10 | 8:27 | PM | 1230 | 2e-10 | <
2023-11-10 | 8:27 | PM | 1231 | 1e-10 | <
2023-11-10 | 8:27 | PM | 1232 | 1e-10 | <
2023-11-10 | 8:28 | PM | 1233 | 1e-10 | <
2023-11-10 | 8:28 | PM | 1234 | 1e-10 | <
2023-11-10 | 8:28 | PM | 1235 | 1e-10 | <
2023-11-10 | 8:28 | PM | 1236 | 1e-10 | <
2023-11-10 | 8:28 | PM | 1237 | 1e-10 | <
2023-11-10 | 8:28 | PM | 1238 | 1e-10 | <
2023-11-10 | 8:28 | PM | 1239 | 2e-10 | <
2023-11-10 | 8:28 | PM | 1240 | 1e-10 | <
2023-11-10 | 8:28 | PM | 1241 | 1e-10 | <
2023-11-10 | 8:28 | PM | 1242 | 0 | <
2023-11-10 | 8:28 | PM | 1243 | 2e-10 | <
2023-11-10 | 8:28 | PM | 1244 | 3e-10 | <
2023-11-10 | 8:28 | PM | 1245 | 4e-10 | <
2023-11-10 | 8:28 | PM | 1246 | 4e-10 | <
2023-11-10 | 8:28 | PM | 1247 | 5e-10 | <
2023-11-10 | 8:28 | PM | 1248 | 5e-10 | <
2023-11-10 | 8:28 | PM | 1249 | 5e-10 | <
2023-11-10 | 8:28 | PM | 1250 | 4e-10 | <
2023-11-10 | 8:28 | PM | 1251 | 4e-10 | <
2023-11-10 | 8:28 | PM | 1252 | 4e-10 | <
2023-11-10 | 8:28 | PM | 1253 | 3e-10 | <
2023-11-10 | 8:28 | PM | 1254 | 3e-10 | <
2023-11-10 | 8:28 | PM | 1255 | 4e-10 | <
2023-11-10 | 8:28 | PM | 1256 | 4e-10 | <
2023-11-10 | 8:28 | PM | 1257 | 5e-10 | <
2023-11-10 | 8:28 | PM | 1258 | 4e-10 | <
2023-11-10 | 8:28 | PM | 1259 | 4e-10 | <
2023-11-10 | 8:28 | PM | 1260 | 3e-10 | <
2023-11-10 | 8:28 | PM | 1261 | 3e-10 | <
2023-11-10 | 8:28 | PM | 1262 | 3e-10 | <
2023-11-10 | 8:28 | PM | 1263 | 4e-10 | <
2023-11-10 | 8:28 | PM | 1264 | 3e-10 | <
2023-11-10 | 8:28 | PM | 1265 | 5e-10 | <
2023-11-10 | 8:28 | PM | 1266 | 3e-10 | <
2023-11-10 | 8:28 | PM | 1267 | 4e-10 | <
2023-11-10 | 8:28 | PM | 1268 | 3e-10 | <
2023-11-10 | 8:28 | PM | 1269 | 3e-10 | <
2023-11-10 | 8:28 | PM | 1270 | 2e-10 | <
2023-11-10 | 8:28 | PM | 1271 | 4e-10 | <
2023-11-10 | 8:28 | PM | 1272 | 3e-10 | <
2023-11-10 | 8:28 | PM | 1273 | 4e-10 | <
2023-11-10 | 8:28 | PM | 1274 | 3e-10 | <
2023-11-10 | 8:28 | PM | 1275 | 4e-10 | <
2023-11-10 | 8:28 | PM | 1276 | 2e-10 | <
2023-11-10 | 8:28 | PM | 1277 | 3e-10 | <
2023-11-10 | 8:28 | PM | 1278 | 2e-10 | <
2023-11-10 | 8:28 | PM | 1279 | 4e-10 | <
2023-11-10 | 8:28 | PM | 1280 | 3e-10 | <
2023-11-10 | 8:28 | PM | 1281 | 4e-10 | <
2023-11-10 | 8:28 | PM | 1282 | 4e-10 | <
2023-11-10 | 8:28 | PM | 1283 | 5e-10 | <
2023-11-10 | 8:28 | PM | 1284 | 3e-10 | <
2023-11-10 | 8:28 | PM | 1285 | 4e-10 | <
2023-11-10 | 8:28 | PM | 1286 | 2e-10 | <
2023-11-10 | 8:28 | PM | 1287 | 3e-10 | <
2023-11-10 | 8:28 | PM | 1288 | 3e-10 | <
2023-11-10 | 8:28 | PM | 1289 | 4e-10 | <
2023-11-10 | 8:28 | PM | 1290 | 4e-10 | <
2023-11-10 | 8:28 | PM | 1291 | 5e-10 | <
2023-11-10 | 8:28 | PM | 1292 | 4e-10 | <
2023-11-10 | 8:28 | PM | 1293 | 5e-10 | <
2023-11-10 | 8:29 | PM | 1294 | 3e-10 | <
2023-11-10 | 8:29 | PM | 1295 | 4e-10 | <
2023-11-10 | 8:29 | PM | 1296 | 2e-10 | <
2023-11-10 | 8:29 | PM | 1297 | 4e-10 | <
2023-11-10 | 8:29 | PM | 1298 | 3e-10 | <
2023-11-10 | 8:29 | PM | 1299 | 5e-10 | <
2023-11-10 | 8:29 | PM | 1300 | 4e-10 | <
2023-11-10 | 8:29 | PM | 1301 | 5e-10 | <
2023-11-10 | 8:29 | PM | 1302 | 3e-10 | <
2023-11-10 | 8:29 | PM | 1303 | 4e-10 | <
2023-11-10 | 8:29 | PM | 1304 | 3e-10 | <
2023-11-10 | 8:29 | PM | 1305 | 4e-10 | <
2023-11-10 | 8:29 | PM | 1306 | 3e-10 | <
2023-11-10 | 8:29 | PM | 1307 | 4e-10 | <
2023-11-10 | 8:29 | PM | 1308 | 3e-10 | <
2023-11-10 | 8:29 | PM | 1309 | 5e-10 | <
2023-11-10 | 8:29 | PM | 1310 | 4e-10 | <
2023-11-10 | 8:29 | PM | 1311 | 5e-10 | <
2023-11-10 | 8:29 | PM | 1312 | 3e-10 | <
2023-11-10 | 8:29 | PM | 1313 | 4e-10 | <
2023-11-10 | 8:29 | PM | 1314 | 3e-10 | <
2023-11-10 | 8:29 | PM | 1315 | 2e-10 | <
2023-11-10 | 8:29 | PM | 1316 | 0 | <
2023-11-10 | 8:29 | PM | 1317 | 1e-10 | <
2023-11-10 | 8:29 | PM | 1318 | 1e-10 | <
2023-11-10 | 8:29 | PM | 1319 | 2e-10 | <
2023-11-10 | 8:29 | PM | 1320 | 1e-10 | <
2023-11-10 | 8:29 | PM | 1321 | 2e-10 | <
2023-11-10 | 8:29 | PM | 1322 | 1e-10 | <
2023-11-10 | 8:29 | PM | 1323 | 1e-10 | <
2023-11-10 | 8:29 | PM | 1324 | 1e-10 | <
2023-11-10 | 8:29 | PM | 1325 | 1e-10 | <
2023-11-10 | 8:29 | PM | 1326 | 1e-10 | <
2023-11-10 | 8:29 | PM | 1327 | 1e-10 | <
2023-11-10 | 8:29 | PM | 1328 | 1e-10 | <
2023-11-10 | 8:29 | PM | 1329 | 1e-10 | <
2023-11-10 | 8:29 | PM | 1330 | 1e-10 | <
2023-11-10 | 8:29 | PM | 1331 | 2e-10 | <
2023-11-10 | 8:29 | PM | 1332 | 1e-10 | <
2023-11-10 | 8:29 | PM | 1333 | 1e-10 | <
2023-11-10 | 8:29 | PM | 1334 | 1e-10 | <
2023-11-10 | 8:29 | PM | 1335 | 1e-10 | <
2023-11-10 | 8:29 | PM | 1336 | 1e-10 | <
2023-11-10 | 8:29 | PM | 1337 | 1e-10 | <
2023-11-10 | 8:29 | PM | 1338 | 1e-10 | <
2023-11-10 | 8:29 | PM | 1339 | 1e-10 | <
2023-11-10 | 8:29 | PM | 1340 | 2e-10 | <
2023-11-10 | 8:29 | PM | 1341 | 2e-10 | <
2023-11-10 | 8:29 | PM | 1342 | 2e-10 | <
2023-11-10 | 8:29 | PM | 1343 | 1e-10 | <
2023-11-10 | 8:29 | PM | 1344 | 1e-10 | <
2023-11-10 | 8:29 | PM | 1345 | 1e-10 | <
2023-11-10 | 8:29 | PM | 1346 | 1e-10 | <
2023-11-10 | 8:29 | PM | 1347 | 1e-10 | <
2023-11-10 | 8:29 | PM | 1348 | 1e-10 | <
2023-11-10 | 8:29 | PM | 1349 | 1e-10 | <
2023-11-10 | 8:29 | PM | 1350 | 1e-10 | <
2023-11-10 | 8:29 | PM | 1351 | 1e-10 | <
2023-11-10 | 8:29 | PM | 1352 | 2e-10 | <
2023-11-10 | 8:30 | PM | 1353 | 1e-10 | <
2023-11-10 | 8:30 | PM | 1354 | 2e-10 | <
2023-11-10 | 8:30 | PM | 1355 | 1e-10 | <
2023-11-10 | 8:30 | PM | 1356 | 1e-10 | <
2023-11-10 | 8:30 | PM | 1357 | 0 | <
2023-11-10 | 8:30 | PM | 1358 | 0 | <
2023-11-10 | 8:30 | PM | 1359 | 0 | <
2023-11-10 | 8:30 | PM | 1360 | 1e-10 | <
2023-11-10 | 8:30 | PM | 1361 | 0 | <
2023-11-10 | 8:30 | PM | 1362 | 1e-10 | <
2023-11-10 | 8:30 | PM | 1363 | 1e-10 | <
2023-11-10 | 8:30 | PM | 1364 | 1e-10 | <
2023-11-10 | 8:30 | PM | 1365 | 0 | <
2023-11-10 | 8:30 | PM | 1366 | 1e-10 | <
2023-11-10 | 8:30 | PM | 1367 | 0 | <
2023-11-10 | 8:30 | PM | 1368 | 0 | <
2023-11-10 | 8:30 | PM | 1369 | 0 | <
2023-11-10 | 8:30 | PM | 1370 | 1e-10 | <
2023-11-10 | 8:30 | PM | 1371 | 0 | <
2023-11-10 | 8:30 | PM | 1372 | 1e-10 | <
2023-11-10 | 8:30 | PM | 1373 | 0 | <
2023-11-10 | 8:30 | PM | 1374 | 1e-10 | <
2023-11-10 | 8:30 | PM | 1375 | 0 | <
2023-11-10 | 8:30 | PM | 1376 | 1e-10 | <
2023-11-10 | 8:30 | PM | 1377 | 0 | <
2023-11-10 | 8:30 | PM | 1378 | 0 | <
2023-11-10 | 8:30 | PM | 1379 | 0 | <
2023-11-10 | 8:30 | PM | 1380 | 1e-10 | <
2023-11-10 | 8:30 | PM | 1381 | 0 | <
2023-11-10 | 8:30 | PM | 1382 | 1e-10 | <
2023-11-10 | 8:30 | PM | 1383 | 0 | <
2023-11-10 | 8:30 | PM | 1384 | 1e-10 | <
2023-11-10 | 8:30 | PM | 1385 | 0 | <
2023-11-10 | 8:30 | PM | 1386 | 2e-10 | <
2023-11-10 | 8:30 | PM | 1387 | 1e-10 | <
2023-11-10 | 8:30 | PM | 1388 | 1e-10 | <
2023-11-10 | 8:30 | PM | 1389 | 0 | <
2023-11-10 | 8:30 | PM | 1390 | 1e-10 | <
2023-11-10 | 8:30 | PM | 1391 | 0 | <
2023-11-10 | 8:30 | PM | 1392 | 1e-10 | <
2023-11-10 | 8:30 | PM | 1393 | 0 | <
2023-11-10 | 8:30 | PM | 1394 | 1e-10 | <
2023-11-10 | 8:30 | PM | 1395 | 1e-10 | <
2023-11-10 | 8:30 | PM | 1396 | 2e-10 | <
2023-11-10 | 8:30 | PM | 1397 | 1e-10 | <
2023-11-10 | 8:30 | PM | 1398 | 2e-10 | <
2023-11-10 | 8:30 | PM | 1399 | 0 | <
2023-11-10 | 8:30 | PM | 1400 | 1e-10 | <
2023-11-10 | 8:30 | PM | 1401 | 0 | <
2023-11-10 | 8:30 | PM | 1402 | 1e-10 | <
2023-11-10 | 8:30 | PM | 1403 | 0 | <
2023-11-10 | 8:30 | PM | 1404 | 2e-10 | <
2023-11-10 | 8:30 | PM | 1405 | 1e-10 | <
2023-11-10 | 8:30 | PM | 1406 | 2e-10 | <
2023-11-10 | 8:30 | PM | 1407 | 1e-10 | <
2023-11-10 | 8:30 | PM | 1408 | 1e-10 | <
2023-11-10 | 8:30 | PM | 1409 | 0 | <
2023-11-10 | 8:30 | PM | 1410 | 1e-10 | <
2023-11-10 | 8:30 | PM | 1411 | 1e-10 | <
2023-11-10 | 8:30 | PM | 1412 | 2e-10 | <
2023-11-10 | 8:30 | PM | 1413 | 1e-10 | <
2023-11-10 | 8:31 | PM | 1414 | 2e-10 | <
2023-11-10 | 8:31 | PM | 1415 | 1e-10 | <
2023-11-10 | 8:31 | PM | 1416 | 2e-10 | <
2023-11-10 | 8:31 | PM | 1417 | 1e-10 | <
2023-11-10 | 8:31 | PM | 1418 | 1e-10 | <
2023-11-10 | 8:31 | PM | 1419 | 0 | <
2023-11-10 | 8:31 | PM | 1420 | 1e-10 | <
2023-11-10 | 8:31 | PM | 1421 | 1e-10 | <
2023-11-10 | 8:31 | PM | 1422 | 2e-10 | <
2023-11-10 | 8:31 | PM | 1423 | 1e-10 | <
2023-11-10 | 8:31 | PM | 1424 | 3e-10 | <
2023-11-10 | 8:31 | PM | 1425 | 2e-10 | <
2023-11-10 | 8:31 | PM | 1426 | 2e-10 | <
2023-11-10 | 8:31 | PM | 1427 | 1e-10 | <
2023-11-10 | 8:31 | PM | 1428 | 1e-10 | <
2023-11-10 | 8:31 | PM | 1429 | 1e-10 | <
2023-11-10 | 8:31 | PM | 1430 | 1e-10 | <
2023-11-10 | 8:31 | PM | 1431 | 1e-10 | <
2023-11-10 | 8:31 | PM | 1432 | 2e-10 | <
2023-11-10 | 8:31 | PM | 1433 | 1e-10 | <
2023-11-10 | 8:31 | PM | 1434 | 2e-10 | <
2023-11-10 | 8:31 | PM | 1435 | 2e-10 | <
2023-11-10 | 8:31 | PM | 1436 | 2e-10 | <
2023-11-10 | 8:31 | PM | 1437 | 2e-10 | <
2023-11-10 | 8:31 | PM | 1438 | 2e-10 | <
2023-11-10 | 8:31 | PM | 1439 | 1e-10 | <
2023-11-10 | 8:31 | PM | 1440 | 1e-10 | <
2023-11-10 | 8:31 | PM | 1441 | 1e-10 | <
2023-11-10 | 8:31 | PM | 1442 | 1e-10 | <
2023-11-10 | 8:31 | PM | 1443 | 1e-10 | <
2023-11-10 | 8:31 | PM | 1444 | 2e-10 | <
2023-11-10 | 8:31 | PM | 1445 | 2e-10 | <
2023-11-10 | 8:31 | PM | 1446 | 2e-10 | <
2023-11-10 | 8:31 | PM | 1447 | 2e-10 | <
2023-11-10 | 8:31 | PM | 1448 | 2e-10 | <
2023-11-10 | 8:31 | PM | 1449 | 2e-10 | <
2023-11-10 | 8:31 | PM | 1450 | 2e-10 | <
2023-11-10 | 8:31 | PM | 1451 | 1e-10 | <
2023-11-10 | 8:31 | PM | 1452 | 1e-10 | <
2023-11-10 | 8:31 | PM | 1453 | 1e-10 | <
2023-11-10 | 8:31 | PM | 1454 | 1e-10 | <
2023-11-10 | 8:31 | PM | 1455 | 2e-10 | <
2023-11-10 | 8:31 | PM | 1456 | 2e-10 | <
2023-11-10 | 8:31 | PM | 1457 | 2e-10 | <
2023-11-10 | 8:31 | PM | 1458 | 1e-10 | <
2023-11-10 | 8:31 | PM | 1459 | 1e-10 | <
2023-11-10 | 8:31 | PM | 1460 | 0 | <
2023-11-10 | 8:31 | PM | 1461 | 1e-10 | <
2023-11-10 | 8:31 | PM | 1462 | 1e-10 | <
2023-11-10 | 8:31 | PM | 1463 | 2e-10 | <
2023-11-10 | 8:31 | PM | 1464 | 2e-10 | <
2023-11-10 | 8:31 | PM | 1465 | 2e-10 | <
2023-11-10 | 8:31 | PM | 1466 | 1e-10 | <
2023-11-10 | 8:31 | PM | 1467 | 1e-10 | <
2023-11-10 | 8:31 | PM | 1468 | 0 | <
2023-11-10 | 8:31 | PM | 1469 | 1e-10 | <
2023-11-10 | 8:31 | PM | 1470 | 0 | <
2023-11-10 | 8:31 | PM | 1471 | 1e-10 | <
2023-11-10 | 8:31 | PM | 1472 | 1e-10 | <
2023-11-10 | 8:32 | PM | 1473 | 2e-10 | <
2023-11-10 | 8:32 | PM | 1474 | 1e-10 | <
2023-11-10 | 8:32 | PM | 1475 | 2e-10 | <
2023-11-10 | 8:32 | PM | 1476 | 0 | <
2023-11-10 | 8:32 | PM | 1477 | 1e-10 | <
2023-11-10 | 8:32 | PM | 1478 | 0 | <
2023-11-10 | 8:32 | PM | 1479 | 1e-10 | <
2023-11-10 | 8:32 | PM | 1480 | 0 | <
2023-11-10 | 8:32 | PM | 1481 | 2e-10 | <
2023-11-10 | 8:32 | PM | 1482 | 1e-10 | <
2023-11-10 | 8:32 | PM | 1483 | 1e-10 | <
2023-11-10 | 8:32 | PM | 1484 | 0 | <
2023-11-10 | 8:32 | PM | 1485 | 1e-10 | <
2023-11-10 | 8:32 | PM | 1486 | 0 | <
2023-11-10 | 8:32 | PM | 1487 | 1e-10 | <
2023-11-10 | 8:32 | PM | 1488 | 1e-10 | <
2023-11-10 | 8:32 | PM | 1489 | 2e-10 | <
2023-11-10 | 8:32 | PM | 1490 | 0 | <
2023-11-10 | 8:32 | PM | 1491 | 1e-10 | <
2023-11-10 | 8:32 | PM | 1492 | 0 | <
2023-11-10 | 8:32 | PM | 1493 | 1e-10 | <
2023-11-10 | 8:32 | PM | 1494 | 0 | <
2023-11-10 | 8:32 | PM | 1495 | 2e-10 | <
2023-11-10 | 8:32 | PM | 1496 | 1e-10 | <
2023-11-10 | 8:32 | PM | 1497 | 2e-10 | <
2023-11-10 | 8:32 | PM | 1498 | 1e-10 | <
2023-11-10 | 8:32 | PM | 1499 | 2e-10 | <
2023-11-10 | 8:32 | PM | 1500 | 0 | <
2023-11-10 | 8:32 | PM | 1501 | 1e-10 | <
2023-11-10 | 8:32 | PM | 1502 | 1e-10 | <
2023-11-10 | 8:32 | PM | 1503 | 2e-10 | <
2023-11-10 | 8:32 | PM | 1504 | 1e-10 | <
2023-11-10 | 8:32 | PM | 1505 | 2e-10 | <
2023-11-10 | 8:32 | PM | 1506 | 0 | <
2023-11-10 | 8:32 | PM | 1507 | 1e-10 | <
2023-11-10 | 8:32 | PM | 1508 | 0 | <
2023-11-10 | 8:32 | PM | 1509 | 1e-10 | <
2023-11-10 | 8:32 | PM | 1510 | 0 | <
2023-11-10 | 8:32 | PM | 1511 | 2e-10 | <
2023-11-10 | 8:32 | PM | 1512 | 1e-10 | <
2023-11-10 | 8:32 | PM | 1513 | 2e-10 | <
2023-11-10 | 8:32 | PM | 1514 | 1e-10 | <
2023-11-10 | 8:32 | PM | 1515 | 2e-10 | <
2023-11-10 | 8:32 | PM | 1516 | 0 | <
2023-11-10 | 8:32 | PM | 1517 | 1e-10 | <
2023-11-10 | 8:32 | PM | 1518 | 0 | <
2023-11-10 | 8:32 | PM | 1519 | 1e-10 | <
2023-11-10 | 8:32 | PM | 1520 | 1e-10 | <
2023-11-10 | 8:32 | PM | 1521 | 2e-10 | <
2023-11-10 | 8:32 | PM | 1522 | 2e-10 | <
2023-11-10 | 8:32 | PM | 1523 | 2e-10 | <
2023-11-10 | 8:32 | PM | 1524 | 1e-10 | <
2023-11-10 | 8:32 | PM | 1525 | 2e-10 | <
2023-11-10 | 8:32 | PM | 1526 | 1e-10 | <
2023-11-10 | 8:32 | PM | 1527 | 1e-10 | <
2023-11-10 | 8:32 | PM | 1528 | 1e-10 | <
2023-11-10 | 8:32 | PM | 1529 | 2e-10 | <
2023-11-10 | 8:32 | PM | 1530 | 1e-10 | <
2023-11-10 | 8:32 | PM | 1531 | 2e-10 | <
2023-11-10 | 8:32 | PM | 1532 | 1e-10 | <
2023-11-10 | 8:32 | PM | 1533 | 2e-10 | <
2023-11-10 | 8:33 | PM | 1534 | 1e-10 | <
2023-11-10 | 8:33 | PM | 1535 | 2e-10 | <
2023-11-10 | 8:33 | PM | 1536 | 1e-10 | <
2023-11-10 | 8:33 | PM | 1537 | 1e-10 | <
2023-11-10 | 8:33 | PM | 1538 | 1e-10 | <
2023-11-10 | 8:33 | PM | 1539 | 2e-10 | <
2023-11-10 | 8:33 | PM | 1540 | 2e-10 | <
2023-11-10 | 8:33 | PM | 1541 | 3e-10 | <
2023-11-10 | 8:33 | PM | 1542 | 2e-10 | <
2023-11-10 | 8:33 | PM | 1543 | 2e-10 | <
2023-11-10 | 8:33 | PM | 1544 | 1e-10 | <
2023-11-10 | 8:33 | PM | 1545 | 1e-10 | <
2023-11-10 | 8:33 | PM | 1546 | 0 | <
2023-11-10 | 8:33 | PM | 1547 | 1e-10 | <
2023-11-10 | 8:33 | PM | 1548 | 1e-10 | <
2023-11-10 | 8:33 | PM | 1549 | 1e-10 | <
2023-11-10 | 8:33 | PM | 1550 | 2e-10 | <
2023-11-10 | 8:33 | PM | 1551 | 2e-10 | <
2023-11-10 | 8:33 | PM | 1552 | 2e-10 | <
2023-11-10 | 8:33 | PM | 1553 | 2e-10 | <
2023-11-10 | 8:33 | PM | 1554 | 1e-10 | <
2023-11-10 | 8:33 | PM | 1555 | 1e-10 | <
2023-11-10 | 8:33 | PM | 1556 | 1e-10 | <
2023-11-10 | 8:33 | PM | 1557 | 1e-10 | <
2023-11-10 | 8:33 | PM | 1558 | 2e-10 | <
2023-11-10 | 8:33 | PM | 1559 | 2e-10 | <
2023-11-10 | 8:33 | PM | 1560 | 2e-10 | <
2023-11-10 | 8:33 | PM | 1561 | 2e-10 | <
2023-11-10 | 8:33 | PM | 1562 | 1e-10 | <
2023-11-10 | 8:33 | PM | 1563 | 1e-10 | <
2023-11-10 | 8:33 | PM | 1564 | 1e-10 | <
2023-11-10 | 8:33 | PM | 1565 | 2e-10 | <
2023-11-10 | 8:33 | PM | 1566 | 2e-10 | <
2023-11-10 | 8:33 | PM | 1567 | 2e-10 | <
2023-11-10 | 8:33 | PM | 1568 | 2e-10 | <
2023-11-10 | 8:33 | PM | 1569 | 1e-10 | <
2023-11-10 | 8:33 | PM | 1570 | 1e-10 | <
2023-11-10 | 8:33 | PM | 1571 | 1e-10 | <
2023-11-10 | 8:33 | PM | 1572 | 1e-10 | <
2023-11-10 | 8:33 | PM | 1573 | 1e-10 | <
2023-11-10 | 8:33 | PM | 1574 | 2e-10 | <
2023-11-10 | 8:33 | PM | 1575 | 1e-10 | <
2023-11-10 | 8:33 | PM | 1576 | 2e-10 | <
2023-11-10 | 8:33 | PM | 1577 | 1e-10 | <
2023-11-10 | 8:33 | PM | 1578 | 1e-10 | <
2023-11-10 | 8:33 | PM | 1579 | 0 | <
2023-11-10 | 8:33 | PM | 1580 | 2e-10 | <
2023-11-10 | 8:33 | PM | 1581 | 2e-10 | <
2023-11-10 | 8:33 | PM | 1582 | 2e-10 | <
2023-11-10 | 8:33 | PM | 1583 | 1e-10 | <
2023-11-10 | 8:33 | PM | 1584 | 1e-10 | <
2023-11-10 | 8:33 | PM | 1585 | 0 | <
2023-11-10 | 8:33 | PM | 1586 | 1e-10 | <
2023-11-10 | 8:33 | PM | 1587 | 1e-10 | <
2023-11-10 | 8:33 | PM | 1588 | 2e-10 | <
2023-11-10 | 8:33 | PM | 1589 | 1e-10 | <
2023-11-10 | 8:33 | PM | 1590 | 2e-10 | <
2023-11-10 | 8:33 | PM | 1591 | 1e-10 | <
2023-11-10 | 8:33 | PM | 1592 | 2e-10 | <
2023-11-10 | 8:34 | PM | 1593 | 0 | <
2023-11-10 | 8:34 | PM | 1594 | 0 | <
2023-11-10 | 8:34 | PM | 1595 | 0 | <
2023-11-10 | 8:34 | PM | 1596 | 1e-10 | <
2023-11-10 | 8:34 | PM | 1597 | 1e-10 | <
2023-11-10 | 8:34 | PM | 1598 | 3e-10 | <
2023-11-10 | 8:34 | PM | 1599 | 1e-10 | <
2023-11-10 | 8:34 | PM | 1600 | 2e-10 | <
2023-11-10 | 8:34 | PM | 1601 | 0 | <
2023-11-10 | 8:34 | PM | 1602 | 1e-10 | <
2023-11-10 | 8:34 | PM | 1603 | 0 | <
2023-11-10 | 8:34 | PM | 1604 | 1e-10 | <
2023-11-10 | 8:34 | PM | 1605 | 1e-10 | <
2023-11-10 | 8:34 | PM | 1606 | 2e-10 | <
2023-11-10 | 8:34 | PM | 1607 | 1e-10 | <
2023-11-10 | 8:34 | PM | 1608 | 2e-10 | <
2023-11-10 | 8:34 | PM | 1609 | 1e-10 | <
2023-11-10 | 8:34 | PM | 1610 | 1e-10 | <
2023-11-10 | 8:34 | PM | 1611 | 0 | <
2023-11-10 | 8:34 | PM | 1612 | 1e-10 | <
2023-11-10 | 8:34 | PM | 1613 | 1e-10 | <
2023-11-10 | 8:34 | PM | 1614 | 2e-10 | <
2023-11-10 | 8:34 | PM | 1615 | 1e-10 | <
2023-11-10 | 8:34 | PM | 1616 | 2e-10 | <
2023-11-10 | 8:34 | PM | 1617 | 1e-10 | <
2023-11-10 | 8:34 | PM | 1618 | 1e-10 | <
2023-11-10 | 8:34 | PM | 1619 | 0 | <
2023-11-10 | 8:34 | PM | 1620 | 2e-10 | <
2023-11-10 | 8:34 | PM | 1621 | 1e-10 | <
2023-11-10 | 8:34 | PM | 1622 | 2e-10 | <
2023-11-10 | 8:34 | PM | 1623 | 2e-10 | <
2023-11-10 | 8:34 | PM | 1624 | 3e-10 | <
2023-11-10 | 8:34 | PM | 1625 | 1e-10 | <
2023-11-10 | 8:34 | PM | 1626 | 2e-10 | <
2023-11-10 | 8:34 | PM | 1627 | 1e-10 | <
2023-11-10 | 8:34 | PM | 1628 | 1e-10 | <
2023-11-10 | 8:34 | PM | 1629 | 1e-10 | <
2023-11-10 | 8:34 | PM | 1630 | 3e-10 | <
2023-11-10 | 8:34 | PM | 1631 | 2e-10 | <
2023-11-10 | 8:34 | PM | 1632 | 3e-10 | <
2023-11-10 | 8:34 | PM | 1633 | 2e-10 | <
2023-11-10 | 8:34 | PM | 1634 | 2e-10 | <
2023-11-10 | 8:34 | PM | 1635 | 1e-10 | <
2023-11-10 | 8:34 | PM | 1636 | 1e-10 | <
2023-11-10 | 8:34 | PM | 1637 | 1e-10 | <
2023-11-10 | 8:34 | PM | 1638 | 2e-10 | <
2023-11-10 | 8:34 | PM | 1639 | 2e-10 | <
2023-11-10 | 8:34 | PM | 1640 | 3e-10 | <
2023-11-10 | 8:34 | PM | 1641 | 2e-10 | <
2023-11-10 | 8:34 | PM | 1642 | 2e-10 | <
2023-11-10 | 8:34 | PM | 1643 | 1e-10 | <
2023-11-10 | 8:34 | PM | 1644 | 1e-10 | <
2023-11-10 | 8:34 | PM | 1645 | 1e-10 | <
2023-11-10 | 8:34 | PM | 1646 | 2e-10 | <
2023-11-10 | 8:34 | PM | 1647 | 2e-10 | <
2023-11-10 | 8:34 | PM | 1648 | 3e-10 | <
2023-11-10 | 8:34 | PM | 1649 | 2e-10 | <
2023-11-10 | 8:34 | PM | 1650 | 2e-10 | <
2023-11-10 | 8:34 | PM | 1651 | 2e-10 | <
2023-11-10 | 8:34 | PM | 1652 | 1e-10 | <
2023-11-10 | 8:34 | PM | 1653 | 1e-10 | <
2023-11-10 | 8:35 | PM | 1654 | 2e-10 | <
2023-11-10 | 8:35 | PM | 1655 | 2e-10 | <
2023-11-10 | 8:35 | PM | 1656 | 3e-10 | <
2023-11-10 | 8:35 | PM | 1657 | 2e-10 | <
2023-11-10 | 8:35 | PM | 1658 | 2e-10 | <
2023-11-10 | 8:35 | PM | 1659 | 2e-10 | <
2023-11-10 | 8:35 | PM | 1660 | 1e-10 | <
2023-11-10 | 8:35 | PM | 1661 | 1e-10 | <
2023-11-10 | 8:35 | PM | 1662 | 2e-10 | <
2023-11-10 | 8:35 | PM | 1663 | 2e-10 | <
2023-11-10 | 8:35 | PM | 1664 | 3e-10 | <
2023-11-10 | 8:35 | PM | 1665 | 2e-10 | <
2023-11-10 | 8:35 | PM | 1666 | 1e-10 | <
2023-11-10 | 8:35 | PM | 1667 | 1e-10 | <
2023-11-10 | 8:35 | PM | 1668 | 1e-10 | <
2023-11-10 | 8:35 | PM | 1669 | 2e-10 | <
2023-11-10 | 8:35 | PM | 1670 | 2e-10 | <
2023-11-10 | 8:35 | PM | 1671 | 2e-10 | <
2023-11-10 | 8:35 | PM | 1672 | 2e-10 | <
2023-11-10 | 8:35 | PM | 1673 | 2e-10 | <
2023-11-10 | 8:35 | PM | 1674 | 1e-10 | <
2023-11-10 | 8:35 | PM | 1675 | 1e-10 | <
2023-11-10 | 8:35 | PM | 1676 | 1e-10 | <
2023-11-10 | 8:35 | PM | 1677 | 1e-10 | <
2023-11-10 | 8:35 | PM | 1678 | 1e-10 | <
2023-11-10 | 8:35 | PM | 1679 | 2e-10 | <
2023-11-10 | 8:35 | PM | 1680 | 2e-10 | <
2023-11-10 | 8:35 | PM | 1681 | 2e-10 | <
2023-11-10 | 8:35 | PM | 1682 | 2e-10 | <
2023-11-10 | 8:35 | PM | 1683 | 1e-10 | <
2023-11-10 | 8:35 | PM | 1684 | 0 | <
2023-11-10 | 8:35 | PM | 1685 | 0 | <
2023-11-10 | 8:35 | PM | 1686 | 1e-10 | <
2023-11-10 | 8:35 | PM | 1687 | 1e-10 | <
2023-11-10 | 8:35 | PM | 1688 | 1e-10 | <
2023-11-10 | 8:35 | PM | 1689 | 3e-10 | <
2023-11-10 | 8:35 | PM | 1690 | 1e-10 | <
2023-11-10 | 8:35 | PM | 1691 | 1e-10 | <
2023-11-10 | 8:35 | PM | 1692 | 0 | <
2023-11-10 | 8:35 | PM | 1693 | 1e-10 | <
2023-11-10 | 8:35 | PM | 1694 | 1e-10 | <
2023-11-10 | 8:35 | PM | 1695 | 1e-10 | <
2023-11-10 | 8:35 | PM | 1696 | 1e-10 | <
2023-11-10 | 8:35 | PM | 1697 | 1e-10 | <
2023-11-10 | 8:35 | PM | 1698 | 1e-10 | <
2023-11-10 | 8:35 | PM | 1699 | 2e-10 | <
2023-11-10 | 8:35 | PM | 1700 | 2e-10 | <
2023-11-10 | 8:35 | PM | 1701 | 3e-10 | <
2023-11-10 | 8:35 | PM | 1702 | 1e-10 | <
2023-11-10 | 8:35 | PM | 1703 | 2e-10 | <
2023-11-10 | 8:35 | PM | 1704 | 0 | <
2023-11-10 | 8:35 | PM | 1705 | 1e-10 | <
2023-11-10 | 8:35 | PM | 1706 | 0 | <
2023-11-10 | 8:35 | PM | 1707 | 2e-10 | <
2023-11-10 | 8:35 | PM | 1708 | 1e-10 | <
2023-11-10 | 8:35 | PM | 1709 | 3e-10 | <
2023-11-10 | 8:35 | PM | 1710 | 2e-10 | <
2023-11-10 | 8:35 | PM | 1711 | 2e-10 | <
2023-11-10 | 8:35 | PM | 1712 | 0 | <
2023-11-10 | 8:36 | PM | 1713 | 1e-10 | <
2023-11-10 | 8:36 | PM | 1714 | 0 | <
2023-11-10 | 8:36 | PM | 1715 | 2e-10 | <
2023-11-10 | 8:36 | PM | 1716 | 1e-10 | <
2023-11-10 | 8:36 | PM | 1717 | 2e-10 | <
2023-11-10 | 8:36 | PM | 1718 | 2e-10 | <
2023-11-10 | 8:36 | PM | 1719 | 3e-10 | <
2023-11-10 | 8:36 | PM | 1720 | 1e-10 | <
2023-11-10 | 8:36 | PM | 1721 | 2e-10 | <
2023-11-10 | 8:36 | PM | 1722 | 1e-10 | <
2023-11-10 | 8:36 | PM | 1723 | 2e-10 | <
2023-11-10 | 8:36 | PM | 1724 | 1e-10 | <
2023-11-10 | 8:36 | PM | 1725 | 2e-10 | <
2023-11-10 | 8:36 | PM | 1726 | 2e-10 | <
2023-11-10 | 8:36 | PM | 1727 | 2e-10 | <
2023-11-10 | 8:36 | PM | 1728 | 1e-10 | <
2023-11-10 | 8:36 | PM | 1729 | 2e-10 | <
2023-11-10 | 8:36 | PM | 1730 | 1e-10 | <
2023-11-10 | 8:36 | PM | 1731 | 2e-10 | <
2023-11-10 | 8:36 | PM | 1732 | 1e-10 | <
2023-11-10 | 8:36 | PM | 1733 | 3e-10 | <
2023-11-10 | 8:36 | PM | 1734 | 2e-10 | <
2023-11-10 | 8:36 | PM | 1735 | 2e-10 | <
2023-11-10 | 8:36 | PM | 1736 | 1e-10 | <
2023-11-10 | 8:36 | PM | 1737 | 2e-10 | <
2023-11-10 | 8:36 | PM | 1738 | 1e-10 | <
2023-11-10 | 8:36 | PM | 1739 | 2e-10 | <
2023-11-10 | 8:36 | PM | 1740 | 2e-10 | <
2023-11-10 | 8:36 | PM | 1741 | 3e-10 | <
2023-11-10 | 8:36 | PM | 1742 | 2e-10 | <
2023-11-10 | 8:36 | PM | 1743 | 2e-10 | <
2023-11-10 | 8:36 | PM | 1744 | 1e-10 | <
2023-11-10 | 8:36 | PM | 1745 | 2e-10 | <
2023-11-10 | 8:36 | PM | 1746 | 1e-10 | <
2023-11-10 | 8:36 | PM | 1747 | 2e-10 | <
2023-11-10 | 8:36 | PM | 1748 | 2e-10 | <
2023-11-10 | 8:36 | PM | 1749 | 3e-10 | <
2023-11-10 | 8:36 | PM | 1750 | 2e-10 | <
2023-11-10 | 8:36 | PM | 1751 | 2e-10 | <
2023-11-10 | 8:36 | PM | 1752 | 1e-10 | <
2023-11-10 | 8:36 | PM | 1753 | 2e-10 | <
2023-11-10 | 8:36 | PM | 1754 | 1e-10 | <
2023-11-10 | 8:36 | PM | 1755 | 1e-10 | <
2023-11-10 | 8:36 | PM | 1756 | 1e-10 | <
2023-11-10 | 8:36 | PM | 1757 | 3e-10 | <
2023-11-10 | 8:36 | PM | 1758 | 3e-10 | <
2023-11-10 | 8:36 | PM | 1759 | 3e-10 | <
2023-11-10 | 8:36 | PM | 1760 | 2e-10 | <
2023-11-10 | 8:36 | PM | 1761 | 2e-10 | <
2023-11-10 | 8:36 | PM | 1762 | 1e-10 | <
2023-11-10 | 8:36 | PM | 1763 | 2e-10 | <
2023-11-10 | 8:36 | PM | 1764 | 2e-10 | <
2023-11-10 | 8:36 | PM | 1765 | 2e-10 | <
2023-11-10 | 8:36 | PM | 1766 | 2e-10 | <
2023-11-10 | 8:36 | PM | 1767 | 3e-10 | <
2023-11-10 | 8:36 | PM | 1768 | 2e-10 | <
2023-11-10 | 8:36 | PM | 1769 | 2e-10 | <
2023-11-10 | 8:36 | PM | 1770 | 2e-10 | <
2023-11-10 | 8:36 | PM | 1771 | 2e-10 | <
2023-11-10 | 8:36 | PM | 1772 | 2e-10 | <
2023-11-10 | 8:36 | PM | 1773 | 2e-10 | <
2023-11-10 | 8:36 | PM | 1774 | 2e-10 | <
2023-11-10 | 8:37 | PM | 1775 | 2e-10 | <
2023-11-10 | 8:37 | PM | 1776 | 2e-10 | <
2023-11-10 | 8:37 | PM | 1777 | 2e-10 | <
2023-11-10 | 8:37 | PM | 1778 | 1e-10 | <
2023-11-10 | 8:37 | PM | 1779 | 1e-10 | <
2023-11-10 | 8:37 | PM | 1780 | 1e-10 | <
2023-11-10 | 8:37 | PM | 1781 | 1e-10 | <
2023-11-10 | 8:37 | PM | 1782 | 2e-10 | <
2023-11-10 | 8:37 | PM | 1783 | 2e-10 | <
2023-11-10 | 8:37 | PM | 1784 | 2e-10 | <
2023-11-10 | 8:37 | PM | 1785 | 1e-10 | <
2023-11-10 | 8:37 | PM | 1786 | 1e-10 | <
2023-11-10 | 8:37 | PM | 1787 | 1e-10 | <
2023-11-10 | 8:37 | PM | 1788 | 1e-10 | <
2023-11-10 | 8:37 | PM | 1789 | 1e-10 | <
2023-11-10 | 8:37 | PM | 1790 | 1e-10 | <
2023-11-10 | 8:37 | PM | 1791 | 1e-10 | <
2023-11-10 | 8:37 | PM | 1792 | 2e-10 | <
2023-11-10 | 8:37 | PM | 1793 | 2e-10 | <
2023-11-10 | 8:37 | PM | 1794 | 2e-10 | <
2023-11-10 | 8:37 | PM | 1795 | 1e-10 | <
2023-11-10 | 8:37 | PM | 1796 | 1e-10 | <
2023-11-10 | 8:37 | PM | 1797 | 0 | <
2023-11-10 | 8:37 | PM | 1798 | 1e-10 | <
2023-11-10 | 8:37 | PM | 1799 | 0 | <
2023-11-10 | 8:37 | PM | 1800 | 2e-10 | <
2023-11-10 | 8:37 | PM | 1801 | 1e-10 | <
2023-11-10 | 8:37 | PM | 1802 | 2e-10 | <
2023-11-10 | 8:37 | PM | 1803 | 1e-10 | <
2023-11-10 | 8:37 | PM | 1804 | 2e-10 | <
2023-11-10 | 8:37 | PM | 1805 | 0 | <
2023-11-10 | 8:37 | PM | 1806 | 1e-10 | <
2023-11-10 | 8:37 | PM | 1807 | 1e-10 | <
2023-11-10 | 8:37 | PM | 1808 | 2e-10 | <
2023-11-10 | 8:37 | PM | 1809 | 1e-10 | <
2023-11-10 | 8:37 | PM | 1810 | 2e-10 | <
2023-11-10 | 8:37 | PM | 1811 | 1e-10 | <
2023-11-10 | 8:37 | PM | 1812 | 1e-10 | <
2023-11-10 | 8:37 | PM | 1813 | 0 | <
2023-11-10 | 8:37 | PM | 1814 | 1e-10 | <
2023-11-10 | 8:37 | PM | 1815 | 0 | <
2023-11-10 | 8:37 | PM | 1816 | 2e-10 | <
2023-11-10 | 8:37 | PM | 1817 | 1e-10 | <
2023-11-10 | 8:37 | PM | 1818 | 2e-10 | <
2023-11-10 | 8:37 | PM | 1819 | 1e-10 | <
2023-11-10 | 8:37 | PM | 1820 | 2e-10 | <
2023-11-10 | 8:37 | PM | 1821 | 1e-10 | <
2023-11-10 | 8:37 | PM | 1822 | 1e-10 | <
2023-11-10 | 8:37 | PM | 1823 | 0 | <
2023-11-10 | 8:37 | PM | 1824 | 1e-10 | <
2023-11-10 | 8:37 | PM | 1825 | 0 | <
2023-11-10 | 8:37 | PM | 1826 | 1e-10 | <
2023-11-10 | 8:37 | PM | 1827 | 1e-10 | <
2023-11-10 | 8:37 | PM | 1828 | 2e-10 | <
2023-11-10 | 8:37 | PM | 1829 | 1e-10 | <
2023-11-10 | 8:37 | PM | 1830 | 3e-10 | <
2023-11-10 | 8:37 | PM | 1831 | 2e-10 | <
2023-11-10 | 8:37 | PM | 1832 | 2e-10 | <
2023-11-10 | 8:37 | PM | 1833 | 1e-10 | <
2023-11-10 | 8:38 | PM | 1834 | 1e-10 | <
2023-11-10 | 8:38 | PM | 1835 | 1e-10 | <
2023-11-10 | 8:38 | PM | 1836 | 2e-10 | <
2023-11-10 | 8:38 | PM | 1837 | 1e-10 | <
2023-11-10 | 8:38 | PM | 1838 | 3e-10 | <
2023-11-10 | 8:38 | PM | 1839 | 2e-10 | <
2023-11-10 | 8:38 | PM | 1840 | 2e-10 | <
2023-11-10 | 8:38 | PM | 1841 | 1e-10 | <
2023-11-10 | 8:38 | PM | 1842 | 1e-10 | <
2023-11-10 | 8:38 | PM | 1843 | 0 | <
2023-11-10 | 8:38 | PM | 1844 | 1e-10 | <
2023-11-10 | 8:38 | PM | 1845 | 0 | <
2023-11-10 | 8:38 | PM | 1846 | 2e-10 | <
2023-11-10 | 8:38 | PM | 1847 | 1e-10 | <
2023-11-10 | 8:38 | PM | 1848 | 2e-10 | <
2023-11-10 | 8:38 | PM | 1849 | 1e-10 | <
2023-11-10 | 8:38 | PM | 1850 | 3e-10 | <
2023-11-10 | 8:38 | PM | 1851 | 2e-10 | <
2023-11-10 | 8:38 | PM | 1852 | 2e-10 | <
2023-11-10 | 8:38 | PM | 1853 | 1e-10 | <
2023-11-10 | 8:38 | PM | 1854 | 1e-10 | <
2023-11-10 | 8:38 | PM | 1855 | 1e-10 | <
2023-11-10 | 8:38 | PM | 1856 | 2e-10 | <
2023-11-10 | 8:38 | PM | 1857 | 1e-10 | <
2023-11-10 | 8:38 | PM | 1858 | 2e-10 | <
2023-11-10 | 8:38 | PM | 1859 | 2e-10 | <
2023-11-10 | 8:38 | PM | 1860 | 2e-10 | <
2023-11-10 | 8:38 | PM | 1861 | 2e-10 | <
2023-11-10 | 8:38 | PM | 1862 | 3e-10 | <
2023-11-10 | 8:38 | PM | 1863 | 2e-10 | <
2023-11-10 | 8:38 | PM | 1864 | 2e-10 | <
2023-11-10 | 8:38 | PM | 1865 | 1e-10 | <
2023-11-10 | 8:38 | PM | 1866 | 1e-10 | <
2023-11-10 | 8:38 | PM | 1867 | 1e-10 | <
2023-11-10 | 8:38 | PM | 1868 | 2e-10 | <
2023-11-10 | 8:38 | PM | 1869 | 1e-10 | <
2023-11-10 | 8:38 | PM | 1870 | 2e-10 | <
2023-11-10 | 8:38 | PM | 1871 | 2e-10 | <
2023-11-10 | 8:38 | PM | 1872 | 2e-10 | <
2023-11-10 | 8:38 | PM | 1873 | 2e-10 | <
2023-11-10 | 8:38 | PM | 1874 | 2e-10 | <
2023-11-10 | 8:38 | PM | 1875 | 1e-10 | <
2023-11-10 | 8:38 | PM | 1876 | 1e-10 | <
2023-11-10 | 8:38 | PM | 1877 | 1e-10 | <
2023-11-10 | 8:38 | PM | 1878 | 2e-10 | <
2023-11-10 | 8:38 | PM | 1879 | 2e-10 | <
2023-11-10 | 8:38 | PM | 1880 | 2e-10 | <
2023-11-10 | 8:38 | PM | 1881 | 3e-10 | <
2023-11-10 | 8:38 | PM | 1882 | 3e-10 | <
2023-11-10 | 8:38 | PM | 1883 | 2e-10 | <
2023-11-10 | 8:38 | PM | 1884 | 2e-10 | <
2023-11-10 | 8:38 | PM | 1885 | 1e-10 | <
2023-11-10 | 8:38 | PM | 1886 | 1e-10 | <
2023-11-10 | 8:38 | PM | 1887 | 1e-10 | <
2023-11-10 | 8:38 | PM | 1888 | 1e-10 | <
2023-11-10 | 8:38 | PM | 1889 | 1e-10 | <
2023-11-10 | 8:38 | PM | 1890 | 1e-10 | <
2023-11-10 | 8:38 | PM | 1891 | 2e-10 | <
2023-11-10 | 8:38 | PM | 1892 | 2e-10 | <
2023-11-10 | 8:38 | PM | 1893 | 2e-10 | <
2023-11-10 | 8:39 | PM | 1894 | 1e-10 | <
2023-11-10 | 8:39 | PM | 1895 | 2e-10 | <
2023-11-10 | 8:39 | PM | 1896 | 1e-10 | <
2023-11-10 | 8:39 | PM | 1897 | 1e-10 | <
2023-11-10 | 8:39 | PM | 1898 | 1e-10 | <
2023-11-10 | 8:39 | PM | 1899 | 1e-10 | <
2023-11-10 | 8:39 | PM | 1900 | 1e-10 | <
2023-11-10 | 8:39 | PM | 1901 | 2e-10 | <
2023-11-10 | 8:39 | PM | 1902 | 2e-10 | <
2023-11-10 | 8:39 | PM | 1903 | 3e-10 | <
2023-11-10 | 8:39 | PM | 1904 | 2e-10 | <
2023-11-10 | 8:39 | PM | 1905 | 2e-10 | <
2023-11-10 | 8:39 | PM | 1906 | 1e-10 | <
2023-11-10 | 8:39 | PM | 1907 | 1e-10 | <
2023-11-10 | 8:39 | PM | 1908 | 0 | <
2023-11-10 | 8:39 | PM | 1909 | 1e-10 | <
2023-11-10 | 8:39 | PM | 1910 | 1e-10 | <
2023-11-10 | 8:39 | PM | 1911 | 2e-10 | <
2023-11-10 | 8:39 | PM | 1912 | 1e-10 | <
2023-11-10 | 8:39 | PM | 1913 | 2e-10 | <
2023-11-10 | 8:39 | PM | 1914 | 1e-10 | <
2023-11-10 | 8:39 | PM | 1915 | 2e-10 | <
2023-11-10 | 8:39 | PM | 1916 | 1e-10 | <
2023-11-10 | 8:39 | PM | 1917 | 2e-10 | <
2023-11-10 | 8:39 | PM | 1918 | 0 | <
2023-11-10 | 8:39 | PM | 1919 | 1e-10 | <
2023-11-10 | 8:39 | PM | 1920 | 1e-10 | <
2023-11-10 | 8:39 | PM | 1921 | 2e-10 | <
2023-11-10 | 8:39 | PM | 1922 | 1e-10 | <
2023-11-10 | 8:39 | PM | 1923 | 3e-10 | <
2023-11-10 | 8:39 | PM | 1924 | 1e-10 | <
2023-11-10 | 8:39 | PM | 1925 | 2e-10 | <
2023-11-10 | 8:39 | PM | 1926 | 0 | <
2023-11-10 | 8:39 | PM | 1927 | 1e-10 | <
2023-11-10 | 8:39 | PM | 1928 | 0 | <
2023-11-10 | 8:39 | PM | 1929 | 1e-10 | <
2023-11-10 | 8:39 | PM | 1930 | 0 | <
2023-11-10 | 8:39 | PM | 1931 | 1e-10 | <
2023-11-10 | 8:39 | PM | 1932 | 1e-10 | <
2023-11-10 | 8:39 | PM | 1933 | 2e-10 | <
2023-11-10 | 8:39 | PM | 1934 | 1e-10 | <
2023-11-10 | 8:39 | PM | 1935 | 2e-10 | <
2023-11-10 | 8:39 | PM | 1936 | 1e-10 | <
2023-11-10 | 8:39 | PM | 1937 | 1e-10 | <
2023-11-10 | 8:39 | PM | 1938 | 0 | <
2023-11-10 | 8:39 | PM | 1939 | 1e-10 | <
2023-11-10 | 8:39 | PM | 1940 | 0 | <
2023-11-10 | 8:39 | PM | 1941 | 1e-10 | <
2023-11-10 | 8:39 | PM | 1942 | 1e-10 | <
2023-11-10 | 8:39 | PM | 1943 | 2e-10 | <
2023-11-10 | 8:39 | PM | 1944 | 1e-10 | <
2023-11-10 | 8:39 | PM | 1945 | 2e-10 | <
2023-11-10 | 8:39 | PM | 1946 | 0 | <
2023-11-10 | 8:39 | PM | 1947 | 1e-10 | <
2023-11-10 | 8:39 | PM | 1948 | 0 | <
2023-11-10 | 8:39 | PM | 1949 | 1e-10 | <
2023-11-10 | 8:39 | PM | 1950 | 0 | <
2023-11-10 | 8:39 | PM | 1951 | 1e-10 | <
2023-11-10 | 8:39 | PM | 1952 | 1e-10 | <
2023-11-10 | 8:39 | PM | 1953 | 2e-10 | <
2023-11-10 | 8:40 | PM | 1954 | 2e-10 | <
2023-11-10 | 8:40 | PM | 1955 | 3e-10 | <
2023-11-10 | 8:40 | PM | 1956 | 1e-10 | <
2023-11-10 | 8:40 | PM | 1957 | 2e-10 | <
2023-11-10 | 8:40 | PM | 1958 | 1e-10 | <
2023-11-10 | 8:40 | PM | 1959 | 2e-10 | <
2023-11-10 | 8:40 | PM | 1960 | 1e-10 | <
2023-11-10 | 8:40 | PM | 1961 | 2e-10 | <
2023-11-10 | 8:40 | PM | 1962 | 1e-10 | <
2023-11-10 | 8:40 | PM | 1963 | 2e-10 | <
2023-11-10 | 8:40 | PM | 1964 | 1e-10 | <
2023-11-10 | 8:40 | PM | 1965 | 2e-10 | <
2023-11-10 | 8:40 | PM | 1966 | 2e-10 | <
2023-11-10 | 8:40 | PM | 1967 | 3e-10 | <
2023-11-10 | 8:40 | PM | 1968 | 1e-10 | <
2023-11-10 | 8:40 | PM | 1969 | 2e-10 | <
2023-11-10 | 8:40 | PM | 1970 | 1e-10 | <
2023-11-10 | 8:40 | PM | 1971 | 1e-10 | <
2023-11-10 | 8:40 | PM | 1972 | 1e-10 | <
2023-11-10 | 8:40 | PM | 1973 | 2e-10 | <
2023-11-10 | 8:40 | PM | 1974 | 2e-10 | <
2023-11-10 | 8:40 | PM | 1975 | 3e-10 | <
2023-11-10 | 8:40 | PM | 1976 | 2e-10 | <
2023-11-10 | 8:40 | PM | 1977 | 3e-10 | <
2023-11-10 | 8:40 | PM | 1978 | 2e-10 | <
2023-11-10 | 8:40 | PM | 1979 | 2e-10 | <
2023-11-10 | 8:40 | PM | 1980 | 2e-10 | <
2023-11-10 | 8:40 | PM | 1981 | 1e-10 | <
2023-11-10 | 8:40 | PM | 1982 | 1e-10 | <
2023-11-10 | 8:40 | PM | 1983 | 2e-10 | <
2023-11-10 | 8:40 | PM | 1984 | 2e-10 | <
2023-11-10 | 8:40 | PM | 1985 | 3e-10 | <
2023-11-10 | 8:40 | PM | 1986 | 2e-10 | <
2023-11-10 | 8:40 | PM | 1987 | 3e-10 | <
2023-11-10 | 8:40 | PM | 1988 | 2e-10 | <
2023-11-10 | 8:40 | PM | 1989 | 2e-10 | <
2023-11-10 | 8:40 | PM | 1990 | 1e-10 | <
2023-11-10 | 8:40 | PM | 1991 | 1e-10 | <
2023-11-10 | 8:40 | PM | 1992 | 1e-10 | <
2023-11-10 | 8:40 | PM | 1993 | 1e-10 | <
2023-11-10 | 8:40 | PM | 1994 | 1e-10 | <
2023-11-10 | 8:40 | PM | 1995 | 2e-10 | <
2023-11-10 | 8:40 | PM | 1996 | 2e-10 | <
2023-11-10 | 8:40 | PM | 1997 | 2e-10 | <
2023-11-10 | 8:40 | PM | 1998 | 2e-10 | <
2023-11-10 | 8:40 | PM | 1999 | 2e-10 | <
2023-11-10 | 8:40 | PM | 2000 | 2e-10 | <
2023-11-10 | 8:40 | PM | 2001 | 1e-10 | <
2023-11-10 | 8:40 | PM | 2002 | 2e-10 | <
2023-11-10 | 8:40 | PM | 2003 | 2e-10 | <
2023-11-10 | 8:40 | PM | 2004 | 2e-10 | <
2023-11-10 | 8:40 | PM | 2005 | 2e-10 | <
2023-11-10 | 8:40 | PM | 2006 | 2e-10 | <
2023-11-10 | 8:40 | PM | 2007 | 2e-10 | <
2023-11-10 | 8:40 | PM | 2008 | 2e-10 | <
2023-11-10 | 8:40 | PM | 2009 | 1e-10 | <
2023-11-10 | 8:40 | PM | 2010 | 2e-10 | <
2023-11-10 | 8:40 | PM | 2011 | 2e-10 | <
2023-11-10 | 8:40 | PM | 2012 | 2e-10 | <
2023-11-10 | 8:40 | PM | 2013 | 1e-10 | <
2023-11-10 | 8:41 | PM | 2014 | 2e-10 | <
2023-11-10 | 8:41 | PM | 2015 | 1e-10 | <
2023-11-10 | 8:41 | PM | 2016 | 2e-10 | <
2023-11-10 | 8:41 | PM | 2017 | 1e-10 | <
2023-11-10 | 8:41 | PM | 2018 | 2e-10 | <
2023-11-10 | 8:41 | PM | 2019 | 1e-10 | <
2023-11-10 | 8:41 | PM | 2020 | 3e-10 | <
2023-11-10 | 8:41 | PM | 2021 | 1e-10 | <
2023-11-10 | 8:41 | PM | 2022 | 3e-10 | <
2023-11-10 | 8:41 | PM | 2023 | 1e-10 | <
2023-11-10 | 8:41 | PM | 2024 | 1e-10 | <
2023-11-10 | 8:41 | PM | 2025 | 0 | <
2023-11-10 | 8:41 | PM | 2026 | 1e-10 | <
2023-11-10 | 8:41 | PM | 2027 | 0 | <
2023-11-10 | 8:41 | PM | 2028 | 2e-10 | <
2023-11-10 | 8:41 | PM | 2029 | 1e-10 | <
2023-11-10 | 8:41 | PM | 2030 | 3e-10 | <
2023-11-10 | 8:41 | PM | 2031 | 1e-10 | <
2023-11-10 | 8:41 | PM | 2032 | 2e-10 | <
2023-11-10 | 8:41 | PM | 2033 | 1e-10 | <
2023-11-10 | 8:41 | PM | 2034 | 2e-10 | <
2023-11-10 | 8:41 | PM | 2035 | 1e-10 | <
2023-11-10 | 8:41 | PM | 2036 | 2e-10 | <
2023-11-10 | 8:41 | PM | 2037 | 1e-10 | <
2023-11-10 | 8:41 | PM | 2038 | 2e-10 | <
2023-11-10 | 8:41 | PM | 2039 | 1e-10 | <
2023-11-10 | 8:41 | PM | 2040 | 2e-10 | <
2023-11-10 | 8:41 | PM | 2041 | 2e-10 | <
2023-11-10 | 8:41 | PM | 2042 | 2e-10 | <
2023-11-10 | 8:41 | PM | 2043 | 1e-10 | <
2023-11-10 | 8:41 | PM | 2044 | 2e-10 | <
2023-11-10 | 8:41 | PM | 2045 | 1e-10 | <
2023-11-10 | 8:41 | PM | 2046 | 2e-10 | <
2023-11-10 | 8:41 | PM | 2047 | 0 | <
2023-11-10 | 8:41 | PM | 2048 | 2e-10 | <
2023-11-10 | 8:41 | PM | 2049 | 0 | <
2023-11-10 | 8:41 | PM | 2050 | 2e-10 | <
2023-11-10 | 8:41 | PM | 2051 | 1e-10 | <
2023-11-10 | 8:41 | PM | 2052 | 2e-10 | <
2023-11-10 | 8:41 | PM | 2053 | 2e-10 | <
2023-11-10 | 8:41 | PM | 2054 | 3e-10 | <
2023-11-10 | 8:41 | PM | 2055 | 1e-10 | <
2023-11-10 | 8:41 | PM | 2056 | 2e-10 | <
2023-11-10 | 8:41 | PM | 2057 | 1e-10 | <
2023-11-10 | 8:41 | PM | 2058 | 1e-10 | <
2023-11-10 | 8:41 | PM | 2059 | 0 | <
2023-11-10 | 8:41 | PM | 2060 | 1e-10 | <
2023-11-10 | 8:41 | PM | 2061 | 0 | <
2023-11-10 | 8:41 | PM | 2062 | 2e-10 | <
2023-11-10 | 8:41 | PM | 2063 | 1e-10 | <
2023-11-10 | 8:41 | PM | 2064 | 2e-10 | <
2023-11-10 | 8:41 | PM | 2065 | 1e-10 | <
2023-11-10 | 8:41 | PM | 2066 | 3e-10 | <
2023-11-10 | 8:41 | PM | 2067 | 2e-10 | <
2023-11-10 | 8:41 | PM | 2068 | 3e-10 | <
2023-11-10 | 8:41 | PM | 2069 | 1e-10 | <
2023-11-10 | 8:41 | PM | 2070 | 2e-10 | <
2023-11-10 | 8:41 | PM | 2071 | 1e-10 | <
2023-11-10 | 8:41 | PM | 2072 | 1e-10 | <
2023-11-10 | 8:41 | PM | 2073 | 0 | <
2023-11-10 | 8:42 | PM | 2074 | 1e-10 | <
2023-11-10 | 8:42 | PM | 2075 | 1e-10 | <
2023-11-10 | 8:42 | PM | 2076 | 2e-10 | <
2023-11-10 | 8:42 | PM | 2077 | 1e-10 | <
2023-11-10 | 8:42 | PM | 2078 | 2e-10 | <
2023-11-10 | 8:42 | PM | 2079 | 2e-10 | <
2023-11-10 | 8:42 | PM | 2080 | 3e-10 | <
2023-11-10 | 8:42 | PM | 2081 | 2e-10 | <
2023-11-10 | 8:42 | PM | 2082 | 3e-10 | <
2023-11-10 | 8:42 | PM | 2083 | 1e-10 | <
2023-11-10 | 8:42 | PM | 2084 | 2e-10 | <
2023-11-10 | 8:42 | PM | 2085 | 1e-10 | <
2023-11-10 | 8:42 | PM | 2086 | 1e-10 | <
2023-11-10 | 8:42 | PM | 2087 | 1e-10 | <
2023-11-10 | 8:42 | PM | 2088 | 1e-10 | <
2023-11-10 | 8:42 | PM | 2089 | 1e-10 | <
2023-11-10 | 8:42 | PM | 2090 | 2e-10 | <
2023-11-10 | 8:42 | PM | 2091 | 2e-10 | <
2023-11-10 | 8:42 | PM | 2092 | 3e-10 | <
2023-11-10 | 8:42 | PM | 2093 | 3e-10 | <
2023-11-10 | 8:42 | PM | 2094 | 3e-10 | <
2023-11-10 | 8:42 | PM | 2095 | 2e-10 | <
2023-11-10 | 8:42 | PM | 2096 | 2e-10 | <
2023-11-10 | 8:42 | PM | 2097 | 1e-10 | <
2023-11-10 | 8:42 | PM | 2098 | 1e-10 | <
2023-11-10 | 8:42 | PM | 2099 | 1e-10 | <
2023-11-10 | 8:42 | PM | 2100 | 2e-10 | <
2023-11-10 | 8:42 | PM | 2101 | 2e-10 | <
2023-11-10 | 8:42 | PM | 2102 | 2e-10 | <
2023-11-10 | 8:42 | PM | 2103 | 2e-10 | <
2023-11-10 | 8:42 | PM | 2104 | 3e-10 | <
2023-11-10 | 8:42 | PM | 2105 | 3e-10 | <
2023-11-10 | 8:42 | PM | 2106 | 2e-10 | <
2023-11-10 | 8:42 | PM | 2107 | 3e-10 | <
2023-11-10 | 8:42 | PM | 2108 | 2e-10 | <
2023-11-10 | 8:42 | PM | 2109 | 2e-10 | <
2023-11-10 | 8:42 | PM | 2110 | 1e-10 | <
2023-11-10 | 8:42 | PM | 2111 | 1e-10 | <
2023-11-10 | 8:42 | PM | 2112 | 1e-10 | <
2023-11-10 | 8:42 | PM | 2113 | 1e-10 | <
2023-11-10 | 8:42 | PM | 2114 | 1e-10 | <
2023-11-10 | 8:42 | PM | 2115 | 1e-10 | <
2023-11-10 | 8:42 | PM | 2116 | 2e-10 | <
2023-11-10 | 8:42 | PM | 2117 | 3e-10 | <
2023-11-10 | 8:42 | PM | 2118 | 2e-10 | <
2023-11-10 | 8:42 | PM | 2119 | 2e-10 | <
2023-11-10 | 8:42 | PM | 2120 | 1e-10 | <
2023-11-10 | 8:42 | PM | 2121 | 1e-10 | <
2023-11-10 | 8:42 | PM | 2122 | 0 | <
2023-11-10 | 8:42 | PM | 2123 | 1e-10 | <
2023-11-10 | 8:42 | PM | 2124 | 0 | <
2023-11-10 | 8:42 | PM | 2125 | 2e-10 | <
2023-11-10 | 8:42 | PM | 2126 | 1e-10 | <
2023-11-10 | 8:42 | PM | 2127 | 2e-10 | <
2023-11-10 | 8:42 | PM | 2128 | 1e-10 | <
2023-11-10 | 8:42 | PM | 2129 | 2e-10 | <
2023-11-10 | 8:42 | PM | 2130 | 1e-10 | <
2023-11-10 | 8:42 | PM | 2131 | 2e-10 | <
2023-11-10 | 8:42 | PM | 2132 | 0 | <
2023-11-10 | 8:42 | PM | 2133 | 1e-10 | <
2023-11-10 | 8:43 | PM | 2134 | 0 | <
2023-11-10 | 8:43 | PM | 2135 | 2e-10 | <
2023-11-10 | 8:43 | PM | 2136 | 1e-10 | <
2023-11-10 | 8:43 | PM | 2137 | 2e-10 | <
2023-11-10 | 8:43 | PM | 2138 | 1e-10 | <
2023-11-10 | 8:43 | PM | 2139 | 3e-10 | <
2023-11-10 | 8:43 | PM | 2140 | 1e-10 | <
2023-11-10 | 8:43 | PM | 2141 | 2e-10 | <
2023-11-10 | 8:43 | PM | 2142 | 0 | <
2023-11-10 | 8:43 | PM | 2143 | 2e-10 | <
2023-11-10 | 8:43 | PM | 2144 | 0 | <
2023-11-10 | 8:43 | PM | 2145 | 1e-10 | <
2023-11-10 | 8:43 | PM | 2146 | 0 | <
2023-11-10 | 8:43 | PM | 2147 | 1e-10 | <
2023-11-10 | 8:43 | PM | 2148 | 0 | <
2023-11-10 | 8:43 | PM | 2149 | 1e-10 | <
2023-11-10 | 8:43 | PM | 2150 | 0 | <
2023-11-10 | 8:43 | PM | 2151 | 2e-10 | <
2023-11-10 | 8:43 | PM | 2152 | 1e-10 | <
2023-11-10 | 8:43 | PM | 2153 | 2e-10 | <
2023-11-10 | 8:43 | PM | 2154 | 1e-10 | <
2023-11-10 | 8:43 | PM | 2155 | 2e-10 | <
2023-11-10 | 8:43 | PM | 2156 | 0 | <
2023-11-10 | 8:43 | PM | 2157 | 1e-10 | <
2023-11-10 | 8:43 | PM | 2158 | 0 | <
2023-11-10 | 8:43 | PM | 2159 | 1e-10 | <
2023-11-10 | 8:43 | PM | 2160 | 1e-10 | <
2023-11-10 | 8:43 | PM | 2161 | 2e-10 | <
2023-11-10 | 8:43 | PM | 2162 | 1e-10 | <
2023-11-10 | 8:43 | PM | 2163 | 2e-10 | <
2023-11-10 | 8:43 | PM | 2164 | 1e-10 | <
2023-11-10 | 8:43 | PM | 2165 | 2e-10 | <
2023-11-10 | 8:43 | PM | 2166 | 1e-10 | <
2023-11-10 | 8:43 | PM | 2167 | 1e-10 | <
2023-11-10 | 8:43 | PM | 2168 | 0 | <
2023-11-10 | 8:43 | PM | 2169 | 1e-10 | <
2023-11-10 | 8:43 | PM | 2170 | 0 | <
2023-11-10 | 8:43 | PM | 2171 | 1e-10 | <
2023-11-10 | 8:43 | PM | 2172 | 1e-10 | <
2023-11-10 | 8:43 | PM | 2173 | 2e-10 | <
2023-11-10 | 8:43 | PM | 2174 | 1e-10 | <
2023-11-10 | 8:43 | PM | 2175 | 2e-10 | <
2023-11-10 | 8:43 | PM | 2176 | 2e-10 | <
2023-11-10 | 8:43 | PM | 2177 | 2e-10 | <
2023-11-10 | 8:43 | PM | 2178 | 2e-10 | <
2023-11-10 | 8:43 | PM | 2179 | 2e-10 | <
2023-11-10 | 8:43 | PM | 2180 | 1e-10 | <
2023-11-10 | 8:43 | PM | 2181 | 1e-10 | <
2023-11-10 | 8:43 | PM | 2182 | 1e-10 | <
2023-11-10 | 8:43 | PM | 2183 | 1e-10 | <
2023-11-10 | 8:43 | PM | 2184 | 1e-10 | <
2023-11-10 | 8:43 | PM | 2185 | 2e-10 | <
2023-11-10 | 8:43 | PM | 2186 | 1e-10 | <
2023-11-10 | 8:43 | PM | 2187 | 2e-10 | <
2023-11-10 | 8:43 | PM | 2188 | 2e-10 | <
2023-11-10 | 8:43 | PM | 2189 | 2e-10 | <
2023-11-10 | 8:43 | PM | 2190 | 2e-10 | <
2023-11-10 | 8:43 | PM | 2191 | 2e-10 | <
2023-11-10 | 8:43 | PM | 2192 | 2e-10 | <
2023-11-10 | 8:43 | PM | 2193 | 1e-10 | <
2023-11-10 | 8:44 | PM | 2194 | 1e-10 | <
2023-11-10 | 8:44 | PM | 2195 | 1e-10 | <
2023-11-10 | 8:44 | PM | 2196 | 1e-10 | <
2023-11-10 | 8:44 | PM | 2197 | 2e-10 | <
2023-11-10 | 8:44 | PM | 2198 | 2e-10 | <
2023-11-10 | 8:44 | PM | 2199 | 2e-10 | <
2023-11-10 | 8:44 | PM | 2200 | 2e-10 | <
2023-11-10 | 8:44 | PM | 2201 | 2e-10 | <
2023-11-10 | 8:44 | PM | 2202 | 2e-10 | <
2023-11-10 | 8:44 | PM | 2203 | 1e-10 | <
2023-11-10 | 8:44 | PM | 2204 | 1e-10 | <
2023-11-10 | 8:44 | PM | 2205 | 1e-10 | <
2023-11-10 | 8:44 | PM | 2206 | 0 | <
2023-11-10 | 8:44 | PM | 2207 | 1e-10 | <
2023-11-10 | 8:44 | PM | 2208 | 1e-10 | <
2023-11-10 | 8:44 | PM | 2209 | 2e-10 | <
2023-11-10 | 8:44 | PM | 2210 | 2e-10 | <
2023-11-10 | 8:44 | PM | 2211 | 2e-10 | <
2023-11-10 | 8:44 | PM | 2212 | 2e-10 | <
2023-11-10 | 8:44 | PM | 2213 | 2e-10 | <
2023-11-10 | 8:44 | PM | 2214 | 2e-10 | <
2023-11-10 | 8:44 | PM | 2215 | 1e-10 | <
2023-11-10 | 8:44 | PM | 2216 | 1e-10 | <
2023-11-10 | 8:44 | PM | 2217 | 1e-10 | <
2023-11-10 | 8:44 | PM | 2218 | 1e-10 | <
2023-11-10 | 8:44 | PM | 2219 | 2e-10 | <
2023-11-10 | 8:44 | PM | 2220 | 2e-10 | <
2023-11-10 | 8:44 | PM | 2221 | 2e-10 | <
2023-11-10 | 8:44 | PM | 2222 | 2e-10 | <
2023-11-10 | 8:44 | PM | 2223 | 2e-10 | <
2023-11-10 | 8:44 | PM | 2224 | 2e-10 | <
2023-11-10 | 8:44 | PM | 2225 | 1e-10 | <
2023-11-10 | 8:44 | PM | 2226 | 1e-10 | <
2023-11-10 | 8:44 | PM | 2227 | 1e-10 | <
2023-11-10 | 8:44 | PM | 2228 | 1e-10 | <
2023-11-10 | 8:44 | PM | 2229 | 0 | <
2023-11-10 | 8:44 | PM | 2230 | 1e-10 | <
2023-11-10 | 8:44 | PM | 2231 | 1e-10 | <
2023-11-10 | 8:44 | PM | 2232 | 1e-10 | <
2023-11-10 | 8:44 | PM | 2233 | 1e-10 | <
2023-11-10 | 8:44 | PM | 2234 | 2e-10 | <
2023-11-10 | 8:44 | PM | 2235 | 2e-10 | <
2023-11-10 | 8:44 | PM | 2236 | 2e-10 | <
2023-11-10 | 8:44 | PM | 2237 | 1e-10 | <
2023-11-10 | 8:44 | PM | 2238 | 2e-10 | <
2023-11-10 | 8:44 | PM | 2239 | 0 | <
2023-11-10 | 8:44 | PM | 2240 | 1e-10 | <
2023-11-10 | 8:44 | PM | 2241 | 0 | <
2023-11-10 | 8:44 | PM | 2242 | 0 | <
2023-11-10 | 8:44 | PM | 2243 | 0 | <
2023-11-10 | 8:44 | PM | 2244 | 1e-10 | <
2023-11-10 | 8:44 | PM | 2245 | 0 | <
2023-11-10 | 8:44 | PM | 2246 | 2e-10 | <
2023-11-10 | 8:44 | PM | 2247 | 1e-10 | <
2023-11-10 | 8:44 | PM | 2248 | 2e-10 | <
2023-11-10 | 8:44 | PM | 2249 | 1e-10 | <
2023-11-10 | 8:44 | PM | 2250 | 2e-10 | <
2023-11-10 | 8:44 | PM | 2251 | 0 | <
2023-11-10 | 8:44 | PM | 2252 | 1e-10 | <
2023-11-10 | 8:44 | PM | 2253 | 0 | <
2023-11-10 | 8:44 | PM | 2254 | 1e-10 | <
2023-11-10 | 8:45 | PM | 2255 | 0 | <
2023-11-10 | 8:45 | PM | 2256 | 1e-10 | <
2023-11-10 | 8:45 | PM | 2257 | 1e-10 | <
2023-11-10 | 8:45 | PM | 2258 | 2e-10 | <
2023-11-10 | 8:45 | PM | 2259 | 1e-10 | <
2023-11-10 | 8:45 | PM | 2260 | 2e-10 | <
2023-11-10 | 8:45 | PM | 2261 | 1e-10 | <
2023-11-10 | 8:45 | PM | 2262 | 2e-10 | <
2023-11-10 | 8:45 | PM | 2263 | 0 | <
2023-11-10 | 8:45 | PM | 2264 | 1e-10 | <
2023-11-10 | 8:45 | PM | 2265 | 0 | <
2023-11-10 | 8:45 | PM | 2266 | 1e-10 | <
2023-11-10 | 8:45 | PM | 2267 | 0 | <
2023-11-10 | 8:45 | PM | 2268 | 1e-10 | <
2023-11-10 | 8:45 | PM | 2269 | 1e-10 | <
2023-11-10 | 8:45 | PM | 2270 | 2e-10 | <
2023-11-10 | 8:45 | PM | 2271 | 1e-10 | <
2023-11-10 | 8:45 | PM | 2272 | 2e-10 | <
2023-11-10 | 8:45 | PM | 2273 | 0 | <
2023-11-10 | 8:45 | PM | 2274 | 1e-10 | <
2023-11-10 | 8:45 | PM | 2275 | 0 | <
2023-11-10 | 8:45 | PM | 2276 | 1e-10 | <
2023-11-10 | 8:45 | PM | 2277 | 0 | <
2023-11-10 | 8:45 | PM | 2278 | 1e-10 | <
2023-11-10 | 8:45 | PM | 2279 | 1e-10 | <
2023-11-10 | 8:45 | PM | 2280 | 1e-10 | <
2023-11-10 | 8:45 | PM | 2281 | 1e-10 | <
2023-11-10 | 8:45 | PM | 2282 | 2e-10 | <
2023-11-10 | 8:45 | PM | 2283 | 1e-10 | <
2023-11-10 | 8:45 | PM | 2284 | 2e-10 | <
2023-11-10 | 8:45 | PM | 2285 | 1e-10 | <
2023-11-10 | 8:45 | PM | 2286 | 1e-10 | <
2023-11-10 | 8:45 | PM | 2287 | 0 | <
2023-11-10 | 8:45 | PM | 2288 | 1e-10 | <
2023-11-10 | 8:45 | PM | 2289 | 1e-10 | <
2023-11-10 | 8:45 | PM | 2290 | 2e-10 | <
2023-11-10 | 8:45 | PM | 2291 | 1e-10 | <
2023-11-10 | 8:45 | PM | 2292 | 3e-10 | <
2023-11-10 | 8:45 | PM | 2293 | 2e-10 | <
2023-11-10 | 8:45 | PM | 2294 | 2e-10 | <
2023-11-10 | 8:45 | PM | 2295 | 1e-10 | <
2023-11-10 | 8:45 | PM | 2296 | 1e-10 | <
2023-11-10 | 8:45 | PM | 2297 | 1e-10 | <
2023-11-10 | 8:45 | PM | 2298 | 1e-10 | <
2023-11-10 | 8:45 | PM | 2299 | 1e-10 | <
2023-11-10 | 8:45 | PM | 2300 | 2e-10 | <
2023-11-10 | 8:45 | PM | 2301 | 1e-10 | <
2023-11-10 | 8:45 | PM | 2302 | 2e-10 | <
2023-11-10 | 8:45 | PM | 2303 | 2e-10 | <
2023-11-10 | 8:45 | PM | 2304 | 2e-10 | <
2023-11-10 | 8:45 | PM | 2305 | 1e-10 | <
2023-11-10 | 8:45 | PM | 2306 | 0 | <
2023-11-10 | 8:45 | PM | 2307 | 1e-10 | <
2023-11-10 | 8:45 | PM | 2308 | 2e-10 | <
2023-11-10 | 8:45 | PM | 2309 | 1e-10 | <
2023-11-10 | 8:45 | PM | 2310 | 2e-10 | <
2023-11-10 | 8:45 | PM | 2311 | 2e-10 | <
2023-11-10 | 8:45 | PM | 2312 | 2e-10 | <
2023-11-10 | 8:45 | PM | 2313 | 2e-10 | <
2023-11-10 | 8:46 | PM | 2314 | 2e-10 | <
2023-11-10 | 8:46 | PM | 2315 | 2e-10 | <
2023-11-10 | 8:46 | PM | 2316 | 1e-10 | <
2023-11-10 | 8:46 | PM | 2317 | 1e-10 | <
2023-11-10 | 8:46 | PM | 2318 | 1e-10 | <
2023-11-10 | 8:46 | PM | 2319 | 1e-10 | <
2023-11-10 | 8:46 | PM | 2320 | 1e-10 | <
2023-11-10 | 8:46 | PM | 2321 | 1e-10 | <
2023-11-10 | 8:46 | PM | 2322 | 1e-10 | <
2023-11-10 | 8:46 | PM | 2323 | 1e-10 | <
2023-11-10 | 8:46 | PM | 2324 | 1e-10 | <
2023-11-10 | 8:46 | PM | 2325 | 1e-10 | <
2023-11-10 | 8:46 | PM | 2326 | 1e-10 | <
2023-11-10 | 8:46 | PM | 2327 | 1e-10 | <
2023-11-10 | 8:46 | PM | 2328 | 1e-10 | <
2023-11-10 | 8:46 | PM | 2329 | 1e-10 | <
2023-11-10 | 8:46 | PM | 2330 | 1e-10 | <
2023-11-10 | 8:46 | PM | 2331 | 1e-10 | <
2023-11-10 | 8:46 | PM | 2332 | 2e-10 | <
2023-11-10 | 8:46 | PM | 2333 | 2e-10 | <
2023-11-10 | 8:46 | PM | 2334 | 1e-10 | <
2023-11-10 | 8:46 | PM | 2335 | 2e-10 | <
2023-11-10 | 8:46 | PM | 2336 | 1e-10 | <
2023-11-10 | 8:46 | PM | 2337 | 1e-10 | <
2023-11-10 | 8:46 | PM | 2338 | 1e-10 | <
2023-11-10 | 8:46 | PM | 2339 | 2e-10 | <
2023-11-10 | 8:46 | PM | 2340 | 1e-10 | <
2023-11-10 | 8:46 | PM | 2341 | 2e-10 | <
2023-11-10 | 8:46 | PM | 2342 | 2e-10 | <
2023-11-10 | 8:46 | PM | 2343 | 3e-10 | <
2023-11-10 | 8:46 | PM | 2344 | 2e-10 | <
2023-11-10 | 8:46 | PM | 2345 | 2e-10 | <
2023-11-10 | 8:46 | PM | 2346 | 1e-10 | <
2023-11-10 | 8:46 | PM | 2347 | 1e-10 | <
2023-11-10 | 8:46 | PM | 2348 | 0 | <
2023-11-10 | 8:46 | PM | 2349 | 2e-10 | <
2023-11-10 | 8:46 | PM | 2350 | 1e-10 | <
2023-11-10 | 8:46 | PM | 2351 | 2e-10 | <
2023-11-10 | 8:46 | PM | 2352 | 1e-10 | <
2023-11-10 | 8:46 | PM | 2353 | 2e-10 | <
2023-11-10 | 8:46 | PM | 2354 | 1e-10 | <
2023-11-10 | 8:46 | PM | 2355 | 1e-10 | <
2023-11-10 | 8:46 | PM | 2356 | 0 | <
2023-11-10 | 8:46 | PM | 2357 | 1e-10 | <
2023-11-10 | 8:46 | PM | 2358 | 1e-10 | <
2023-11-10 | 8:46 | PM | 2359 | 2e-10 | <
2023-11-10 | 8:46 | PM | 2360 | 1e-10 | <
2023-11-10 | 8:46 | PM | 2361 | 3e-10 | <
2023-11-10 | 8:46 | PM | 2362 | 1e-10 | <
2023-11-10 | 8:46 | PM | 2363 | 2e-10 | <
2023-11-10 | 8:46 | PM | 2364 | 1e-10 | <
2023-11-10 | 8:46 | PM | 2365 | 1e-10 | <
2023-11-10 | 8:46 | PM | 2366 | 0 | <
2023-11-10 | 8:46 | PM | 2367 | 1e-10 | <
2023-11-10 | 8:46 | PM | 2368 | 0 | <
2023-11-10 | 8:46 | PM | 2369 | 2e-10 | <
2023-11-10 | 8:46 | PM | 2370 | 1e-10 | <
2023-11-10 | 8:46 | PM | 2371 | 3e-10 | <
2023-11-10 | 8:46 | PM | 2372 | 1e-10 | <
2023-11-10 | 8:46 | PM | 2373 | 2e-10 | <
2023-11-10 | 8:46 | PM | 2374 | 0 | <
2023-11-10 | 8:46 | PM | 2375 | 1e-10 | <
2023-11-10 | 8:47 | PM | 2376 | 0 | <
2023-11-10 | 8:47 | PM | 2377 | 2e-10 | <
2023-11-10 | 8:47 | PM | 2378 | 1e-10 | <
2023-11-10 | 8:47 | PM | 2379 | 2e-10 | <
2023-11-10 | 8:47 | PM | 2380 | 1e-10 | <
2023-11-10 | 8:47 | PM | 2381 | 3e-10 | <
2023-11-10 | 8:47 | PM | 2382 | 1e-10 | <
2023-11-10 | 8:47 | PM | 2383 | 2e-10 | <
2023-11-10 | 8:47 | PM | 2384 | 1e-10 | <
2023-11-10 | 8:47 | PM | 2385 | 2e-10 | <
2023-11-10 | 8:47 | PM | 2386 | 1e-10 | <
2023-11-10 | 8:47 | PM | 2387 | 2e-10 | <
2023-11-10 | 8:47 | PM | 2388 | 1e-10 | <
2023-11-10 | 8:47 | PM | 2389 | 2e-10 | <
2023-11-10 | 8:47 | PM | 2390 | 2e-10 | <
2023-11-10 | 8:47 | PM | 2391 | 2e-10 | <
2023-11-10 | 8:47 | PM | 2392 | 1e-10 | <
2023-11-10 | 8:47 | PM | 2393 | 1e-10 | <
2023-11-10 | 8:47 | PM | 2394 | 0 | <
2023-11-10 | 8:47 | PM | 2395 | 1e-10 | <
2023-11-10 | 8:47 | PM | 2396 | 1e-10 | <
2023-11-10 | 8:47 | PM | 2397 | 2e-10 | <
2023-11-10 | 8:47 | PM | 2398 | 2e-10 | <
2023-11-10 | 8:47 | PM | 2399 | 3e-10 | <
2023-11-10 | 8:47 | PM | 2400 | 3e-10 | <
2023-11-10 | 8:47 | PM | 2401 | 3e-10 | <
2023-11-10 | 8:47 | PM | 2402 | 1e-10 | <
2023-11-10 | 8:47 | PM | 2403 | 2e-10 | <
2023-11-10 | 8:47 | PM | 2404 | 1e-10 | <
2023-11-10 | 8:47 | PM | 2405 | 2e-10 | <
2023-11-10 | 8:47 | PM | 2406 | 2e-10 | <
2023-11-10 | 8:47 | PM | 2407 | 2e-10 | <
2023-11-10 | 8:47 | PM | 2408 | 2e-10 | <
2023-11-10 | 8:47 | PM | 2409 | 2e-10 | <
2023-11-10 | 8:47 | PM | 2410 | 2e-10 | <
2023-11-10 | 8:47 | PM | 2411 | 2e-10 | <
2023-11-10 | 8:47 | PM | 2412 | 2e-10 | <
2023-11-10 | 8:47 | PM | 2413 | 2e-10 | <
2023-11-10 | 8:47 | PM | 2414 | 2e-10 | <
2023-11-10 | 8:47 | PM | 2415 | 2e-10 | <
2023-11-10 | 8:47 | PM | 2416 | 2e-10 | <
2023-11-10 | 8:47 | PM | 2417 | 2e-10 | <
2023-11-10 | 8:47 | PM | 2418 | 2e-10 | <
2023-11-10 | 8:47 | PM | 2419 | 2e-10 | <
2023-11-10 | 8:47 | PM | 2420 | 1e-10 | <
2023-11-10 | 8:47 | PM | 2421 | 2e-10 | <
2023-11-10 | 8:47 | PM | 2422 | 2e-10 | <
2023-11-10 | 8:47 | PM | 2423 | 2e-10 | <
2023-11-10 | 8:47 | PM | 2424 | 2e-10 | <
2023-11-10 | 8:47 | PM | 2425 | 3e-10 | <
2023-11-10 | 8:47 | PM | 2426 | 3e-10 | <
2023-11-10 | 8:47 | PM | 2427 | 2e-10 | <
2023-11-10 | 8:47 | PM | 2428 | 2e-10 | <
2023-11-10 | 8:47 | PM | 2429 | 1e-10 | <
2023-11-10 | 8:47 | PM | 2430 | 1e-10 | <
2023-11-10 | 8:47 | PM | 2431 | 1e-10 | <
2023-11-10 | 8:47 | PM | 2432 | 1e-10 | <
2023-11-10 | 8:47 | PM | 2433 | 1e-10 | <
2023-11-10 | 8:47 | PM | 2434 | 2e-10 | <
2023-11-10 | 8:48 | PM | 2435 | 2e-10 | <
2023-11-10 | 8:48 | PM | 2436 | 2e-10 | <
2023-11-10 | 8:48 | PM | 2437 | 2e-10 | <
2023-11-10 | 8:48 | PM | 2438 | 2e-10 | <
2023-11-10 | 8:48 | PM | 2439 | 1e-10 | <
2023-11-10 | 8:48 | PM | 2440 | 2e-10 | <
2023-11-10 | 8:48 | PM | 2441 | 1e-10 | <
2023-11-10 | 8:48 | PM | 2442 | 2e-10 | <
2023-11-10 | 8:48 | PM | 2443 | 2e-10 | <
2023-11-10 | 8:48 | PM | 2444 | 3e-10 | <
2023-11-10 | 8:48 | PM | 2445 | 3e-10 | <
2023-11-10 | 8:48 | PM | 2446 | 3e-10 | <
2023-11-10 | 8:48 | PM | 2447 | 1e-10 | <
2023-11-10 | 8:48 | PM | 2448 | 1e-10 | <
2023-11-10 | 8:48 | PM | 2449 | 0 | <
2023-11-10 | 8:48 | PM | 2450 | 1e-10 | <
2023-11-10 | 8:48 | PM | 2451 | 1e-10 | <
2023-11-10 | 8:48 | PM | 2452 | 2e-10 | <
2023-11-10 | 8:48 | PM | 2453 | 1e-10 | <
2023-11-10 | 8:48 | PM | 2454 | 3e-10 | <
2023-11-10 | 8:48 | PM | 2455 | 2e-10 | <
2023-11-10 | 8:48 | PM | 2456 | 3e-10 | <
2023-11-10 | 8:48 | PM | 2457 | 2e-10 | <
2023-11-10 | 8:48 | PM | 2458 | 2e-10 | <
2023-11-10 | 8:48 | PM | 2459 | 1e-10 | <
2023-11-10 | 8:48 | PM | 2460 | 0 | <
2023-11-10 | 8:48 | PM | 2461 | 0 | <
2023-11-10 | 8:48 | PM | 2462 | 2e-10 | <
2023-11-10 | 8:48 | PM | 2463 | 1e-10 | <
2023-11-10 | 8:48 | PM | 2464 | 2e-10 | <
2023-11-10 | 8:48 | PM | 2465 | 1e-10 | <
2023-11-10 | 8:48 | PM | 2466 | 2e-10 | <
2023-11-10 | 8:48 | PM | 2467 | 1e-10 | <
2023-11-10 | 8:48 | PM | 2468 | 2e-10 | <
2023-11-10 | 8:48 | PM | 2469 | 0 | <
2023-11-10 | 8:48 | PM | 2470 | 1e-10 | <
2023-11-10 | 8:48 | PM | 2471 | 0 | <
2023-11-10 | 8:48 | PM | 2472 | 1e-10 | <
2023-11-10 | 8:48 | PM | 2473 | 0 | <
2023-11-10 | 8:48 | PM | 2474 | 1e-10 | <
2023-11-10 | 8:48 | PM | 2475 | 1e-10 | <
2023-11-10 | 8:48 | PM | 2476 | 2e-10 | <
2023-11-10 | 8:48 | PM | 2477 | 1e-10 | <
2023-11-10 | 8:48 | PM | 2478 | 2e-10 | <
2023-11-10 | 8:48 | PM | 2479 | 1e-10 | <
2023-11-10 | 8:48 | PM | 2480 | 2e-10 | <
2023-11-10 | 8:48 | PM | 2481 | 1e-10 | <
2023-11-10 | 8:48 | PM | 2482 | 2e-10 | <
2023-11-10 | 8:48 | PM | 2483 | 1e-10 | <
2023-11-10 | 8:48 | PM | 2484 | 2e-10 | <
2023-11-10 | 8:48 | PM | 2485 | 1e-10 | <
2023-11-10 | 8:48 | PM | 2486 | 2e-10 | <
2023-11-10 | 8:48 | PM | 2487 | 2e-10 | <
2023-11-10 | 8:48 | PM | 2488 | 3e-10 | <
2023-11-10 | 8:48 | PM | 2489 | 1e-10 | <
2023-11-10 | 8:48 | PM | 2490 | 2e-10 | <
2023-11-10 | 8:48 | PM | 2491 | 1e-10 | <
2023-11-10 | 8:48 | PM | 2492 | 1e-10 | <
2023-11-10 | 8:48 | PM | 2493 | 0 | <
2023-11-10 | 8:48 | PM | 2494 | 2e-10 | <
2023-11-10 | 8:48 | PM | 2495 | 1e-10 | <
2023-11-10 | 8:49 | PM | 2496 | 3e-10 | <
2023-11-10 | 8:49 | PM | 2497 | 2e-10 | <
2023-11-10 | 8:49 | PM | 2498 | 3e-10 | <
2023-11-10 | 8:49 | PM | 2499 | 2e-10 | <
2023-11-10 | 8:49 | PM | 2500 | 3e-10 | <
2023-11-10 | 8:49 | PM | 2501 | 1e-10 | <
2023-11-10 | 8:49 | PM | 2502 | 2e-10 | <
2023-11-10 | 8:49 | PM | 2503 | 1e-10 | <
2023-11-10 | 8:49 | PM | 2504 | 2e-10 | <
2023-11-10 | 8:49 | PM | 2505 | 2e-10 | <
2023-11-10 | 8:49 | PM | 2506 | 3e-10 | <
2023-11-10 | 8:49 | PM | 2507 | 2e-10 | <
2023-11-10 | 8:49 | PM | 2508 | 3e-10 | <
2023-11-10 | 8:49 | PM | 2509 | 2e-10 | <
2023-11-10 | 8:49 | PM | 2510 | 2e-10 | <
2023-11-10 | 8:49 | PM | 2511 | 1e-10 | <
2023-11-10 | 8:49 | PM | 2512 | 2e-10 | <
2023-11-10 | 8:49 | PM | 2513 | 2e-10 | <
2023-11-10 | 8:49 | PM | 2514 | 3e-10 | <
2023-11-10 | 8:49 | PM | 2515 | 3e-10 | <
2023-11-10 | 8:49 | PM | 2516 | 3e-10 | <
2023-11-10 | 8:49 | PM | 2517 | 2e-10 | <
2023-11-10 | 8:49 | PM | 2518 | 2e-10 | <
2023-11-10 | 8:49 | PM | 2519 | 1e-10 | <
2023-11-10 | 8:49 | PM | 2520 | 2e-10 | <
2023-11-10 | 8:49 | PM | 2521 | 1e-10 | <
2023-11-10 | 8:49 | PM | 2522 | 2e-10 | <
2023-11-10 | 8:49 | PM | 2523 | 3e-10 | <
2023-11-10 | 8:49 | PM | 2524 | 4e-10 | <
2023-11-10 | 8:49 | PM | 2525 | 2e-10 | <
2023-11-10 | 8:49 | PM | 2526 | 2e-10 | <
2023-11-10 | 8:49 | PM | 2527 | 1e-10 | <
2023-11-10 | 8:49 | PM | 2528 | 1e-10 | <
2023-11-10 | 8:49 | PM | 2529 | 1e-10 | <
2023-11-10 | 8:49 | PM | 2530 | 2e-10 | <
2023-11-10 | 8:49 | PM | 2531 | 2e-10 | <
2023-11-10 | 8:49 | PM | 2532 | 3e-10 | <
2023-11-10 | 8:49 | PM | 2533 | 3e-10 | <
2023-11-10 | 8:49 | PM | 2534 | 2e-10 | <
2023-11-10 | 8:49 | PM | 2535 | 2e-10 | <
2023-11-10 | 8:49 | PM | 2536 | 1e-10 | <
2023-11-10 | 8:49 | PM | 2537 | 1e-10 | <
2023-11-10 | 8:49 | PM | 2538 | 2e-10 | <
2023-11-10 | 8:49 | PM | 2539 | 2e-10 | <
2023-11-10 | 8:49 | PM | 2540 | 2e-10 | <
2023-11-10 | 8:49 | PM | 2541 | 3.99e-08 | <
2023-11-10 | 8:49 | PM | 2542 | 2.188e-07 | S
2023-11-10 | 8:49 | PM | 2543 | 2.484e-07 | S
2023-11-10 | 8:49 | PM | 2544 | 2.522e-07 | S
2023-11-10 | 8:49 | PM | 2545 | 2.521e-07 | S
2023-11-10 | 8:49 | PM | 2546 | 2.52e-07 | S
2023-11-10 | 8:49 | PM | 2547 | 2.515e-07 | S
2023-11-10 | 8:49 | PM | 2548 | 2.501e-07 | S
2023-11-10 | 8:49 | PM | 2549 | 2.49e-07 | S
2023-11-10 | 8:49 | PM | 2550 | 2.487e-07 | S
2023-11-10 | 8:49 | PM | 2551 | 2.485e-07 | S
2023-11-10 | 8:49 | PM | 2552 | 2.478e-07 | S
2023-11-10 | 8:49 | PM | 2553 | 2.481e-07 | S
2023-11-10 | 8:49 | PM | 2554 | 2.473e-07 | S
2023-11-10 | 8:50 | PM | 2555 | 2.484e-07 | S
2023-11-10 | 8:50 | PM | 2556 | 2.474e-07 | S
2023-11-10 | 8:50 | PM | 2557 | 2.453e-07 | S
2023-11-10 | 8:50 | PM | 2558 | 2.474e-07 | S
2023-11-10 | 8:50 | PM | 2559 | 2.475e-07 | S
2023-11-10 | 8:50 | PM | 2560 | 2.461e-07 | S
2023-11-10 | 8:50 | PM | 2561 | -2.3607e-06 | U
2023-11-10 | 8:50 | PM | 2562 | 2.398e-07 | S
2023-11-10 | 8:50 | PM | 2563 | 2.44e-07 | S
2023-11-10 | 8:50 | PM | 2564 | 2.366e-07 | S
2023-11-10 | 8:50 | PM | 2565 | 2.372e-07 | S
2023-11-10 | 8:50 | PM | 2566 | 2.373e-07 | S
2023-11-10 | 8:50 | PM | 2567 | 2.373e-07 | S
2023-11-10 | 8:50 | PM | 2568 | 2.373e-07 | S
2023-11-10 | 8:50 | PM | 2569 | 2.358e-07 | S
2023-11-10 | 8:50 | PM | 2570 | 2.377e-07 | S
2023-11-10 | 8:50 | PM | 2571 | 2.375e-07 | S
2023-11-10 | 8:50 | PM | 2572 | 2.371e-07 | S
2023-11-10 | 8:50 | PM | 2573 | 2.348e-07 | S
2023-11-10 | 8:50 | PM | 2574 | 2.364e-07 | S
2023-11-10 | 8:50 | PM | 2575 | 2.37e-07 | S
2023-11-10 | 8:50 | PM | 2576 | 2.357e-07 | S
2023-11-10 | 8:50 | PM | 2577 | 2.342e-07 | S
2023-11-10 | 8:50 | PM | 2578 | 2.365e-07 | S
2023-11-10 | 8:50 | PM | 2579 | 2.363e-07 | S
2023-11-10 | 8:50 | PM | 2580 | 2.358e-07 | S
2023-11-10 | 8:50 | PM | 2581 | 2.359e-07 | S
2023-11-10 | 8:50 | PM | 2582 | 2.361e-07 | S
2023-11-10 | 8:50 | PM | 2583 | 2.358e-07 | S
2023-11-10 | 8:50 | PM | 2584 | 2.356e-07 | S
2023-11-10 | 8:50 | PM | 2585 | 2.358e-07 | S
2023-11-10 | 8:50 | PM | 2586 | 2.338e-07 | S
2023-11-10 | 8:50 | PM | 2587 | 2.361e-07 | S
2023-11-10 | 8:50 | PM | 2588 | 2.369e-07 | S
2023-11-10 | 8:50 | PM | 2589 | 2.36e-07 | S
2023-11-10 | 8:50 | PM | 2590 | 2.353e-07 | S
2023-11-10 | 8:50 | PM | 2591 | 2.347e-07 | S
2023-11-10 | 8:50 | PM | 2592 | 2.32e-07 | S
2023-11-10 | 8:50 | PM | 2593 | 2.351e-07 | S
2023-11-10 | 8:50 | PM | 2594 | 1.25e-07 | <
2023-11-10 | 8:50 | PM | 2595 | 1.63e-07 | <
2023-11-10 | 8:50 | PM | 2596 | 1.69e-07 | <
2023-11-10 | 8:50 | PM | 2597 | 1.54e-07 | <
2023-11-10 | 8:50 | PM | 2598 | 1.6e-07 | <
2023-11-10 | 8:50 | PM | 2599 | 1.63e-07 | <
2023-11-10 | 8:50 | PM | 2600 | 1.62e-07 | <
2023-11-10 | 8:50 | PM | 2601 | 1.6e-07 | <
2023-11-10 | 8:50 | PM | 2602 | 2.821e-07 | U
2023-11-10 | 8:50 | PM | 2603 | 2.431e-07 | S
2023-11-10 | 8:50 | PM | 2604 | 2.421e-07 | S
2023-11-10 | 8:50 | PM | 2605 | 2.357e-07 | S
2023-11-10 | 8:50 | PM | 2606 | 2.347e-07 | S
2023-11-10 | 8:50 | PM | 2607 | 2.353e-07 | S
2023-11-10 | 8:50 | PM | 2608 | 2.207e-07 | S
2023-11-10 | 8:50 | PM | 2609 | 2.378e-07 | S
2023-11-10 | 8:50 | PM | 2610 | 2.419e-07 | S
2023-11-10 | 8:50 | PM | 2611 | 2.423e-07 | S
2023-11-10 | 8:50 | PM | 2612 | 2.425e-07 | S
2023-11-10 | 8:50 | PM | 2613 | 2.429e-07 | S
2023-11-10 | 8:50 | PM | 2614 | 2.431e-07 | S
2023-11-10 | 8:50 | PM | 2615 | 2.435e-07 | S
2023-11-10 | 8:51 | PM | 2616 | 1.67e-07 | <
2023-11-10 | 8:51 | PM | 2617 | 1.2e-07 | <
2023-11-10 | 8:51 | PM | 2618 | 1.43e-07 | <
2023-11-10 | 8:51 | PM | 2619 | 1.68e-07 | <
2023-11-10 | 8:51 | PM | 2620 | 1.71e-07 | <
2023-11-10 | 8:51 | PM | 2621 | 1.71e-07 | <
2023-11-10 | 8:51 | PM | 2622 | 1.71e-07 | <
2023-11-10 | 8:51 | PM | 2623 | 1.71e-07 | <
2023-11-10 | 8:51 | PM | 2624 | 1.71e-07 | <
2023-11-10 | 8:51 | PM | 2625 | 1.71e-07 | <
2023-11-10 | 8:51 | PM | 2626 | 1.7e-07 | <
2023-11-10 | 8:51 | PM | 2627 | 1.69e-07 | <
2023-11-10 | 8:51 | PM | 2628 | 1.69e-07 | <
2023-11-10 | 8:51 | PM | 2629 | 1.69e-07 | <
2023-11-10 | 8:51 | PM | 2630 | 1.7e-07 | <
2023-11-10 | 8:51 | PM | 2631 | 1.71e-07 | <
2023-11-10 | 8:51 | PM | 2632 | 1.71e-07 | <
2023-11-10 | 8:51 | PM | 2633 | 1.71e-07 | <
2023-11-10 | 8:51 | PM | 2634 | 1.71e-07 | <
2023-11-10 | 8:51 | PM | 2635 | 1.71e-07 | <
2023-11-10 | 8:51 | PM | 2636 | 1.69e-07 | <
2023-11-10 | 8:51 | PM | 2637 | 1.71e-07 | <
2023-11-10 | 8:51 | PM | 2638 | 1.7e-07 | <
2023-11-10 | 8:51 | PM | 2639 | 1.69e-07 | <
2023-11-10 | 8:51 | PM | 2640 | 2.411e-07 | S
2023-11-10 | 8:51 | PM | 2641 | 2.447e-07 | S
2023-11-10 | 8:51 | PM | 2642 | 2.442e-07 | S
2023-11-10 | 8:51 | PM | 2643 | 2.432e-07 | S
2023-11-10 | 8:51 | PM | 2644 | 1.45e-07 | U
2023-11-10 | 8:51 | PM | 2645 | 2.02e-07 | <
2023-11-10 | 8:51 | PM | 2646 | 2.14e-07 | <
2023-11-10 | 8:51 | PM | 2647 | 1.75e-07 | <
2023-11-10 | 8:51 | PM | 2648 | 1.7e-07 | <
2023-11-10 | 8:51 | PM | 2649 | 1.69e-07 | <
2023-11-10 | 8:51 | PM | 2650 | 1.69e-07 | <
2023-11-10 | 8:51 | PM | 2651 | -8.7e-07 | <
2023-11-10 | 8:51 | PM | 2652 | -8.5e-07 | <
2023-11-10 | 8:51 | PM | 2653 | -7.9e-07 | <
2023-11-10 | 8:51 | PM | 2654 | -7.8e-07 | <
2023-11-10 | 8:51 | PM | 2655 | -7.7e-07 | <
2023-11-10 | 8:51 | PM | 2656 | 1.44e-07 | <
2023-11-10 | 8:51 | PM | 2657 | 1.93e-07 | <
2023-11-10 | 8:51 | PM | 2658 | 1.83e-07 | <
2023-11-10 | 8:51 | PM | 2659 | 1.7e-07 | <
2023-11-10 | 8:51 | PM | 2660 | 1.68e-07 | <
2023-11-10 | 8:51 | PM | 2661 | 2.1198e-07 | U
2023-11-10 | 8:51 | PM | 2662 | 2.1998e-07 | >
2023-11-10 | 8:51 | PM | 2663 | 2.2442e-07 | >
2023-11-10 | 8:51 | PM | 2664 | 2.2522e-07 | >
2023-11-10 | 8:51 | PM | 2665 | 2.2468e-07 | >
2023-11-10 | 8:51 | PM | 2666 | 1.062e-06 | U
2023-11-10 | 8:51 | PM | 2667 | 9.4e-08 | <
2023-11-10 | 8:51 | PM | 2668 | 1.39e-07 | <
2023-11-10 | 8:51 | PM | 2669 | 1.64e-07 | <
2023-11-10 | 8:51 | PM | 2670 | 1.67e-07 | <
2023-11-10 | 8:51 | PM | 2671 | 1.67e-07 | <
2023-11-10 | 8:51 | PM | 2672 | 2.1814e-07 | U
2023-11-10 | 8:51 | PM | 2673 | 2.1964e-07 | >
2023-11-10 | 8:51 | PM | 2674 | 2.2326e-07 | >
2023-11-10 | 8:52 | PM | 2675 | 2.2374e-07 | >
2023-11-10 | 8:52 | PM | 2676 | 2.2426e-07 | >
2023-11-10 | 8:52 | PM | 2677 | 2.48e-07 | S
2023-11-10 | 8:52 | PM | 2678 | 2.392e-07 | S
2023-11-10 | 8:52 | PM | 2679 | 2.382e-07 | S
2023-11-10 | 8:52 | PM | 2680 | 2.396e-07 | S
2023-11-10 | 8:52 | PM | 2681 | 2.38e-07 | S
2023-11-10 | 8:52 | PM | 2682 | 2.24e-07 | <
2023-11-10 | 8:52 | PM | 2683 | 1.92e-07 | <
2023-11-10 | 8:52 | PM | 2684 | 1.52e-07 | <
2023-11-10 | 8:52 | PM | 2685 | 1.63e-07 | <
2023-11-10 | 8:52 | PM | 2686 | 1.64e-07 | <
2023-11-10 | 8:52 | PM | 2687 | 1.63e-07 | <
2023-11-10 | 8:52 | PM | 2688 | 1.64e-07 | <
2023-11-10 | 8:52 | PM | 2689 | 1.65e-07 | <
2023-11-10 | 8:52 | PM | 2690 | 1.64e-07 | <
2023-11-10 | 8:52 | PM | 2691 | 1.64e-07 | <
2023-11-10 | 8:52 | PM | 2692 | 1.63e-07 | <
2023-11-10 | 8:52 | PM | 2693 | 1.63e-07 | <
2023-11-10 | 8:52 | PM | 2694 | 1.62e-07 | <
2023-11-10 | 8:52 | PM | 2695 | 1.62e-07 | <
2023-11-10 | 8:52 | PM | 2696 | 1.62e-07 | <
2023-11-10 | 8:52 | PM | 2697 | 1.58e-07 | <
2023-11-10 | 8:52 | PM | 2698 | -4.5e-08 | <
2023-11-10 | 8:52 | PM | 2699 | -1.7e-08 | <
2023-11-10 | 8:52 | PM | 2700 | -4.5e-08 | <
2023-11-10 | 8:52 | PM | 2701 | 1e-09 | <
2023-11-10 | 8:52 | PM | 2702 | -2.2e-08 | <
2023-11-10 | 8:52 | PM | 2703 | -7.7e-08 | <
2023-11-10 | 8:52 | PM | 2704 | -8.5e-08 | <
2023-11-10 | 8:52 | PM | 2705 | -8.5e-08 | <
2023-11-10 | 8:52 | PM | 2706 | -8.5e-08 | <
2023-11-10 | 8:52 | PM | 2707 | -8.4e-08 | <
2023-11-10 | 8:52 | PM | 2708 | -8.3e-08 | <
2023-11-10 | 8:52 | PM | 2709 | -8.2e-08 | <
2023-11-10 | 8:52 | PM | 2710 | -8.2e-08 | <
2023-11-10 | 8:52 | PM | 2711 | -8.1e-08 | <
2023-11-10 | 8:52 | PM | 2712 | -8.1e-08 | <
2023-11-10 | 8:52 | PM | 2713 | -8.1e-08 | <
2023-11-10 | 8:52 | PM | 2714 | -8.1e-08 | <
2023-11-10 | 8:52 | PM | 2715 | -8.1e-08 | <
2023-11-10 | 8:52 | PM | 2716 | -8.1e-08 | <
2023-11-10 | 8:52 | PM | 2717 | -8.1e-08 | <
2023-11-10 | 8:52 | PM | 2718 | -8.2e-08 | <
2023-11-10 | 8:52 | PM | 2719 | -8.1e-08 | <
2023-11-10 | 8:52 | PM | 2720 | -8.1e-08 | <
2023-11-10 | 8:52 | PM | 2721 | -8e-08 | <
2023-11-10 | 8:52 | PM | 2722 | -8e-08 | <
2023-11-10 | 8:52 | PM | 2723 | -8.1e-08 | <
2023-11-10 | 8:52 | PM | 2724 | -8.1e-08 | <
2023-11-10 | 8:52 | PM | 2725 | -8e-08 | <
2023-11-10 | 8:52 | PM | 2726 | -8.1e-08 | <
2023-11-10 | 8:52 | PM | 2727 | -8e-08 | <
2023-11-10 | 8:52 | PM | 2728 | -8e-08 | <
2023-11-10 | 8:52 | PM | 2729 | -8.1e-08 | <
2023-11-10 | 8:52 | PM | 2730 | -8.2e-08 | <
2023-11-10 | 8:52 | PM | 2731 | -8.1e-08 | <
2023-11-10 | 8:52 | PM | 2732 | -8e-08 | <
2023-11-10 | 8:52 | PM | 2733 | -8e-08 | <
2023-11-10 | 8:52 | PM | 2734 | -1.25e-07 | <
2023-11-10 | 8:53 | PM | 2735 | -9.8e-08 | <
2023-11-10 | 8:53 | PM | 2736 | -6.5e-08 | <
2023-11-10 | 8:53 | PM | 2737 | -7.8e-08 | <
2023-11-10 | 8:53 | PM | 2738 | -8.1e-08 | <
2023-11-10 | 8:53 | PM | 2739 | -1.25e-08 | <
2023-11-10 | 8:53 | PM | 2740 | -1.43e-08 | <
2023-11-10 | 8:53 | PM | 2741 | -8.1e-09 | <
2023-11-10 | 8:53 | PM | 2742 | -8.6e-09 | <
2023-11-10 | 8:53 | PM | 2743 | 6.82e-09 | <
2023-11-10 | 8:53 | PM | 2744 | 6.82e-09 | <
2023-11-10 | 8:53 | PM | 2745 | 3.5e-10 | <
2023-11-10 | 8:53 | PM | 2746 | 4.198e-07 | U
2023-11-10 | 8:53 | PM | 2747 | -1.15e-08 | <
2023-11-10 | 8:53 | PM | 2748 | -8e-10 | <
2023-11-10 | 8:53 | PM | 2749 | -7e-09 | <
2023-11-10 | 8:53 | PM | 2750 | -8.1e-09 | <
2023-11-10 | 8:53 | PM | 2751 | -7.5e-09 | <
2023-11-10 | 8:53 | PM | 2752 | -7e-09 | <
2023-11-10 | 8:53 | PM | 2753 | -8e-09 | <
2023-11-10 | 8:53 | PM | 2754 | -8.4e-09 | <
2023-11-10 | 8:53 | PM | 2755 | -8.1e-09 | <
2023-11-10 | 8:53 | PM | 2756 | -7.2e-09 | <
2023-11-10 | 8:53 | PM | 2757 | -7.3e-09 | <
2023-11-10 | 8:53 | PM | 2758 | -7e-09 | <
2023-11-10 | 8:53 | PM | 2759 | -8.9e-09 | <
2023-11-10 | 8:53 | PM | 2760 | -7.6e-09 | <
2023-11-10 | 8:53 | PM | 2761 | -7.1e-09 | <
2023-11-10 | 8:53 | PM | 2762 | -8.7e-09 | <
2023-11-10 | 8:53 | PM | 2763 | -9.2e-09 | <
2023-11-10 | 8:53 | PM | 2764 | -8.2e-09 | <
2023-11-10 | 8:53 | PM | 2765 | -8.2e-09 | <
2023-11-10 | 8:53 | PM | 2766 | -6.7e-09 | <
2023-11-10 | 8:53 | PM | 2767 | -6.7e-09 | <
2023-11-10 | 8:53 | PM | 2768 | -7.8e-09 | <
2023-11-10 | 8:53 | PM | 2769 | -7.9e-09 | <
2023-11-10 | 8:53 | PM | 2770 | -7.7e-09 | <
2023-11-10 | 8:53 | PM | 2771 | -7.7e-09 | <
2023-11-10 | 8:53 | PM | 2772 | -7.4e-09 | <
2023-11-10 | 8:53 | PM | 2773 | -7.7e-09 | <
2023-11-10 | 8:53 | PM | 2774 | -7.8e-09 | <
2023-11-10 | 8:53 | PM | 2775 | -8.3e-09 | <
2023-11-10 | 8:53 | PM | 2776 | -8.1e-09 | <
2023-11-10 | 8:53 | PM | 2777 | -8.1e-09 | <
2023-11-10 | 8:53 | PM | 2778 | -8.1e-09 | <
2023-11-10 | 8:53 | PM | 2779 | -7.8e-09 | <
2023-11-10 | 8:53 | PM | 2780 | -7.9e-09 | <
2023-11-10 | 8:53 | PM | 2781 | -7.3e-09 | <
2023-11-10 | 8:53 | PM | 2782 | -7.9e-09 | <
2023-11-10 | 8:53 | PM | 2783 | -7e-09 | <
2023-11-10 | 8:53 | PM | 2784 | -7.2e-09 | <
2023-11-10 | 8:53 | PM | 2785 | -7.2e-09 | <
2023-11-10 | 8:53 | PM | 2786 | -7.6e-09 | <
2023-11-10 | 8:53 | PM | 2787 | -7.9e-09 | <
2023-11-10 | 8:53 | PM | 2788 | -8.3e-09 | <
2023-11-10 | 8:53 | PM | 2789 | -8.1e-09 | <
2023-11-10 | 8:53 | PM | 2790 | -8.4e-09 | <
2023-11-10 | 8:53 | PM | 2791 | -7.5e-09 | <
2023-11-10 | 8:53 | PM | 2792 | -8.2e-09 | <
2023-11-10 | 8:53 | PM | 2793 | -7.6e-09 | <
2023-11-10 | 8:54 | PM | 2794 | -8.1e-09 | <
2023-11-10 | 8:54 | PM | 2795 | -8.3e-09 | <
2023-11-10 | 8:54 | PM | 2796 | -8e-09 | <
2023-11-10 | 8:54 | PM | 2797 | -7.6e-09 | <
2023-11-10 | 8:54 | PM | 2798 | -7.7e-09 | <
2023-11-10 | 8:54 | PM | 2799 | -8.2e-09 | <
2023-11-10 | 8:54 | PM | 2800 | -8.1e-09 | <
2023-11-10 | 8:54 | PM | 2801 | -8.1e-09 | <
2023-11-10 | 8:54 | PM | 2802 | -7.7e-09 | <
2023-11-10 | 8:54 | PM | 2803 | -7.4e-09 | <
2023-11-10 | 8:54 | PM | 2804 | -7e-09 | <
2023-11-10 | 8:54 | PM | 2805 | -7.2e-09 | <
2023-11-10 | 8:54 | PM | 2806 | -5.5e-09 | <
2023-11-10 | 8:54 | PM | 2807 | -5.6e-09 | <
2023-11-10 | 8:54 | PM | 2808 | -6.3e-09 | <
2023-11-10 | 8:54 | PM | 2809 | -7.2e-09 | <
2023-11-10 | 8:54 | PM | 2810 | -7.8e-09 | <
2023-11-10 | 8:54 | PM | 2811 | -7.5e-09 | <
2023-11-10 | 8:54 | PM | 2812 | -7.7e-09 | <
2023-11-10 | 8:54 | PM | 2813 | -7.8e-09 | <
2023-11-10 | 8:54 | PM | 2814 | -7.9e-09 | <
2023-11-10 | 8:54 | PM | 2815 | -7.6e-09 | <
2023-11-10 | 8:54 | PM | 2816 | 1.083e-09 | <
2023-11-10 | 8:54 | PM | 2817 | 2.301e-09 | S
2023-11-10 | 8:54 | PM | 2818 | -4.29e-10 | <
2023-11-10 | 8:54 | PM | 2819 | -7.77e-10 | <
2023-11-10 | 8:54 | PM | 2820 | -8.93e-10 | <
2023-11-10 | 8:54 | PM | 2821 | -8.48e-10 | <
2023-11-10 | 8:54 | PM | 2822 | -9.4e-10 | <
2023-11-10 | 8:54 | PM | 2823 | -8.77e-10 | <
2023-11-10 | 8:54 | PM | 2824 | -8.68e-10 | <
2023-11-10 | 8:54 | PM | 2825 | -8.53e-10 | <
2023-11-10 | 8:54 | PM | 2826 | -7.3e-08 | <
2023-11-10 | 8:54 | PM | 2827 | -1.17e-07 | <
2023-11-10 | 8:54 | PM | 2828 | -9.4e-08 | <
2023-11-10 | 8:54 | PM | 2829 | -8.2e-08 | <
2023-11-10 | 8:54 | PM | 2830 | -8e-08 | <
2023-11-10 | 8:54 | PM | 2831 | -8.1e-08 | <
2023-11-10 | 8:54 | PM | 2832 | -8.1e-08 | <
2023-11-10 | 8:54 | PM | 2833 | -8.2e-08 | <
2023-11-10 | 8:54 | PM | 2834 | -8.2e-08 | <
2023-11-10 | 8:54 | PM | 2835 | -8.2e-08 | <
2023-11-10 | 8:54 | PM | 2836 | -8.2e-08 | <
2023-11-10 | 8:54 | PM | 2837 | -8.1e-08 | <
2023-11-10 | 8:54 | PM | 2838 | -8.1e-08 | <
2023-11-10 | 8:54 | PM | 2839 | -1e-06 | <
2023-11-10 | 8:54 | PM | 2840 | -1.02e-06 | <
2023-11-10 | 8:54 | PM | 2841 | -1.06e-06 | <
2023-11-10 | 8:54 | PM | 2842 | -1.04e-06 | <
2023-11-10 | 8:54 | PM | 2843 | -1.03e-06 | <
2023-11-10 | 8:54 | PM | 2844 | -1.03e-06 | <
2023-11-10 | 8:54 | PM | 2845 | -1.04e-06 | <
2023-11-10 | 8:54 | PM | 2846 | -1.03e-06 | <
2023-11-10 | 8:54 | PM | 2847 | -1.03e-06 | <
2023-11-10 | 8:54 | PM | 2848 | -1.04e-06 | <
2023-11-10 | 8:54 | PM | 2849 | -1.03e-06 | <
2023-11-10 | 8:54 | PM | 2850 | -1.03e-06 | <
2023-11-10 | 8:54 | PM | 2851 | -1.03e-06 | <
2023-11-10 | 8:54 | PM | 2852 | -1.03e-06 | <
2023-11-10 | 8:54 | PM | 2853 | -1.03e-06 | <
2023-11-10 | 8:54 | PM | 2854 | -1.04e-06 | <
2023-11-10 | 8:55 | PM | 2855 | -1.03e-06 | <
2023-11-10 | 8:55 | PM | 2856 | -1.03e-06 | <
2023-11-10 | 8:55 | PM | 2857 | -1.03e-06 | <
2023-11-10 | 8:55 | PM | 2858 | -1.03e-06 | <
2023-11-10 | 8:55 | PM | 2859 | -1.03e-06 | <
2023-11-10 | 8:55 | PM | 2860 | -1.03e-06 | <
2023-11-10 | 8:55 | PM | 2861 | -1.03e-06 | <
2023-11-10 | 8:55 | PM | 2862 | -1.03e-06 | <
2023-11-10 | 8:55 | PM | 2863 | -1.03e-06 | <
2023-11-10 | 8:55 | PM | 2864 | -1.03e-06 | <
2023-11-10 | 8:55 | PM | 2865 | -1.03e-06 | <
2023-11-10 | 8:55 | PM | 2866 | -1.03e-06 | <
2023-11-10 | 8:55 | PM | 2867 | -1.03e-06 | <
2023-11-10 | 8:55 | PM | 2868 | -1.03e-06 | <
2023-11-10 | 8:55 | PM | 2869 | -1.03e-06 | <
2023-11-10 | 8:55 | PM | 2870 | -1.03e-06 | <
2023-11-10 | 8:55 | PM | 2871 | -1.03e-06 | <
2023-11-10 | 8:55 | PM | 2872 | -1.03e-06 | <
2023-11-10 | 8:55 | PM | 2873 | -1.03e-06 | <
2023-11-10 | 8:55 | PM | 2874 | -1.03e-06 | <
2023-11-10 | 8:55 | PM | 2875 | -1.03e-06 | <
2023-11-10 | 8:55 | PM | 2876 | -1.03e-06 | <
2023-11-10 | 8:55 | PM | 2877 | -1.03e-06 | <
2023-11-10 | 8:55 | PM | 2878 | -1.03e-06 | <
2023-11-10 | 8:55 | PM | 2879 | -1.03e-06 | <
2023-11-10 | 8:55 | PM | 2880 | -1.03e-06 | <
2023-11-10 | 8:55 | PM | 2881 | -1.03e-06 | <
2023-11-10 | 8:55 | PM | 2882 | -1.03e-06 | <
2023-11-10 | 8:55 | PM | 2883 | -1.03e-06 | <
2023-11-10 | 8:55 | PM | 2884 | -1.03e-06 | <
2023-11-10 | 8:55 | PM | 2885 | -1.03e-06 | <
2023-11-10 | 8:55 | PM | 2886 | -1.03e-06 | <
2023-11-10 | 8:55 | PM | 2887 | -1.03e-06 | <
2023-11-10 | 8:55 | PM | 2888 | -1.03e-06 | <
2023-11-10 | 8:55 | PM | 2889 | -1.04e-06 | <
2023-11-10 | 8:55 | PM | 2890 | -1.04e-06 | <
2023-11-10 | 8:55 | PM | 2891 | -1.04e-06 | <
2023-11-10 | 8:55 | PM | 2892 | -1.04e-06 | <
2023-11-10 | 8:55 | PM | 2893 | -1.03e-06 | <
2023-11-10 | 8:55 | PM | 2894 | -1.04e-06 | <
2023-11-10 | 8:55 | PM | 2895 | -1.04e-06 | <
2023-11-10 | 8:55 | PM | 2896 | -1.04e-06 | <
2023-11-10 | 8:55 | PM | 2897 | -1.04e-06 | <
2023-11-10 | 8:55 | PM | 2898 | -1.04e-06 | <
2023-11-10 | 8:55 | PM | 2899 | -1.04e-06 | <
2023-11-10 | 8:55 | PM | 2900 | -1.04e-06 | <
2023-11-10 | 8:55 | PM | 2901 | -1.04e-06 | <
2023-11-10 | 8:55 | PM | 2902 | -1.04e-06 | <
2023-11-10 | 8:55 | PM | 2903 | -1.04e-06 | <
2023-11-10 | 8:55 | PM | 2904 | -1.03e-06 | <
2023-11-10 | 8:55 | PM | 2905 | -1.03e-06 | <
2023-11-10 | 8:55 | PM | 2906 | -1.03e-06 | <
2023-11-10 | 8:55 | PM | 2907 | -1.03e-06 | <
2023-11-10 | 8:55 | PM | 2908 | -1.03e-06 | <
2023-11-10 | 8:55 | PM | 2909 | -1.03e-06 | <
2023-11-10 | 8:55 | PM | 2910 | -1.03e-06 | <
2023-11-10 | 8:55 | PM | 2911 | -1.03e-06 | <
2023-11-10 | 8:55 | PM | 2912 | -1.03e-06 | <
2023-11-10 | 8:55 | PM | 2913 | -1.03e-06 | <
2023-11-10 | 8:56 | PM | 2914 | -1.03e-06 | <
2023-11-10 | 8:56 | PM | 2915 | -1.03e-06 | <
2023-11-10 | 8:56 | PM | 2916 | -1.03e-06 | <
2023-11-10 | 8:56 | PM | 2917 | -1.03e-06 | <
2023-11-10 | 8:56 | PM | 2918 | -1.03e-06 | <
2023-11-10 | 8:56 | PM | 2919 | -1.03e-06 | <
2023-11-10 | 8:56 | PM | 2920 | -1.03e-06 | <
2023-11-10 | 8:56 | PM | 2921 | -1.03e-06 | <
2023-11-10 | 8:56 | PM | 2922 | -1.04e-06 | <
2023-11-10 | 8:56 | PM | 2923 | -1.04e-06 | <
2023-11-10 | 8:56 | PM | 2924 | -1.04e-06 | <
2023-11-10 | 8:56 | PM | 2925 | -1.03e-06 | <
2023-11-10 | 8:56 | PM | 2926 | -1.03e-06 | <
2023-11-10 | 8:56 | PM | 2927 | -1.03e-06 | <
2023-11-10 | 8:56 | PM | 2928 | -1.04e-06 | <
2023-11-10 | 8:56 | PM | 2929 | -1.03e-06 | <
2023-11-10 | 8:56 | PM | 2930 | -1.03e-06 | <
2023-11-10 | 8:56 | PM | 2931 | -1.03e-06 | <
2023-11-10 | 8:56 | PM | 2932 | -1.04e-06 | <
2023-11-10 | 8:56 | PM | 2933 | -1.6e-09 | <
2023-11-10 | 8:56 | PM | 2934 | 6e-10 | <
2023-11-10 | 8:56 | PM | 2935 | -7.3e-09 | <
2023-11-10 | 8:56 | PM | 2936 | -8.1e-09 | <
2023-11-10 | 8:56 | PM | 2937 | -7.5e-09 | <
2023-11-10 | 8:56 | PM | 2938 | -8e-09 | <
2023-11-10 | 8:56 | PM | 2939 | -7.9e-09 | <
2023-11-10 | 8:56 | PM | 2940 | -7.5e-09 | <
2023-11-10 | 8:56 | PM | 2941 | -7.8e-09 | <
2023-11-10 | 8:56 | PM | 2942 | -8e-09 | <
2023-11-10 | 8:56 | PM | 2943 | -8.2e-09 | <
2023-11-10 | 8:56 | PM | 2944 | -8.5e-09 | <
2023-11-10 | 8:56 | PM | 2945 | -8.2e-09 | <
2023-11-10 | 8:56 | PM | 2946 | -8.1e-09 | <
2023-11-10 | 8:56 | PM | 2947 | -7.8e-09 | <
2023-11-10 | 8:56 | PM | 2948 | -7.7e-09 | <
2023-11-10 | 8:56 | PM | 2949 | -7.5e-09 | <
2023-11-10 | 8:56 | PM | 2950 | -7.9e-09 | <
2023-11-10 | 8:56 | PM | 2951 | -7.9e-09 | <
2023-11-10 | 8:56 | PM | 2952 | -8e-09 | <
2023-11-10 | 8:56 | PM | 2953 | -7.9e-09 | <
2023-11-10 | 8:56 | PM | 2954 | -7.9e-09 | <
2023-11-10 | 8:56 | PM | 2955 | -7.7e-09 | <
2023-11-10 | 8:56 | PM | 2956 | -7.8e-09 | <
2023-11-10 | 8:56 | PM | 2957 | -7.9e-09 | <
2023-11-10 | 8:56 | PM | 2958 | -7.8e-09 | <
2023-11-10 | 8:56 | PM | 2959 | -7.9e-09 | <
2023-11-10 | 8:56 | PM | 2960 | -8.2e-09 | <
2023-11-10 | 8:56 | PM | 2961 | -7.8e-09 | <
2023-11-10 | 8:56 | PM | 2962 | -7.8e-09 | <
2023-11-10 | 8:56 | PM | 2963 | -7.7e-09 | <
2023-11-10 | 8:56 | PM | 2964 | -7.7e-09 | <
2023-11-10 | 8:56 | PM | 2965 | -7.5e-09 | <
2023-11-10 | 8:56 | PM | 2966 | -8.2e-09 | <
2023-11-10 | 8:56 | PM | 2967 | 1e-10 | <
2023-11-10 | 8:56 | PM | 2968 | 1e-10 | <
2023-11-10 | 8:56 | PM | 2969 | 1.795e-07 | U
2023-11-10 | 8:56 | PM | 2970 | -8.1e-09 | <
2023-11-10 | 8:56 | PM | 2971 | -1.1e-09 | <
2023-11-10 | 8:56 | PM | 2972 | -2.4e-09 | <
2023-11-10 | 8:56 | PM | 2973 | -3.1e-09 | <
2023-11-10 | 8:56 | PM | 2974 | -3.4e-09 | <
2023-11-10 | 8:57 | PM | 2975 | -1.26e-08 | <
2023-11-10 | 8:57 | PM | 2976 | -4e-09 | <
2023-11-10 | 8:57 | PM | 2977 | -5.6e-09 | <
2023-11-10 | 8:57 | PM | 2978 | -7.6e-09 | <
2023-11-10 | 8:57 | PM | 2979 | -8e-09 | <
2023-11-10 | 8:57 | PM | 2980 | -8.3e-09 | <
2023-11-10 | 8:57 | PM | 2981 | 1e-10 | <
2023-11-10 | 8:57 | PM | 2982 | 1e-10 | <
2023-11-10 | 8:57 | PM | 2983 | 2e-10 | <
2023-11-10 | 8:57 | PM | 2984 | 1e-10 | <
2023-11-10 | 8:57 | PM | 2985 | 4e-10 | <
2023-11-10 | 8:57 | PM | 2986 | 2e-10 | <
2023-11-10 | 8:57 | PM | 2987 | 3e-10 | <
2023-11-10 | 8:57 | PM | 2988 | 3e-10 | <
2023-11-10 | 8:57 | PM | 2989 | 6e-10 | <
2023-11-10 | 8:57 | PM | 2990 | 3e-10 | <
2023-11-10 | 8:57 | PM | 2991 | 4e-10 | <
2023-11-10 | 8:57 | PM | 2992 | 0 | <
2023-11-10 | 8:57 | PM | 2993 | 2e-10 | <
2023-11-10 | 8:57 | PM | 2994 | -6e-10 | <
2023-11-10 | 8:57 | PM | 2995 | -4e-10 | <
2023-11-10 | 8:57 | PM | 2996 | -4e-10 | <
2023-11-10 | 8:57 | PM | 2997 | -3e-10 | <
2023-11-10 | 8:57 | PM | 2998 | -4e-10 | <
2023-11-10 | 8:57 | PM | 2999 | -2e-10 | <
2023-11-10 | 8:57 | PM | 3000 | -3e-10 | <
2023-11-10 | 8:57 | PM | 3001 | -3e-10 | <
2023-11-10 | 8:57 | PM | 3002 | 5e-10 | <
2023-11-10 | 8:57 | PM | 3003 | 7.53e-08 | <
2023-11-10 | 8:57 | PM | 3004 | 9.53e-08 | <
2023-11-10 | 8:57 | PM | 3005 | 9.4e-08 | <
2023-11-10 | 8:57 | PM | 3006 | 1.95e-07 | <
2023-11-10 | 8:57 | PM | 3007 | 1.825e-07 | <
2023-11-10 | 8:57 | PM | 3008 | 1.787e-07 | <
2023-11-10 | 8:57 | PM | 3009 | 1.733e-07 | <
2023-11-10 | 8:57 | PM | 3010 | 1.281e-07 | <
2023-11-10 | 8:57 | PM | 3011 | 1.026e-07 | <
2023-11-10 | 8:57 | PM | 3012 | 1.049e-07 | <
2023-11-10 | 8:57 | PM | 3013 | 1.444e-07 | <
2023-11-10 | 8:57 | PM | 3014 | 1.626e-07 | <
2023-11-10 | 8:57 | PM | 3015 | 1.663e-07 | <
2023-11-10 | 8:57 | PM | 3016 | 1.661e-07 | <
2023-11-10 | 8:57 | PM | 3017 | 1.664e-07 | <
2023-11-10 | 8:57 | PM | 3018 | 1.555e-07 | <
2023-11-10 | 8:57 | PM | 3019 | 1.406e-07 | <
2023-11-10 | 8:57 | PM | 3020 | 1.863e-07 | <
2023-11-10 | 8:57 | PM | 3021 | 2.072e-07 | S
2023-11-10 | 8:57 | PM | 3022 | 2.305e-07 | S
2023-11-10 | 8:57 | PM | 3023 | 2.456e-07 | S
2023-11-10 | 8:57 | PM | 3024 | 2.514e-07 | S
2023-11-10 | 8:57 | PM | 3025 | 2.53e-07 | S
2023-11-10 | 8:57 | PM | 3026 | 2.536e-07 | S
2023-11-10 | 8:57 | PM | 3027 | 2.54e-07 | S
2023-11-10 | 8:57 | PM | 3028 | 2.536e-07 | S
2023-11-10 | 8:57 | PM | 3029 | 2.532e-07 | S
2023-11-10 | 8:57 | PM | 3030 | 2.537e-07 | S
2023-11-10 | 8:57 | PM | 3031 | 2.543e-07 | S
2023-11-10 | 8:57 | PM | 3032 | 2.542e-07 | S
2023-11-10 | 8:57 | PM | 3033 | 2.537e-07 | S
2023-11-10 | 8:57 | PM | 3034 | 2.541e-07 | S
2023-11-10 | 8:58 | PM | 3035 | 2.541e-07 | S
2023-11-10 | 8:58 | PM | 3036 | 2.545e-07 | S
2023-11-10 | 8:58 | PM | 3037 | 2.543e-07 | S
2023-11-10 | 8:58 | PM | 3038 | 2.545e-07 | S
2023-11-10 | 8:58 | PM | 3039 | 2.538e-07 | S
2023-11-10 | 8:58 | PM | 3040 | 2.54e-07 | S
2023-11-10 | 8:58 | PM | 3041 | 2.537e-07 | S
2023-11-10 | 8:58 | PM | 3042 | 2.531e-07 | S
2023-11-10 | 8:58 | PM | 3043 | 2.541e-07 | S
2023-11-10 | 8:58 | PM | 3044 | 2.535e-07 | S
2023-11-10 | 8:58 | PM | 3045 | 2.55e-07 | S
2023-11-10 | 8:58 | PM | 3046 | 4.57e-08 | <
2023-11-10 | 8:58 | PM | 3047 | 5.8e-09 | <
2023-11-10 | 8:58 | PM | 3048 | 3e-10 | <
2023-11-10 | 8:58 | PM | 3049 | -4e-10 | <
2023-11-10 | 8:58 | PM | 3050 | -6e-10 | <
2023-11-10 | 8:58 | PM | 3051 | -6e-10 | <
2023-11-10 | 8:58 | PM | 3052 | -7e-10 | <
2023-11-10 | 8:58 | PM | 3053 | -7e-10 | <
2023-11-10 | 8:58 | PM | 3054 | -6e-10 | <
2023-11-10 | 8:58 | PM | 3055 | -6e-10 | <
2023-11-10 | 8:58 | PM | 3056 | -6e-10 | <
2023-11-10 | 8:58 | PM | 3057 | -5e-10 | <
2023-11-10 | 8:58 | PM | 3058 | -5e-10 | <
2023-11-10 | 8:58 | PM | 3059 | -5e-10 | <
2023-11-10 | 8:58 | PM | 3060 | -5e-10 | <
2023-11-10 | 8:58 | PM | 3061 | -6e-10 | <
2023-11-10 | 8:58 | PM | 3062 | -7e-10 | <
2023-11-10 | 8:58 | PM | 3063 | -8e-10 | <
2023-11-10 | 8:58 | PM | 3064 | -7e-10 | <
2023-11-10 | 8:58 | PM | 3065 | -7e-10 | <
2023-11-10 | 8:58 | PM | 3066 | -6e-10 | <
2023-11-10 | 8:58 | PM | 3067 | -6e-10 | <
2023-11-10 | 8:58 | PM | 3068 | -6e-10 | <
2023-11-10 | 8:58 | PM | 3069 | -7e-10 | <
2023-11-10 | 8:58 | PM | 3070 | -7e-10 | <
2023-11-10 | 8:58 | PM | 3071 | -7e-10 | <
2023-11-10 | 8:58 | PM | 3072 | -7e-10 | <
2023-11-10 | 8:58 | PM | 3073 | -8e-10 | <
2023-11-10 | 8:58 | PM | 3074 | -7e-10 | <
2023-11-10 | 8:58 | PM | 3075 | -7e-10 | <
2023-11-10 | 8:58 | PM | 3076 | -6e-10 | <
2023-11-10 | 8:58 | PM | 3077 | -6e-10 | <
2023-11-10 | 8:58 | PM | 3078 | -5e-10 | <
2023-11-10 | 8:58 | PM | 3079 | -6e-10 | <
2023-11-10 | 8:58 | PM | 3080 | -6e-10 | <
2023-11-10 | 8:58 | PM | 3081 | -7e-10 | <
2023-11-10 | 8:58 | PM | 3082 | -6e-10 | <
2023-11-10 | 8:58 | PM | 3083 | -8e-10 | <
2023-11-10 | 8:58 | PM | 3084 | -7e-10 | <
2023-11-10 | 8:58 | PM | 3085 | -7e-10 | <
2023-11-10 | 8:58 | PM | 3086 | -6e-10 | <
2023-11-10 | 8:58 | PM | 3087 | -7e-10 | <
2023-11-10 | 8:58 | PM | 3088 | -5e-10 | <
2023-11-10 | 8:58 | PM | 3089 | -7e-10 | <
2023-11-10 | 8:58 | PM | 3090 | -6e-10 | <
2023-11-10 | 8:58 | PM | 3091 | -7e-10 | <
2023-11-10 | 8:58 | PM | 3092 | -6e-10 | <
2023-11-10 | 8:58 | PM | 3093 | -8e-10 | <
2023-11-10 | 8:58 | PM | 3094 | -6e-10 | <
2023-11-10 | 8:58 | PM | 3095 | -7e-10 | <
2023-11-10 | 8:59 | PM | 3096 | -5e-10 | <
2023-11-10 | 8:59 | PM | 3097 | -6e-10 | <
2023-11-10 | 8:59 | PM | 3098 | -5e-10 | <
2023-11-10 | 8:59 | PM | 3099 | -6e-10 | <
2023-11-10 | 8:59 | PM | 3100 | -5e-10 | <
2023-11-10 | 8:59 | PM | 3101 | -7e-10 | <
2023-11-10 | 8:59 | PM | 3102 | -6e-10 | <
2023-11-10 | 8:59 | PM | 3103 | -8e-10 | <
2023-11-10 | 8:59 | PM | 3104 | -6e-10 | <
2023-11-10 | 8:59 | PM | 3105 | -7e-10 | <
2023-11-10 | 8:59 | PM | 3106 | -5e-10 | <
2023-11-10 | 8:59 | PM | 3107 | -6e-10 | <
2023-11-10 | 8:59 | PM | 3108 | -5e-10 | <
2023-11-10 | 8:59 | PM | 3109 | -6e-10 | <
2023-11-10 | 8:59 | PM | 3110 | -6e-10 | <
2023-11-10 | 8:59 | PM | 3111 | -8e-10 | <
2023-11-10 | 8:59 | PM | 3112 | -6e-10 | <
2023-11-10 | 8:59 | PM | 3113 | -7e-10 | <
2023-11-10 | 8:59 | PM | 3114 | -6e-10 | <
2023-11-10 | 8:59 | PM | 3115 | -7e-10 | <
2023-11-10 | 8:59 | PM | 3116 | -6e-10 | <
2023-11-10 | 8:59 | PM | 3117 | -6e-10 | <
2023-11-10 | 8:59 | PM | 3118 | -6e-10 | <
2023-11-10 | 8:59 | PM | 3119 | -7e-10 | <
2023-11-10 | 8:59 | PM | 3120 | -6e-10 | <
2023-11-10 | 8:59 | PM | 3121 | -7e-10 | <
2023-11-10 | 8:59 | PM | 3122 | -6e-10 | <
2023-11-10 | 8:59 | PM | 3123 | -7e-10 | <
2023-11-10 | 8:59 | PM | 3124 | -6e-10 | <
2023-11-10 | 8:59 | PM | 3125 | -6e-10 | <
2023-11-10 | 8:59 | PM | 3126 | -5e-10 | <
2023-11-10 | 8:59 | PM | 3127 | -6e-10 | <
2023-11-10 | 8:59 | PM | 3128 | -5e-10 | <
2023-11-10 | 8:59 | PM | 3129 | -6e-10 | <
2023-11-10 | 8:59 | PM | 3130 | -6e-10 | <
2023-11-10 | 8:59 | PM | 3131 | -7e-10 | <
2023-11-10 | 8:59 | PM | 3132 | -6e-10 | <
2023-11-10 | 8:59 | PM | 3133 | -7e-10 | <
2023-11-10 | 8:59 | PM | 3134 | -6e-10 | <
2023-11-10 | 8:59 | PM | 3135 | -6e-10 | <
2023-11-10 | 8:59 | PM | 3136 | -5e-10 | <
2023-11-10 | 8:59 | PM | 3137 | -5e-10 | <
2023-11-10 | 8:59 | PM | 3138 | -5e-10 | <
2023-11-10 | 8:59 | PM | 3139 | -6e-10 | <
2023-11-10 | 8:59 | PM | 3140 | -6e-10 | <
2023-11-10 | 8:59 | PM | 3141 | -7e-10 | <
2023-11-10 | 8:59 | PM | 3142 | -6e-10 | <
2023-11-10 | 8:59 | PM | 3143 | -6e-10 | <
2023-11-10 | 8:59 | PM | 3144 | -5e-10 | <
2023-11-10 | 8:59 | PM | 3145 | -5e-10 | <
2023-11-10 | 8:59 | PM | 3146 | -5e-10 | <
2023-11-10 | 8:59 | PM | 3147 | -5e-10 | <
2023-11-10 | 8:59 | PM | 3148 | -5e-10 | <
2023-11-10 | 8:59 | PM | 3149 | -6e-10 | <
2023-11-10 | 8:59 | PM | 3150 | -6e-10 | <
2023-11-10 | 8:59 | PM | 3151 | -6e-10 | <
2023-11-10 | 8:59 | PM | 3152 | -6e-10 | <
2023-11-10 | 8:59 | PM | 3153 | -6e-10 | <
2023-11-10 | 8:59 | PM | 3154 | -6e-10 | <
2023-11-10 | 9:00 | PM | 3155 | -6e-10 | <
2023-11-10 | 9:00 | PM | 3156 | -6e-10 | <
2023-11-10 | 9:00 | PM | 3157 | -5e-10 | <
2023-11-10 | 9:00 | PM | 3158 | -5e-10 | <
2023-11-10 | 9:00 | PM | 3159 | -6e-10 | <
2023-11-10 | 9:00 | PM | 3160 | -5e-10 | <
2023-11-10 | 9:00 | PM | 3161 | -6e-10 | <
2023-11-10 | 9:00 | PM | 3162 | -6e-10 | <
2023-11-10 | 9:00 | PM | 3163 | -6e-10 | <
2023-11-10 | 9:00 | PM | 3164 | -6e-10 | <
2023-11-10 | 9:00 | PM | 3165 | -6e-10 | <
2023-11-10 | 9:00 | PM | 3166 | -6e-10 | <
2023-11-10 | 9:00 | PM | 3167 | -5e-10 | <
2023-11-10 | 9:00 | PM | 3168 | -5e-10 | <
2023-11-10 | 9:00 | PM | 3169 | -5e-10 | <
2023-11-10 | 9:00 | PM | 3170 | -5e-10 | <
2023-11-10 | 9:00 | PM | 3171 | -5e-10 | <
2023-11-10 | 9:00 | PM | 3172 | -6e-10 | <
2023-11-10 | 9:00 | PM | 3173 | -6e-10 | <
2023-11-10 | 9:00 | PM | 3174 | -6e-10 | <
2023-11-10 | 9:00 | PM | 3175 | -6e-10 | <
2023-11-10 | 9:00 | PM | 3176 | -6e-10 | <
2023-11-10 | 9:00 | PM | 3177 | -6e-10 | <
2023-11-10 | 9:00 | PM | 3178 | -6e-10 | <
2023-11-10 | 9:00 | PM | 3179 | -5e-10 | <
2023-11-10 | 9:00 | PM | 3180 | -6e-10 | <
2023-11-10 | 9:00 | PM | 3181 | -6e-10 | <
2023-11-10 | 9:00 | PM | 3182 | -6e-10 | <
2023-11-10 | 9:00 | PM | 3183 | -6e-10 | <
2023-11-10 | 9:00 | PM | 3184 | -6e-10 | <
2023-11-10 | 9:00 | PM | 3185 | -5e-10 | <
2023-11-10 | 9:00 | PM | 3186 | -6e-10 | <
2023-11-10 | 9:00 | PM | 3187 | -5e-10 | <
2023-11-10 | 9:00 | PM | 3188 | -6e-10 | <
2023-11-10 | 9:00 | PM | 3189 | -6e-10 | <
2023-11-10 | 9:00 | PM | 3190 | -7e-10 | <
2023-11-10 | 9:00 | PM | 3191 | -6e-10 | <
2023-11-10 | 9:00 | PM | 3192 | -7e-10 | <
2023-11-10 | 9:00 | PM | 3193 | -5e-10 | <
2023-11-10 | 9:00 | PM | 3194 | -6e-10 | <
2023-11-10 | 9:00 | PM | 3195 | -5e-10 | <
2023-11-10 | 9:00 | PM | 3196 | -6e-10 | <
2023-11-10 | 9:00 | PM | 3197 | -5e-10 | <
2023-11-10 | 9:00 | PM | 3198 | -7e-10 | <
2023-11-10 | 9:00 | PM | 3199 | -6e-10 | <
2023-11-10 | 9:00 | PM | 3200 | -7e-10 | <
2023-11-10 | 9:00 | PM | 3201 | -6e-10 | <
2023-11-10 | 9:00 | PM | 3202 | -7e-10 | <
2023-11-10 | 9:00 | PM | 3203 | -5e-10 | <
2023-11-10 | 9:00 | PM | 3204 | -6e-10 | <
2023-11-10 | 9:00 | PM | 3205 | -4e-10 | <
2023-11-10 | 9:00 | PM | 3206 | -6e-10 | <
2023-11-10 | 9:00 | PM | 3207 | -5e-10 | <
2023-11-10 | 9:00 | PM | 3208 | -7e-10 | <
2023-11-10 | 9:00 | PM | 3209 | -6e-10 | <
2023-11-10 | 9:00 | PM | 3210 | -7e-10 | <
2023-11-10 | 9:00 | PM | 3211 | -6e-10 | <
2023-11-10 | 9:00 | PM | 3212 | -7e-10 | <
2023-11-10 | 9:00 | PM | 3213 | -5e-10 | <
2023-11-10 | 9:00 | PM | 3214 | -6e-10 | <
2023-11-10 | 9:00 | PM | 3215 | -5e-10 | <
2023-11-10 | 9:01 | PM | 3216 | -6e-10 | <
2023-11-10 | 9:01 | PM | 3217 | -6e-10 | <
2023-11-10 | 9:01 | PM | 3218 | -7e-10 | <
2023-11-10 | 9:01 | PM | 3219 | -5e-10 | <
2023-11-10 | 9:01 | PM | 3220 | -6e-10 | <
2023-11-10 | 9:01 | PM | 3221 | -5e-10 | <
2023-11-10 | 9:01 | PM | 3222 | -6e-10 | <
2023-11-10 | 9:01 | PM | 3223 | -4e-10 | <
2023-11-10 | 9:01 | PM | 3224 | -6e-10 | <
2023-11-10 | 9:01 | PM | 3225 | -5e-10 | <
2023-11-10 | 9:01 | PM | 3226 | -7e-10 | <
2023-11-10 | 9:01 | PM | 3227 | -6e-10 | <
2023-11-10 | 9:01 | PM | 3228 | -7e-10 | <
2023-11-10 | 9:01 | PM | 3229 | -5e-10 | <
2023-11-10 | 9:01 | PM | 3230 | -6e-10 | <
2023-11-10 | 9:01 | PM | 3231 | -4e-10 | <
2023-11-10 | 9:01 | PM | 3232 | -5e-10 | <
2023-11-10 | 9:01 | PM | 3233 | -4e-10 | <
2023-11-10 | 9:01 | PM | 3234 | -5e-10 | <
2023-11-10 | 9:01 | PM | 3235 | -5e-10 | <
2023-11-10 | 9:01 | PM | 3236 | -6e-10 | <
2023-11-10 | 9:01 | PM | 3237 | -5e-10 | <
2023-11-10 | 9:01 | PM | 3238 | -6e-10 | <
2023-11-10 | 9:01 | PM | 3239 | -5e-10 | <
2023-11-10 | 9:01 | PM | 3240 | -5e-10 | <
2023-11-10 | 9:01 | PM | 3241 | -4e-10 | <
2023-11-10 | 9:01 | PM | 3242 | -5e-10 | <
2023-11-10 | 9:01 | PM | 3243 | -5e-10 | <
2023-11-10 | 9:01 | PM | 3244 | -6e-10 | <
2023-11-10 | 9:01 | PM | 3245 | -5e-10 | <
2023-11-10 | 9:01 | PM | 3246 | -5e-10 | <
2023-11-10 | 9:01 | PM | 3247 | -5e-10 | <
2023-11-10 | 9:01 | PM | 3248 | -7e-10 | <
2023-11-10 | 9:01 | PM | 3249 | -4e-10 | <
2023-11-10 | 9:01 | PM | 3250 | -5e-10 | <
2023-11-10 | 9:01 | PM | 3251 | -4e-10 | <
2023-11-10 | 9:01 | PM | 3252 | -6e-10 | <
2023-11-10 | 9:01 | PM | 3253 | -6e-10 | <
2023-11-10 | 9:01 | PM | 3254 | -6e-10 | <
2023-11-10 | 9:01 | PM | 3255 | -5e-10 | <
2023-11-10 | 9:01 | PM | 3256 | -5e-10 | <
2023-11-10 | 9:01 | PM | 3257 | -4e-10 | <
2023-11-10 | 9:01 | PM | 3258 | -4e-10 | <
2023-11-10 | 9:01 | PM | 3259 | -4e-10 | <
2023-11-10 | 9:01 | PM | 3260 | -5e-10 | <
2023-11-10 | 9:01 | PM | 3261 | -5e-10 | <
2023-11-10 | 9:01 | PM | 3262 | -6e-10 | <
2023-11-10 | 9:01 | PM | 3263 | -5e-10 | <
2023-11-10 | 9:01 | PM | 3264 | -5e-10 | <
2023-11-10 | 9:01 | PM | 3265 | -5e-10 | <
2023-11-10 | 9:01 | PM | 3266 | -4e-10 | <
2023-11-10 | 9:01 | PM | 3267 | -4e-10 | <
2023-11-10 | 9:01 | PM | 3268 | -5e-10 | <
2023-11-10 | 9:01 | PM | 3269 | -5e-10 | <
2023-11-10 | 9:01 | PM | 3270 | -5e-10 | <
2023-11-10 | 9:01 | PM | 3271 | -4e-10 | <
2023-11-10 | 9:01 | PM | 3272 | -4e-10 | <
2023-11-10 | 9:01 | PM | 3273 | -5e-10 | <
2023-11-10 | 9:01 | PM | 3274 | -5e-10 | <
2023-11-10 | 9:02 | PM | 3275 | -6e-10 | <
2023-11-10 | 9:02 | PM | 3276 | -6e-10 | <
2023-11-10 | 9:02 | PM | 3277 | -5e-10 | <
2023-11-10 | 9:02 | PM | 3278 | -5e-10 | <
2023-11-10 | 9:02 | PM | 3279 | -5e-10 | <
2023-11-10 | 9:02 | PM | 3280 | -4e-10 | <
2023-11-10 | 9:02 | PM | 3281 | -4e-10 | <
2023-11-10 | 9:02 | PM | 3282 | -5e-10 | <
2023-11-10 | 9:02 | PM | 3283 | -5e-10 | <
2023-11-10 | 9:02 | PM | 3284 | -5e-10 | <
2023-11-10 | 9:02 | PM | 3285 | -6e-10 | <
2023-11-10 | 9:02 | PM | 3286 | -5e-10 | <
2023-11-10 | 9:02 | PM | 3287 | -5e-10 | <
2023-11-10 | 9:02 | PM | 3288 | -5e-10 | <
2023-11-10 | 9:02 | PM | 3289 | -5e-10 | <
2023-11-10 | 9:02 | PM | 3290 | -4e-10 | <
2023-11-10 | 9:02 | PM | 3291 | -5e-10 | <
2023-11-10 | 9:02 | PM | 3292 | -5e-10 | <
2023-11-10 | 9:02 | PM | 3293 | -6e-10 | <
2023-11-10 | 9:02 | PM | 3294 | -5e-10 | <
2023-11-10 | 9:02 | PM | 3295 | -6e-10 | <
2023-11-10 | 9:02 | PM | 3296 | -5e-10 | <
2023-11-10 | 9:02 | PM | 3297 | -6e-10 | <
2023-11-10 | 9:02 | PM | 3298 | -4e-10 | <
2023-11-10 | 9:02 | PM | 3299 | -5e-10 | <
2023-11-10 | 9:02 | PM | 3300 | -4e-10 | <
2023-11-10 | 9:02 | PM | 3301 | -5e-10 | <
2023-11-10 | 9:02 | PM | 3302 | -5e-10 | <
2023-11-10 | 9:02 | PM | 3303 | -7e-10 | <
2023-11-10 | 9:02 | PM | 3304 | -6e-10 | <
2023-11-10 | 9:02 | PM | 3305 | -7e-10 | <
2023-11-10 | 9:02 | PM | 3306 | -5e-10 | <
2023-11-10 | 9:02 | PM | 3307 | -6e-10 | <
2023-11-10 | 9:02 | PM | 3308 | -4e-10 | <
2023-11-10 | 9:02 | PM | 3309 | -5e-10 | <
2023-11-10 | 9:02 | PM | 3310 | -4e-10 | <
2023-11-10 | 9:02 | PM | 3311 | -5e-10 | <
2023-11-10 | 9:02 | PM | 3312 | -4e-10 | <
2023-11-10 | 9:02 | PM | 3313 | -6e-10 | <
2023-11-10 | 9:02 | PM | 3314 | -5e-10 | <
2023-11-10 | 9:02 | PM | 3315 | -6e-10 | <
2023-11-10 | 9:02 | PM | 3316 | -5e-10 | <
2023-11-10 | 9:02 | PM | 3317 | -6e-10 | <
2023-11-10 | 9:02 | PM | 3318 | -5e-10 | <
2023-11-10 | 9:02 | PM | 3319 | -5e-10 | <
2023-11-10 | 9:02 | PM | 3320 | -4e-10 | <
2023-11-10 | 9:02 | PM | 3321 | -6e-10 | <
2023-11-10 | 9:02 | PM | 3322 | -4e-10 | <
2023-11-10 | 9:02 | PM | 3323 | -6e-10 | <
2023-11-10 | 9:02 | PM | 3324 | -5e-10 | <
2023-11-10 | 9:02 | PM | 3325 | -6e-10 | <
2023-11-10 | 9:02 | PM | 3326 | -5e-10 | <
2023-11-10 | 9:02 | PM | 3327 | -6e-10 | <
2023-11-10 | 9:02 | PM | 3328 | -5e-10 | <
2023-11-10 | 9:02 | PM | 3329 | -6e-10 | <
2023-11-10 | 9:02 | PM | 3330 | -4e-10 | <
2023-11-10 | 9:02 | PM | 3331 | -5e-10 | <
2023-11-10 | 9:02 | PM | 3332 | -4e-10 | <
2023-11-10 | 9:02 | PM | 3333 | -5e-10 | <
2023-11-10 | 9:02 | PM | 3334 | -4e-10 | <
2023-11-10 | 9:02 | PM | 3335 | -6e-10 | <
2023-11-10 | 9:03 | PM | 3336 | -5e-10 | <
2023-11-10 | 9:03 | PM | 3337 | -6e-10 | <
2023-11-10 | 9:03 | PM | 3338 | -5e-10 | <
2023-11-10 | 9:03 | PM | 3339 | -5e-10 | <
2023-11-10 | 9:03 | PM | 3340 | -4e-10 | <
2023-11-10 | 9:03 | PM | 3341 | -5e-10 | <
2023-11-10 | 9:03 | PM | 3342 | -4e-10 | <
2023-11-10 | 9:03 | PM | 3343 | -4e-10 | <
2023-11-10 | 9:03 | PM | 3344 | -4e-10 | <
2023-11-10 | 9:03 | PM | 3345 | -5e-10 | <
2023-11-10 | 9:03 | PM | 3346 | -4e-10 | <
2023-11-10 | 9:03 | PM | 3347 | -5e-10 | <
2023-11-10 | 9:03 | PM | 3348 | -5e-10 | <
2023-11-10 | 9:03 | PM | 3349 | -6e-10 | <
2023-11-10 | 9:03 | PM | 3350 | -5e-10 | <
2023-11-10 | 9:03 | PM | 3351 | -6e-10 | <
2023-11-10 | 9:03 | PM | 3352 | -4e-10 | <
2023-11-10 | 9:03 | PM | 3353 | -5e-10 | <
2023-11-10 | 9:03 | PM | 3354 | -4e-10 | <
2023-11-10 | 9:03 | PM | 3355 | -5e-10 | <
2023-11-10 | 9:03 | PM | 3356 | -5e-10 | <
2023-11-10 | 9:03 | PM | 3357 | -6e-10 | <
2023-11-10 | 9:03 | PM | 3358 | -5e-10 | <
2023-11-10 | 9:03 | PM | 3359 | -5e-10 | <
2023-11-10 | 9:03 | PM | 3360 | -4e-10 | <
2023-11-10 | 9:03 | PM | 3361 | -5e-10 | <
2023-11-10 | 9:03 | PM | 3362 | -4e-10 | <
2023-11-10 | 9:03 | PM | 3363 | -4e-10 | <
2023-11-10 | 9:03 | PM | 3364 | -4e-10 | <
2023-11-10 | 9:03 | PM | 3365 | -5e-10 | <
2023-11-10 | 9:03 | PM | 3366 | -5e-10 | <
2023-11-10 | 9:03 | PM | 3367 | -6e-10 | <
2023-11-10 | 9:03 | PM | 3368 | -5e-10 | <
2023-11-10 | 9:03 | PM | 3369 | -5e-10 | <
2023-11-10 | 9:03 | PM | 3370 | -5e-10 | <
2023-11-10 | 9:03 | PM | 3371 | -5e-10 | <
2023-11-10 | 9:03 | PM | 3372 | -4e-10 | <
2023-11-10 | 9:03 | PM | 3373 | -4e-10 | <
2023-11-10 | 9:03 | PM | 3374 | -4e-10 | <
2023-11-10 | 9:03 | PM | 3375 | -5e-10 | <
2023-11-10 | 9:03 | PM | 3376 | -5e-10 | <
2023-11-10 | 9:03 | PM | 3377 | -5e-10 | <
2023-11-10 | 9:03 | PM | 3378 | -5e-10 | <
2023-11-10 | 9:03 | PM | 3379 | -5e-10 | <
2023-11-10 | 9:03 | PM | 3380 | -4e-10 | <
2023-11-10 | 9:03 | PM | 3381 | -4e-10 | <
2023-11-10 | 9:03 | PM | 3382 | -5e-10 | <
2023-11-10 | 9:03 | PM | 3383 | -5e-10 | <
2023-11-10 | 9:03 | PM | 3384 | -5e-10 | <
2023-11-10 | 9:03 | PM | 3385 | -5e-10 | <
2023-11-10 | 9:03 | PM | 3386 | -5e-10 | <
2023-11-10 | 9:03 | PM | 3387 | -5e-10 | <
2023-11-10 | 9:03 | PM | 3388 | -5e-10 | <
2023-11-10 | 9:03 | PM | 3389 | -4e-10 | <
2023-11-10 | 9:03 | PM | 3390 | -4e-10 | <
2023-11-10 | 9:03 | PM | 3391 | -4e-10 | <
2023-11-10 | 9:03 | PM | 3392 | -5e-10 | <
2023-11-10 | 9:03 | PM | 3393 | -5e-10 | <
2023-11-10 | 9:03 | PM | 3394 | -6e-10 | <
2023-11-10 | 9:04 | PM | 3395 | -6e-10 | <
2023-11-10 | 9:04 | PM | 3396 | -5e-10 | <
2023-11-10 | 9:04 | PM | 3397 | -5e-10 | <
2023-11-10 | 9:04 | PM | 3398 | -5e-10 | <
2023-11-10 | 9:04 | PM | 3399 | -4e-10 | <
2023-11-10 | 9:04 | PM | 3400 | -4e-10 | <
2023-11-10 | 9:04 | PM | 3401 | -4e-10 | <
2023-11-10 | 9:04 | PM | 3402 | -5e-10 | <
2023-11-10 | 9:04 | PM | 3403 | -5e-10 | <
2023-11-10 | 9:04 | PM | 3404 | -6e-10 | <
2023-11-10 | 9:04 | PM | 3405 | -6e-10 | <
2023-11-10 | 9:04 | PM | 3406 | -6e-10 | <
2023-11-10 | 9:04 | PM | 3407 | -5e-10 | <
2023-11-10 | 9:04 | PM | 3408 | -5e-10 | <
2023-11-10 | 9:04 | PM | 3409 | -4e-10 | <
2023-11-10 | 9:04 | PM | 3410 | -6e-10 | <
2023-11-10 | 9:04 | PM | 3411 | -5e-10 | <
2023-11-10 | 9:04 | PM | 3412 | -6e-10 | <
2023-11-10 | 9:04 | PM | 3413 | -6e-10 | <
2023-11-10 | 9:04 | PM | 3414 | -7e-10 | <
2023-11-10 | 9:04 | PM | 3415 | -5e-10 | <
2023-11-10 | 9:04 | PM | 3416 | -6e-10 | <
2023-11-10 | 9:04 | PM | 3417 | -4e-10 | <
2023-11-10 | 9:04 | PM | 3418 | -5e-10 | <
2023-11-10 | 9:04 | PM | 3419 | -4e-10 | <
2023-11-10 | 9:04 | PM | 3420 | -5e-10 | <
2023-11-10 | 9:04 | PM | 3421 | -4e-10 | <
2023-11-10 | 9:04 | PM | 3422 | -6e-10 | <
2023-11-10 | 9:04 | PM | 3423 | -5e-10 | <
2023-11-10 | 9:04 | PM | 3424 | -6e-10 | <
2023-11-10 | 9:04 | PM | 3425 | -5e-10 | <
2023-11-10 | 9:04 | PM | 3426 | -6e-10 | <
2023-11-10 | 9:04 | PM | 3427 | -5e-10 | <
2023-11-10 | 9:04 | PM | 3428 | -5e-10 | <
2023-11-10 | 9:04 | PM | 3429 | -4e-10 | <
2023-11-10 | 9:04 | PM | 3430 | -5e-10 | <
2023-11-10 | 9:04 | PM | 3431 | -5e-10 | <
2023-11-10 | 9:04 | PM | 3432 | -6e-10 | <
2023-11-10 | 9:04 | PM | 3433 | -5e-10 | <
2023-11-10 | 9:04 | PM | 3434 | -6e-10 | <
2023-11-10 | 9:04 | PM | 3435 | -5e-10 | <
2023-11-10 | 9:04 | PM | 3436 | -5e-10 | <
2023-11-10 | 9:04 | PM | 3437 | -4e-10 | <
2023-11-10 | 9:04 | PM | 3438 | -5e-10 | <
2023-11-10 | 9:04 | PM | 3439 | -5e-10 | <
2023-11-10 | 9:04 | PM | 3440 | -6e-10 | <
2023-11-10 | 9:04 | PM | 3441 | -5e-10 | <
2023-11-10 | 9:04 | PM | 3442 | -6e-10 | <
2023-11-10 | 9:04 | PM | 3443 | -4e-10 | <
2023-11-10 | 9:04 | PM | 3444 | -5e-10 | <
2023-11-10 | 9:04 | PM | 3445 | -4e-10 | <
2023-11-10 | 9:04 | PM | 3446 | -5e-10 | <
2023-11-10 | 9:04 | PM | 3447 | -4e-10 | <
2023-11-10 | 9:04 | PM | 3448 | -6e-10 | <
2023-11-10 | 9:04 | PM | 3449 | -5e-10 | <
2023-11-10 | 9:04 | PM | 3450 | -6e-10 | <
2023-11-10 | 9:04 | PM | 3451 | -4e-10 | <
2023-11-10 | 9:04 | PM | 3452 | -5e-10 | <
2023-11-10 | 9:04 | PM | 3453 | -3e-10 | <
2023-11-10 | 9:04 | PM | 3454 | -4e-10 | <
2023-11-10 | 9:04 | PM | 3455 | -4e-10 | <
2023-11-10 | 9:05 | PM | 3456 | -5e-10 | <
2023-11-10 | 9:05 | PM | 3457 | -5e-10 | <
2023-11-10 | 9:05 | PM | 3458 | -6e-10 | <
2023-11-10 | 9:05 | PM | 3459 | -5e-10 | <
2023-11-10 | 9:05 | PM | 3460 | -6e-10 | <
2023-11-10 | 9:05 | PM | 3461 | -4e-10 | <
2023-11-10 | 9:05 | PM | 3462 | -4e-10 | <
2023-11-10 | 9:05 | PM | 3463 | -3e-10 | <
2023-11-10 | 9:05 | PM | 3464 | -4e-10 | <
2023-11-10 | 9:05 | PM | 3465 | -4e-10 | <
2023-11-10 | 9:05 | PM | 3466 | -5e-10 | <
2023-11-10 | 9:05 | PM | 3467 | -5e-10 | <
2023-11-10 | 9:05 | PM | 3468 | -5e-10 | <
2023-11-10 | 9:05 | PM | 3469 | -5e-10 | <
2023-11-10 | 9:05 | PM | 3470 | -5e-10 | <
2023-11-10 | 9:05 | PM | 3471 | -4e-10 | <
2023-11-10 | 9:05 | PM | 3472 | -4e-10 | <
2023-11-10 | 9:05 | PM | 3473 | -4e-10 | <
2023-11-10 | 9:05 | PM | 3474 | -5e-10 | <
2023-11-10 | 9:05 | PM | 3475 | -5e-10 | <
2023-11-10 | 9:05 | PM | 3476 | -5e-10 | <
2023-11-10 | 9:05 | PM | 3477 | -5e-10 | <
2023-11-10 | 9:05 | PM | 3478 | -5e-10 | <
2023-11-10 | 9:05 | PM | 3479 | -4e-10 | <
2023-11-10 | 9:05 | PM | 3480 | -4e-10 | <
2023-11-10 | 9:05 | PM | 3481 | -4e-10 | <
2023-11-10 | 9:05 | PM | 3482 | -5e-10 | <
2023-11-10 | 9:05 | PM | 3483 | -4e-10 | <
2023-11-10 | 9:05 | PM | 3484 | -5e-10 | <
2023-11-10 | 9:05 | PM | 3485 | -5e-10 | <
2023-11-10 | 9:05 | PM | 3486 | -6e-10 | <
2023-11-10 | 9:05 | PM | 3487 | -5e-10 | <
2023-11-10 | 9:05 | PM | 3488 | -5e-10 | <
2023-11-10 | 9:05 | PM | 3489 | -5e-10 | <
2023-11-10 | 9:05 | PM | 3490 | -5e-10 | <
2023-11-10 | 9:05 | PM | 3491 | -4e-10 | <
2023-11-10 | 9:05 | PM | 3492 | -4e-10 | <
2023-11-10 | 9:05 | PM | 3493 | -5e-10 | <
2023-11-10 | 9:05 | PM | 3494 | -5e-10 | <
2023-11-10 | 9:05 | PM | 3495 | -5e-10 | <
2023-11-10 | 9:05 | PM | 3496 | -5e-10 | <
2023-11-10 | 9:05 | PM | 3497 | -5e-10 | <
2023-11-10 | 9:05 | PM | 3498 | -5e-10 | <
2023-11-10 | 9:05 | PM | 3499 | -5e-10 | <
2023-11-10 | 9:05 | PM | 3500 | -4e-10 | <
2023-11-10 | 9:05 | PM | 3501 | -4e-10 | <
2023-11-10 | 9:05 | PM | 3502 | -4e-10 | <
2023-11-10 | 9:05 | PM | 3503 | -5e-10 | <
2023-11-10 | 9:05 | PM | 3504 | -5e-10 | <
2023-11-10 | 9:05 | PM | 3505 | -6e-10 | <
2023-11-10 | 9:05 | PM | 3506 | -6e-10 | <
2023-11-10 | 9:05 | PM | 3507 | -6e-10 | <
2023-11-10 | 9:05 | PM | 3508 | -5e-10 | <
2023-11-10 | 9:05 | PM | 3509 | -5e-10 | <
2023-11-10 | 9:05 | PM | 3510 | -4e-10 | <
2023-11-10 | 9:05 | PM | 3511 | -4e-10 | <
2023-11-10 | 9:05 | PM | 3512 | -4e-10 | <
2023-11-10 | 9:05 | PM | 3513 | -5e-10 | <
2023-11-10 | 9:05 | PM | 3514 | -5e-10 | <
2023-11-10 | 9:06 | PM | 3515 | -6e-10 | <
2023-11-10 | 9:06 | PM | 3516 | -5e-10 | <
2023-11-10 | 9:06 | PM | 3517 | -6e-10 | <
2023-11-10 | 9:06 | PM | 3518 | -5e-10 | <
2023-11-10 | 9:06 | PM | 3519 | -5e-10 | <
2023-11-10 | 9:06 | PM | 3520 | -4e-10 | <
2023-11-10 | 9:06 | PM | 3521 | -5e-10 | <
2023-11-10 | 9:06 | PM | 3522 | -4e-10 | <
2023-11-10 | 9:06 | PM | 3523 | -6e-10 | <
2023-11-10 | 9:06 | PM | 3524 | -5e-10 | <
2023-11-10 | 9:06 | PM | 3525 | -6e-10 | <
2023-11-10 | 9:06 | PM | 3526 | -5e-10 | <
2023-11-10 | 9:06 | PM | 3527 | -5e-10 | <
2023-11-10 | 9:06 | PM | 3528 | -4e-10 | <
2023-11-10 | 9:06 | PM | 3529 | -5e-10 | <
2023-11-10 | 9:06 | PM | 3530 | -4e-10 | <
2023-11-10 | 9:06 | PM | 3531 | -5e-10 | <
2023-11-10 | 9:06 | PM | 3532 | -4e-10 | <
2023-11-10 | 9:06 | PM | 3533 | -6e-10 | <
2023-11-10 | 9:06 | PM | 3534 | -5e-10 | <
2023-11-10 | 9:06 | PM | 3535 | -6e-10 | <
2023-11-10 | 9:06 | PM | 3536 | -5e-10 | <
2023-11-10 | 9:06 | PM | 3537 | -6e-10 | <
2023-11-10 | 9:06 | PM | 3538 | -4e-10 | <
2023-11-10 | 9:06 | PM | 3539 | -5e-10 | <
2023-11-10 | 9:06 | PM | 3540 | -4e-10 | <
2023-11-10 | 9:06 | PM | 3541 | -5e-10 | <
2023-11-10 | 9:06 | PM | 3542 | -4e-10 | <
2023-11-10 | 9:06 | PM | 3543 | -6e-10 | <
2023-11-10 | 9:06 | PM | 3544 | -5e-10 | <
2023-11-10 | 9:06 | PM | 3545 | -6e-10 | <
2023-11-10 | 9:06 | PM | 3546 | -4e-10 | <
2023-11-10 | 9:06 | PM | 3547 | -5e-10 | <
2023-11-10 | 9:06 | PM | 3548 | -3e-10 | <
2023-11-10 | 9:06 | PM | 3549 | -5e-10 | <
2023-11-10 | 9:06 | PM | 3550 | -4e-10 | <
2023-11-10 | 9:06 | PM | 3551 | -5e-10 | <
2023-11-10 | 9:06 | PM | 3552 | -5e-10 | <
2023-11-10 | 9:06 | PM | 3553 | -5e-10 | <
2023-11-10 | 9:06 | PM | 3554 | -4e-10 | <
2023-11-10 | 9:06 | PM | 3555 | -5e-10 | <
2023-11-10 | 9:06 | PM | 3556 | -4e-10 | <
2023-11-10 | 9:06 | PM | 3557 | -4e-10 | <
2023-11-10 | 9:06 | PM | 3558 | -3e-10 | <
2023-11-10 | 9:06 | PM | 3559 | -5e-10 | <
2023-11-10 | 9:06 | PM | 3560 | -4e-10 | <
2023-11-10 | 9:06 | PM | 3561 | -6e-10 | <
2023-11-10 | 9:06 | PM | 3562 | -5e-10 | <
2023-11-10 | 9:06 | PM | 3563 | -6e-10 | <
2023-11-10 | 9:06 | PM | 3564 | -5e-10 | <
2023-11-10 | 9:06 | PM | 3565 | -5e-10 | <
2023-11-10 | 9:06 | PM | 3566 | -4e-10 | <
2023-11-10 | 9:06 | PM | 3567 | -4e-10 | <
2023-11-10 | 9:06 | PM | 3568 | -3e-10 | <
2023-11-10 | 9:06 | PM | 3569 | -4e-10 | <
2023-11-10 | 9:06 | PM | 3570 | -4e-10 | <
2023-11-10 | 9:06 | PM | 3571 | -5e-10 | <
2023-11-10 | 9:06 | PM | 3572 | -4e-10 | <
2023-11-10 | 9:06 | PM | 3573 | -5e-10 | <
2023-11-10 | 9:06 | PM | 3574 | -4e-10 | <
2023-11-10 | 9:06 | PM | 3575 | -5e-10 | <
2023-11-10 | 9:07 | PM | 3576 | -4e-10 | <
2023-11-10 | 9:07 | PM | 3577 | -4e-10 | <
2023-11-10 | 9:07 | PM | 3578 | -3e-10 | <
2023-11-10 | 9:07 | PM | 3579 | -3e-10 | <
2023-11-10 | 9:07 | PM | 3580 | -4e-10 | <
2023-11-10 | 9:07 | PM | 3581 | -5e-10 | <
2023-11-10 | 9:07 | PM | 3582 | -5e-10 | <
2023-11-10 | 9:07 | PM | 3583 | -5e-10 | <
2023-11-10 | 9:07 | PM | 3584 | -4e-10 | <
2023-11-10 | 9:07 | PM | 3585 | -4e-10 | <
2023-11-10 | 9:07 | PM | 3586 | -4e-10 | <
2023-11-10 | 9:07 | PM | 3587 | -5e-10 | <
2023-11-10 | 9:07 | PM | 3588 | -4e-10 | <
2023-11-10 | 9:07 | PM | 3589 | -5e-10 | <
2023-11-10 | 9:07 | PM | 3590 | -5e-10 | <
2023-11-10 | 9:07 | PM | 3591 | -5e-10 | <
2023-11-10 | 9:07 | PM | 3592 | -5e-10 | <
2023-11-10 | 9:07 | PM | 3593 | -5e-10 | <
2023-11-10 | 9:07 | PM | 3594 | -4e-10 | <
2023-11-10 | 9:07 | PM | 3595 | -4e-10 | <
2023-11-10 | 9:07 | PM | 3596 | -4e-10 | <
2023-11-10 | 9:07 | PM | 3597 | -4e-10 | <
2023-11-10 | 9:07 | PM | 3598 | -4e-10 | <
2023-11-10 | 9:07 | PM | 3599 | -5e-10 | <
2023-11-10 | 9:07 | PM | 3600 | -5e-10 | <
2023-11-10 | 9:07 | PM | 3601 | -5e-10 | <
2023-11-10 | 9:07 | PM | 3602 | -5e-10 | <
2023-11-10 | 9:07 | PM | 3603 | -5e-10 | <
2023-11-10 | 9:07 | PM | 3604 | -5e-10 | <
2023-11-10 | 9:07 | PM | 3605 | -4e-10 | <
2023-11-10 | 9:07 | PM | 3606 | -4e-10 | <
2023-11-10 | 9:07 | PM | 3607 | -4e-10 | <
2023-11-10 | 9:07 | PM | 3608 | -4e-10 | <
2023-11-10 | 9:07 | PM | 3609 | -4e-10 | <
2023-11-10 | 9:07 | PM | 3610 | -5e-10 | <
2023-11-10 | 9:07 | PM | 3611 | -5e-10 | <
2023-11-10 | 9:07 | PM | 3612 | -6e-10 | <
2023-11-10 | 9:07 | PM | 3613 | -5e-10 | <
2023-11-10 | 9:07 | PM | 3614 | -6e-10 | <
2023-11-10 | 9:07 | PM | 3615 | -5e-10 | <
2023-11-10 | 9:07 | PM | 3616 | -5e-10 | <
2023-11-10 | 9:07 | PM | 3617 | -5e-10 | <
2023-11-10 | 9:07 | PM | 3618 | -5e-10 | <
2023-11-10 | 9:07 | PM | 3619 | -4e-10 | <
2023-11-10 | 9:07 | PM | 3620 | -5e-10 | <
2023-11-10 | 9:07 | PM | 3621 | -4e-10 | <
2023-11-10 | 9:07 | PM | 3622 | -5e-10 | <
2023-11-10 | 9:07 | PM | 3623 | -5e-10 | <
2023-11-10 | 9:07 | PM | 3624 | -6e-10 | <
2023-11-10 | 9:07 | PM | 3625 | -5e-10 | <
2023-11-10 | 9:07 | PM | 3626 | -6e-10 | <
2023-11-10 | 9:07 | PM | 3627 | -5e-10 | <
2023-11-10 | 9:07 | PM | 3628 | -6e-10 | <
2023-11-10 | 9:07 | PM | 3629 | -4e-10 | <
2023-11-10 | 9:07 | PM | 3630 | -5e-10 | <
2023-11-10 | 9:07 | PM | 3631 | -4e-10 | <
2023-11-10 | 9:07 | PM | 3632 | -5e-10 | <
2023-11-10 | 9:07 | PM | 3633 | -4e-10 | <
2023-11-10 | 9:07 | PM | 3634 | -6e-10 | <
2023-11-10 | 9:07 | PM | 3635 | -5e-10 | <
2023-11-10 | 9:08 | PM | 3636 | -6e-10 | <
2023-11-10 | 9:08 | PM | 3637 | -5e-10 | <
2023-11-10 | 9:08 | PM | 3638 | -6e-10 | <
2023-11-10 | 9:08 | PM | 3639 | -5e-10 | <
2023-11-10 | 9:08 | PM | 3640 | -5e-10 | <
2023-11-10 | 9:08 | PM | 3641 | -4e-10 | <
2023-11-10 | 9:08 | PM | 3642 | -5e-10 | <
2023-11-10 | 9:08 | PM | 3643 | -3e-10 | <
2023-11-10 | 9:08 | PM | 3644 | -5e-10 | <
2023-11-10 | 9:08 | PM | 3645 | -3e-10 | <
2023-11-10 | 9:08 | PM | 3646 | -5e-10 | <
2023-11-10 | 9:08 | PM | 3647 | -4e-10 | <
2023-11-10 | 9:08 | PM | 3648 | -6e-10 | <
2023-11-10 | 9:08 | PM | 3649 | -5e-10 | <
2023-11-10 | 9:08 | PM | 3650 | -6e-10 | <
2023-11-10 | 9:08 | PM | 3651 | -5e-10 | <
2023-11-10 | 9:08 | PM | 3652 | -5e-10 | <
2023-11-10 | 9:08 | PM | 3653 | -4e-10 | <
2023-11-10 | 9:08 | PM | 3654 | -5e-10 | <
2023-11-10 | 9:08 | PM | 3655 | -4e-10 | <
2023-11-10 | 9:08 | PM | 3656 | -5e-10 | <
2023-11-10 | 9:08 | PM | 3657 | -4e-10 | <
2023-11-10 | 9:08 | PM | 3658 | -5e-10 | <
2023-11-10 | 9:08 | PM | 3659 | -5e-10 | <
2023-11-10 | 9:08 | PM | 3660 | -6e-10 | <
2023-11-10 | 9:08 | PM | 3661 | -5e-10 | <
2023-11-10 | 9:08 | PM | 3662 | -6e-10 | <
2023-11-10 | 9:08 | PM | 3663 | -4e-10 | <
2023-11-10 | 9:08 | PM | 3664 | -5e-10 | <
2023-11-10 | 9:08 | PM | 3665 | -4e-10 | <
2023-11-10 | 9:08 | PM | 3666 | -5e-10 | <
2023-11-10 | 9:08 | PM | 3667 | -4e-10 | <
2023-11-10 | 9:08 | PM | 3668 | -5e-10 | <
2023-11-10 | 9:08 | PM | 3669 | -4e-10 | <
2023-11-10 | 9:08 | PM | 3670 | -5e-10 | <
2023-11-10 | 9:08 | PM | 3671 | -4e-10 | <
2023-11-10 | 9:08 | PM | 3672 | -5e-10 | <
2023-11-10 | 9:08 | PM | 3673 | -5e-10 | <
2023-11-10 | 9:08 | PM | 3674 | -5e-10 | <
2023-11-10 | 9:08 | PM | 3675 | -4e-10 | <
2023-11-10 | 9:08 | PM | 3676 | -5e-10 | <
2023-11-10 | 9:08 | PM | 3677 | -3e-10 | <
2023-11-10 | 9:08 | PM | 3678 | -4e-10 | <
2023-11-10 | 9:08 | PM | 3679 | -3e-10 | <
2023-11-10 | 9:08 | PM | 3680 | -4e-10 | <
2023-11-10 | 9:08 | PM | 3681 | -3e-10 | <
2023-11-10 | 9:08 | PM | 3682 | -4e-10 | <
2023-11-10 | 9:08 | PM | 3683 | -4e-10 | <
2023-11-10 | 9:08 | PM | 3684 | -5e-10 | <
2023-11-10 | 9:08 | PM | 3685 | -4e-10 | <
2023-11-10 | 9:08 | PM | 3686 | -5e-10 | <
2023-11-10 | 9:08 | PM | 3687 | -4e-10 | <
2023-11-10 | 9:08 | PM | 3688 | -4e-10 | <
2023-11-10 | 9:08 | PM | 3689 | -3e-10 | <
2023-11-10 | 9:08 | PM | 3690 | -4e-10 | <
2023-11-10 | 9:08 | PM | 3691 | -3e-10 | <
2023-11-10 | 9:08 | PM | 3692 | -4e-10 | <
2023-11-10 | 9:08 | PM | 3693 | -4e-10 | <
2023-11-10 | 9:08 | PM | 3694 | -4e-10 | <
2023-11-10 | 9:08 | PM | 3695 | -4e-10 | <
2023-11-10 | 9:08 | PM | 3696 | -5e-10 | <
2023-11-10 | 9:09 | PM | 3697 | -5e-10 | <
2023-11-10 | 9:09 | PM | 3698 | -5e-10 | <
2023-11-10 | 9:09 | PM | 3699 | -5e-10 | <
2023-11-10 | 9:09 | PM | 3700 | -5e-10 | <
2023-11-10 | 9:09 | PM | 3701 | -4e-10 | <
2023-11-10 | 9:09 | PM | 3702 | -4e-10 | <
2023-11-10 | 9:09 | PM | 3703 | -4e-10 | <
2023-11-10 | 9:09 | PM | 3704 | -4e-10 | <
2023-11-10 | 9:09 | PM | 3705 | -4e-10 | <
2023-11-10 | 9:09 | PM | 3706 | -4e-10 | <
2023-11-10 | 9:09 | PM | 3707 | -5e-10 | <
2023-11-10 | 9:09 | PM | 3708 | -5e-10 | <
2023-11-10 | 9:09 | PM | 3709 | -5e-10 | <
2023-11-10 | 9:09 | PM | 3710 | -5e-10 | <
2023-11-10 | 9:09 | PM | 3711 | -5e-10 | <
2023-11-10 | 9:09 | PM | 3712 | -5e-10 | <
2023-11-10 | 9:09 | PM | 3713 | -5e-10 | <
2023-11-10 | 9:09 | PM | 3714 | -5e-10 | <
2023-11-10 | 9:09 | PM | 3715 | -4e-10 | <
2023-11-10 | 9:09 | PM | 3716 | -4e-10 | <
2023-11-10 | 9:09 | PM | 3717 | -4e-10 | <
2023-11-10 | 9:09 | PM | 3718 | -4e-10 | <
2023-11-10 | 9:09 | PM | 3719 | -5e-10 | <
2023-11-10 | 9:09 | PM | 3720 | -5e-10 | <
2023-11-10 | 9:09 | PM | 3721 | -5e-10 | <
2023-11-10 | 9:09 | PM | 3722 | -5e-10 | <
2023-11-10 | 9:09 | PM | 3723 | -6e-10 | <
2023-11-10 | 9:09 | PM | 3724 | -5e-10 | <
2023-11-10 | 9:09 | PM | 3725 | -6e-10 | <
2023-11-10 | 9:09 | PM | 3726 | -5e-10 | <
2023-11-10 | 9:09 | PM | 3727 | -5e-10 | <
2023-11-10 | 9:09 | PM | 3728 | -4e-10 | <
2023-11-10 | 9:09 | PM | 3729 | -5e-10 | <
2023-11-10 | 9:09 | PM | 3730 | -4e-10 | <
2023-11-10 | 9:09 | PM | 3731 | -5e-10 | <
2023-11-10 | 9:09 | PM | 3732 | -4e-10 | <
2023-11-10 | 9:09 | PM | 3733 | -6e-10 | <
2023-11-10 | 9:09 | PM | 3734 | -5e-10 | <
2023-11-10 | 9:09 | PM | 3735 | -6e-10 | <
2023-11-10 | 9:09 | PM | 3736 | -5e-10 | <
2023-11-10 | 9:09 | PM | 3737 | -5e-10 | <
2023-11-10 | 9:09 | PM | 3738 | -5e-10 | <
2023-11-10 | 9:09 | PM | 3739 | -6e-10 | <
2023-11-10 | 9:09 | PM | 3740 | -4e-10 | <
2023-11-10 | 9:09 | PM | 3741 | -5e-10 | <
2023-11-10 | 9:09 | PM | 3742 | -4e-10 | <
2023-11-10 | 9:09 | PM | 3743 | -5e-10 | <
2023-11-10 | 9:09 | PM | 3744 | -4e-10 | <
2023-11-10 | 9:09 | PM | 3745 | -6e-10 | <
2023-11-10 | 9:09 | PM | 3746 | -4e-10 | <
2023-11-10 | 9:09 | PM | 3747 | -6e-10 | <
2023-11-10 | 9:09 | PM | 3748 | -5e-10 | <
2023-11-10 | 9:09 | PM | 3749 | -6e-10 | <
2023-11-10 | 9:09 | PM | 3750 | -5e-10 | <
2023-11-10 | 9:09 | PM | 3751 | -6e-10 | <
2023-11-10 | 9:09 | PM | 3752 | -5e-10 | <
2023-11-10 | 9:09 | PM | 3753 | -6e-10 | <
2023-11-10 | 9:09 | PM | 3754 | -4e-10 | <
2023-11-10 | 9:09 | PM | 3755 | -5e-10 | <
2023-11-10 | 9:10 | PM | 3756 | -4e-10 | <
2023-11-10 | 9:10 | PM | 3757 | -5e-10 | <
2023-11-10 | 9:10 | PM | 3758 | -4e-10 | <
2023-11-10 | 9:10 | PM | 3759 | -5e-10 | <
2023-11-10 | 9:10 | PM | 3760 | -5e-10 | <
2023-11-10 | 9:10 | PM | 3761 | -6e-10 | <
2023-11-10 | 9:10 | PM | 3762 | -5e-10 | <
2023-11-10 | 9:10 | PM | 3763 | -5e-10 | <
2023-11-10 | 9:10 | PM | 3764 | -4e-10 | <
2023-11-10 | 9:10 | PM | 3765 | -5e-10 | <
2023-11-10 | 9:10 | PM | 3766 | -4e-10 | <
2023-11-10 | 9:10 | PM | 3767 | -4e-10 | <
2023-11-10 | 9:10 | PM | 3768 | -3e-10 | <
2023-11-10 | 9:10 | PM | 3769 | -5e-10 | <
2023-11-10 | 9:10 | PM | 3770 | -4e-10 | <
2023-11-10 | 9:10 | PM | 3771 | -6e-10 | <
2023-11-10 | 9:10 | PM | 3772 | -5e-10 | <
2023-11-10 | 9:10 | PM | 3773 | -6e-10 | <
2023-11-10 | 9:10 | PM | 3774 | -5e-10 | <
2023-11-10 | 9:10 | PM | 3775 | -5e-10 | <
2023-11-10 | 9:10 | PM | 3776 | -4e-10 | <
2023-11-10 | 9:10 | PM | 3777 | -5e-10 | <
2023-11-10 | 9:10 | PM | 3778 | -4e-10 | <
2023-11-10 | 9:10 | PM | 3779 | -4e-10 | <
2023-11-10 | 9:10 | PM | 3780 | -4e-10 | <
2023-11-10 | 9:10 | PM | 3781 | -5e-10 | <
2023-11-10 | 9:10 | PM | 3782 | -4e-10 | <
2023-11-10 | 9:10 | PM | 3783 | -5e-10 | <
2023-11-10 | 9:10 | PM | 3784 | -5e-10 | <
2023-11-10 | 9:10 | PM | 3785 | -6e-10 | <
2023-11-10 | 9:10 | PM | 3786 | -5e-10 | <
2023-11-10 | 9:10 | PM | 3787 | -5e-10 | <
2023-11-10 | 9:10 | PM | 3788 | -4e-10 | <
2023-11-10 | 9:10 | PM | 3789 | -5e-10 | <
2023-11-10 | 9:10 | PM | 3790 | -4e-10 | <
2023-11-10 | 9:10 | PM | 3791 | -4e-10 | <
2023-11-10 | 9:10 | PM | 3792 | -4e-10 | <
2023-11-10 | 9:10 | PM | 3793 | -4e-10 | <
2023-11-10 | 9:10 | PM | 3794 | -4e-10 | <
2023-11-10 | 9:10 | PM | 3795 | -5e-10 | <
2023-11-10 | 9:10 | PM | 3796 | -4e-10 | <
2023-11-10 | 9:10 | PM | 3797 | -5e-10 | <
2023-11-10 | 9:10 | PM | 3798 | -4e-10 | <
2023-11-10 | 9:10 | PM | 3799 | -5e-10 | <
2023-11-10 | 9:10 | PM | 3800 | -4e-10 | <
2023-11-10 | 9:10 | PM | 3801 | -4e-10 | <
2023-11-10 | 9:10 | PM | 3802 | -3e-10 | <
2023-11-10 | 9:10 | PM | 3803 | -4e-10 | <
2023-11-10 | 9:10 | PM | 3804 | -4e-10 | <
2023-11-10 | 9:10 | PM | 3805 | -4e-10 | <
2023-11-10 | 9:10 | PM | 3806 | -4e-10 | <
2023-11-10 | 9:10 | PM | 3807 | -5e-10 | <
2023-11-10 | 9:10 | PM | 3808 | -5e-10 | <
2023-11-10 | 9:10 | PM | 3809 | -5e-10 | <
2023-11-10 | 9:10 | PM | 3810 | -5e-10 | <
2023-11-10 | 9:10 | PM | 3811 | -5e-10 | <
2023-11-10 | 9:10 | PM | 3812 | -5e-10 | <
2023-11-10 | 9:10 | PM | 3813 | -5e-10 | <
2023-11-10 | 9:10 | PM | 3814 | -4e-10 | <
2023-11-10 | 9:10 | PM | 3815 | -3e-10 | <
2023-11-10 | 9:10 | PM | 3816 | -4e-10 | <
2023-11-10 | 9:11 | PM | 3817 | -4e-10 | <
2023-11-10 | 9:11 | PM | 3818 | -4e-10 | <
2023-11-10 | 9:11 | PM | 3819 | -4e-10 | <
2023-11-10 | 9:11 | PM | 3820 | -5e-10 | <
2023-11-10 | 9:11 | PM | 3821 | -5e-10 | <
2023-11-10 | 9:11 | PM | 3822 | -5e-10 | <
2023-11-10 | 9:11 | PM | 3823 | -5e-10 | <
2023-11-10 | 9:11 | PM | 3824 | -5e-10 | <
2023-11-10 | 9:11 | PM | 3825 | -4e-10 | <
2023-11-10 | 9:11 | PM | 3826 | -4e-10 | <
2023-11-10 | 9:11 | PM | 3827 | -4e-10 | <
2023-11-10 | 9:11 | PM | 3828 | -4e-10 | <
2023-11-10 | 9:11 | PM | 3829 | -4e-10 | <
2023-11-10 | 9:11 | PM | 3830 | -5e-10 | <
2023-11-10 | 9:11 | PM | 3831 | -5e-10 | <
2023-11-10 | 9:11 | PM | 3832 | -5e-10 | <
2023-11-10 | 9:11 | PM | 3833 | -5e-10 | <
2023-11-10 | 9:11 | PM | 3834 | -6e-10 | <
2023-11-10 | 9:11 | PM | 3835 | -4e-10 | <
2023-11-10 | 9:11 | PM | 3836 | -5e-10 | <
2023-11-10 | 9:11 | PM | 3837 | -4e-10 | <
2023-11-10 | 9:11 | PM | 3838 | -4e-10 | <
2023-11-10 | 9:11 | PM | 3839 | -3e-10 | <
2023-11-10 | 9:11 | PM | 3840 | -4e-10 | <
2023-11-10 | 9:11 | PM | 3841 | -4e-10 | <
2023-11-10 | 9:11 | PM | 3842 | -5e-10 | <
2023-11-10 | 9:11 | PM | 3843 | -4e-10 | <
2023-11-10 | 9:11 | PM | 3844 | -6e-10 | <
2023-11-10 | 9:11 | PM | 3845 | -5e-10 | <
2023-11-10 | 9:11 | PM | 3846 | -5e-10 | <
2023-11-10 | 9:11 | PM | 3847 | -5e-10 | <
2023-11-10 | 9:11 | PM | 3848 | -5e-10 | <
2023-11-10 | 9:11 | PM | 3849 | -4e-10 | <
2023-11-10 | 9:11 | PM | 3850 | -5e-10 | <
2023-11-10 | 9:11 | PM | 3851 | -4e-10 | <
2023-11-10 | 9:11 | PM | 3852 | -6e-10 | <
2023-11-10 | 9:11 | PM | 3853 | -5e-10 | <
2023-11-10 | 9:11 | PM | 3854 | -6e-10 | <
2023-11-10 | 9:11 | PM | 3855 | -5e-10 | <
2023-11-10 | 9:11 | PM | 3856 | -5e-10 | <
2023-11-10 | 9:11 | PM | 3857 | -4e-10 | <
2023-11-10 | 9:11 | PM | 3858 | -5e-10 | <
2023-11-10 | 9:11 | PM | 3859 | -3e-10 | <
2023-11-10 | 9:11 | PM | 3860 | -4e-10 | <
2023-11-10 | 9:11 | PM | 3861 | -3e-10 | <
2023-11-10 | 9:11 | PM | 3862 | -4e-10 | <
2023-11-10 | 9:11 | PM | 3863 | -4e-10 | <
2023-11-10 | 9:11 | PM | 3864 | -5e-10 | <
2023-11-10 | 9:11 | PM | 3865 | -5e-10 | <
2023-11-10 | 9:11 | PM | 3866 | -6e-10 | <
2023-11-10 | 9:11 | PM | 3867 | -4e-10 | <
2023-11-10 | 9:11 | PM | 3868 | -5e-10 | <
2023-11-10 | 9:11 | PM | 3869 | -4e-10 | <
2023-11-10 | 9:11 | PM | 3870 | -4e-10 | <
2023-11-10 | 9:11 | PM | 3871 | -4e-10 | <
2023-11-10 | 9:11 | PM | 3872 | -5e-10 | <
2023-11-10 | 9:11 | PM | 3873 | -4e-10 | <
2023-11-10 | 9:11 | PM | 3874 | -6e-10 | <
2023-11-10 | 9:11 | PM | 3875 | -5e-10 | <
2023-11-10 | 9:12 | PM | 3876 | -6e-10 | <
2023-11-10 | 9:12 | PM | 3877 | -4e-10 | <
2023-11-10 | 9:12 | PM | 3878 | -5e-10 | <
2023-11-10 | 9:12 | PM | 3879 | -4e-10 | <
2023-11-10 | 9:12 | PM | 3880 | -5e-10 | <
2023-11-10 | 9:12 | PM | 3881 | -4e-10 | <
2023-11-10 | 9:12 | PM | 3882 | -4e-10 | <
2023-11-10 | 9:12 | PM | 3883 | -3e-10 | <
2023-11-10 | 9:12 | PM | 3884 | -5e-10 | <
2023-11-10 | 9:12 | PM | 3885 | -4e-10 | <
2023-11-10 | 9:12 | PM | 3886 | -5e-10 | <
2023-11-10 | 9:12 | PM | 3887 | -4e-10 | <
2023-11-10 | 9:12 | PM | 3888 | -5e-10 | <
2023-11-10 | 9:12 | PM | 3889 | -4e-10 | <
2023-11-10 | 9:12 | PM | 3890 | -5e-10 | <
2023-11-10 | 9:12 | PM | 3891 | -4e-10 | <
2023-11-10 | 9:12 | PM | 3892 | -4e-10 | <
2023-11-10 | 9:12 | PM | 3893 | -3e-10 | <
2023-11-10 | 9:12 | PM | 3894 | -4e-10 | <
2023-11-10 | 9:12 | PM | 3895 | -4e-10 | <
2023-11-10 | 9:12 | PM | 3896 | -5e-10 | <
2023-11-10 | 9:12 | PM | 3897 | -4e-10 | <
2023-11-10 | 9:12 | PM | 3898 | -4e-10 | <
2023-11-10 | 9:12 | PM | 3899 | -3e-10 | <
2023-11-10 | 9:12 | PM | 3900 | -4e-10 | <
2023-11-10 | 9:12 | PM | 3901 | -4e-10 | <
2023-11-10 | 9:12 | PM | 3902 | -5e-10 | <
2023-11-10 | 9:12 | PM | 3903 | -4e-10 | <
2023-11-10 | 9:12 | PM | 3904 | -5e-10 | <
2023-11-10 | 9:12 | PM | 3905 | -4e-10 | <
2023-11-10 | 9:12 | PM | 3906 | -4e-10 | <
2023-11-10 | 9:12 | PM | 3907 | -3e-10 | <
2023-11-10 | 9:12 | PM | 3908 | -3e-10 | <
2023-11-10 | 9:12 | PM | 3909 | -3e-10 | <
2023-11-10 | 9:12 | PM | 3910 | -5e-10 | <
2023-11-10 | 9:12 | PM | 3911 | -5e-10 | <
2023-11-10 | 9:12 | PM | 3912 | -5e-10 | <
2023-11-10 | 9:12 | PM | 3913 | -4e-10 | <
2023-11-10 | 9:12 | PM | 3914 | -4e-10 | <
2023-11-10 | 9:12 | PM | 3915 | -4e-10 | <
2023-11-10 | 9:12 | PM | 3916 | -3e-10 | <
2023-11-10 | 9:12 | PM | 3917 | -3e-10 | <
2023-11-10 | 9:12 | PM | 3918 | -4e-10 | <
2023-11-10 | 9:12 | PM | 3919 | -5e-10 | <
2023-11-10 | 9:12 | PM | 3920 | -5e-10 | <
2023-11-10 | 9:12 | PM | 3921 | -5e-10 | <
2023-11-10 | 9:12 | PM | 3922 | -4e-10 | <
2023-11-10 | 9:12 | PM | 3923 | -4e-10 | <
2023-11-10 | 9:12 | PM | 3924 | -4e-10 | <
2023-11-10 | 9:12 | PM | 3925 | -4e-10 | <
2023-11-10 | 9:12 | PM | 3926 | -4e-10 | <
2023-11-10 | 9:12 | PM | 3927 | -4e-10 | <
2023-11-10 | 9:12 | PM | 3928 | -4e-10 | <
2023-11-10 | 9:12 | PM | 3929 | -5e-10 | <
2023-11-10 | 9:12 | PM | 3930 | -4e-10 | <
2023-11-10 | 9:12 | PM | 3931 | -5e-10 | <
2023-11-10 | 9:12 | PM | 3932 | -4e-10 | <
2023-11-10 | 9:12 | PM | 3933 | -4e-10 | <
2023-11-10 | 9:12 | PM | 3934 | -4e-10 | <
2023-11-10 | 9:12 | PM | 3935 | -3e-10 | <
2023-11-10 | 9:12 | PM | 3936 | -5e-10 | <
2023-11-10 | 9:13 | PM | 3937 | -5e-10 | <
2023-11-10 | 9:13 | PM | 3938 | -4e-10 | <
2023-11-10 | 9:13 | PM | 3939 | -5e-10 | <
2023-11-10 | 9:13 | PM | 3940 | -4e-10 | <
2023-11-10 | 9:13 | PM | 3941 | -4e-10 | <
2023-11-10 | 9:13 | PM | 3942 | -4e-10 | <
2023-11-10 | 9:13 | PM | 3943 | -4e-10 | <
2023-11-10 | 9:13 | PM | 3944 | -4e-10 | <
2023-11-10 | 9:13 | PM | 3945 | -5e-10 | <
2023-11-10 | 9:13 | PM | 3946 | -5e-10 | <
2023-11-10 | 9:13 | PM | 3947 | -6e-10 | <
2023-11-10 | 9:13 | PM | 3948 | -4e-10 | <
2023-11-10 | 9:13 | PM | 3949 | -5e-10 | <
2023-11-10 | 9:13 | PM | 3950 | -4e-10 | <
2023-11-10 | 9:13 | PM | 3951 | -5e-10 | <
2023-11-10 | 9:13 | PM | 3952 | -4e-10 | <
2023-11-10 | 9:13 | PM | 3953 | -5e-10 | <
2023-11-10 | 9:13 | PM | 3954 | -4e-10 | <
2023-11-10 | 9:13 | PM | 3955 | -5e-10 | <
2023-11-10 | 9:13 | PM | 3956 | -4e-10 | <
2023-11-10 | 9:13 | PM | 3957 | -5e-10 | <
2023-11-10 | 9:13 | PM | 3958 | -4e-10 | <
2023-11-10 | 9:13 | PM | 3959 | -5e-10 | <
2023-11-10 | 9:13 | PM | 3960 | -4e-10 | <
2023-11-10 | 9:13 | PM | 3961 | -4e-10 | <
2023-11-10 | 9:13 | PM | 3962 | -7e-10 | <
2023-11-10 | 9:13 | PM | 3963 | -7e-10 | <
2023-11-10 | 9:13 | PM | 3964 | -4e-10 | <
2023-11-10 | 9:13 | PM | 3965 | -6e-10 | <
2023-11-10 | 9:13 | PM | 3966 | -4e-10 | <
2023-11-10 | 9:13 | PM | 3967 | -4e-10 | <
2023-11-10 | 9:13 | PM | 3968 | -5e-10 | <
2023-11-10 | 9:13 | PM | 3969 | -5e-10 | <
2023-11-10 | 9:13 | PM | 3970 | -4e-10 | <
2023-11-10 | 9:13 | PM | 3971 | -4e-10 | <
2023-11-10 | 9:13 | PM | 3972 | -3e-10 | <
2023-11-10 | 9:13 | PM | 3973 | -4e-10 | <
2023-11-10 | 9:13 | PM | 3974 | -4e-10 | <
2023-11-10 | 9:13 | PM | 3975 | -6e-10 | <
2023-11-10 | 9:13 | PM | 3976 | -5e-10 | <
2023-11-10 | 9:13 | PM | 3977 | -6e-10 | <
2023-11-10 | 9:13 | PM | 3978 | -4e-10 | <
2023-11-10 | 9:13 | PM | 3979 | -5e-10 | <
2023-11-10 | 9:13 | PM | 3980 | -3e-10 | <
2023-11-10 | 9:13 | PM | 3981 | -5e-10 | <
2023-11-10 | 9:13 | PM | 3982 | -4e-10 | <
2023-11-10 | 9:13 | PM | 3983 | -6e-10 | <
2023-11-10 | 9:13 | PM | 3984 | -4e-10 | <
2023-11-10 | 9:13 | PM | 3985 | -5e-10 | <
2023-11-10 | 9:13 | PM | 3986 | -4e-10 | <
2023-11-10 | 9:13 | PM | 3987 | -5e-10 | <
2023-11-10 | 9:13 | PM | 3988 | -3e-10 | <
2023-11-10 | 9:13 | PM | 3989 | -4e-10 | <
2023-11-10 | 9:13 | PM | 3990 | -3e-10 | <
2023-11-10 | 9:13 | PM | 3991 | -5e-10 | <
2023-11-10 | 9:13 | PM | 3992 | -3e-10 | <
2023-11-10 | 9:13 | PM | 3993 | -3e-10 | <
2023-11-10 | 9:13 | PM | 3994 | -9e-10 | <
2023-11-10 | 9:13 | PM | 3995 | -6e-10 | <
2023-11-10 | 9:14 | PM | 3996 | -4e-10 | <
2023-11-10 | 9:14 | PM | 3997 | -4e-10 | <
2023-11-10 | 9:14 | PM | 3998 | -3e-10 | <
2023-11-10 | 9:14 | PM | 3999 | -3e-10 | <
2023-11-10 | 9:14 | PM | 4000 | -3e-10 | <
2023-11-10 | 9:14 | PM | 4001 | -5e-10 | <
2023-11-10 | 9:14 | PM | 4002 | -4e-10 | <
2023-11-10 | 9:14 | PM | 4003 | -5e-10 | <
2023-11-10 | 9:14 | PM | 4004 | -4e-10 | <
2023-11-10 | 9:14 | PM | 4005 | -5e-10 | <
2023-11-10 | 9:14 | PM | 4006 | -3e-10 | <
2023-11-10 | 9:14 | PM | 4007 | -4e-10 | <
2023-11-10 | 9:14 | PM | 4008 | -3e-10 | <
2023-11-10 | 9:14 | PM | 4009 | -4e-10 | <
2023-11-10 | 9:14 | PM | 4010 | -5e-10 | <
2023-11-10 | 9:14 | PM | 4011 | -6e-10 | <
2023-11-10 | 9:14 | PM | 4012 | -5e-10 | <
2023-11-10 | 9:14 | PM | 4013 | -6e-10 | <
2023-11-10 | 9:14 | PM | 4014 | -5e-10 | <
2023-11-10 | 9:14 | PM | 4015 | -5e-10 | <
2023-11-10 | 9:14 | PM | 4016 | -4e-10 | <
2023-11-10 | 9:14 | PM | 4017 | -4e-10 | <
2023-11-10 | 9:14 | PM | 4018 | -4e-10 | <
2023-11-10 | 9:14 | PM | 4019 | -4e-10 | <
2023-11-10 | 9:14 | PM | 4020 | -4e-10 | <
2023-11-10 | 9:14 | PM | 4021 | -5e-10 | <
2023-11-10 | 9:14 | PM | 4022 | -5e-10 | <
2023-11-10 | 9:14 | PM | 4023 | -6e-10 | <
2023-11-10 | 9:14 | PM | 4024 | -5e-10 | <
2023-11-10 | 9:14 | PM | 4025 | -5e-10 | <
2023-11-10 | 9:14 | PM | 4026 | -4e-10 | <
2023-11-10 | 9:14 | PM | 4027 | -4e-10 | <
2023-11-10 | 9:14 | PM | 4028 | -4e-10 | <
2023-11-10 | 9:14 | PM | 4029 | -3e-10 | <
2023-11-10 | 9:14 | PM | 4030 | -4e-10 | <
2023-11-10 | 9:14 | PM | 4031 | -4e-10 | <
2023-11-10 | 9:14 | PM | 4032 | -4e-10 | <
2023-11-10 | 9:14 | PM | 4033 | -4e-10 | <
2023-11-10 | 9:14 | PM | 4034 | -5e-10 | <
2023-11-10 | 9:14 | PM | 4035 | -5e-10 | <
2023-11-10 | 9:14 | PM | 4036 | -4e-10 | <
2023-11-10 | 9:14 | PM | 4037 | -4e-10 | <
2023-11-10 | 9:14 | PM | 4038 | -4e-10 | <
2023-11-10 | 9:14 | PM | 4039 | -3e-10 | <
2023-11-10 | 9:14 | PM | 4040 | -3e-10 | <
2023-11-10 | 9:14 | PM | 4041 | -3e-10 | <
2023-11-10 | 9:14 | PM | 4042 | -3e-10 | <
2023-11-10 | 9:14 | PM | 4043 | -3e-10 | <
2023-11-10 | 9:14 | PM | 4044 | -5e-10 | <
2023-11-10 | 9:14 | PM | 4045 | -4e-10 | <
2023-11-10 | 9:14 | PM | 4046 | -5e-10 | <
2023-11-10 | 9:14 | PM | 4047 | -4e-10 | <
2023-11-10 | 9:14 | PM | 4048 | -5e-10 | <
2023-11-10 | 9:14 | PM | 4049 | -4e-10 | <
2023-11-10 | 9:14 | PM | 4050 | -4e-10 | <
2023-11-10 | 9:14 | PM | 4051 | -3e-10 | <
2023-11-10 | 9:14 | PM | 4052 | -4e-10 | <
2023-11-10 | 9:14 | PM | 4053 | -3e-10 | <
2023-11-10 | 9:14 | PM | 4054 | -5e-10 | <
2023-11-10 | 9:14 | PM | 4055 | -4e-10 | <
2023-11-10 | 9:14 | PM | 4056 | -5e-10 | <
2023-11-10 | 9:15 | PM | 4057 | -5e-10 | <
2023-11-10 | 9:15 | PM | 4058 | -6e-10 | <
2023-11-10 | 9:15 | PM | 4059 | -5e-10 | <
2023-11-10 | 9:15 | PM | 4060 | -5e-10 | <
2023-11-10 | 9:15 | PM | 4061 | -4e-10 | <
2023-11-10 | 9:15 | PM | 4062 | -5e-10 | <
2023-11-10 | 9:15 | PM | 4063 | -4e-10 | <
2023-11-10 | 9:15 | PM | 4064 | -5e-10 | <
2023-11-10 | 9:15 | PM | 4065 | -4e-10 | <
2023-11-10 | 9:15 | PM | 4066 | -5e-10 | <
2023-11-10 | 9:15 | PM | 4067 | -5e-10 | <
2023-11-10 | 9:15 | PM | 4068 | -5e-10 | <
2023-11-10 | 9:15 | PM | 4069 | -4e-10 | <
2023-11-10 | 9:15 | PM | 4070 | -5e-10 | <
2023-11-10 | 9:15 | PM | 4071 | -4e-10 | <
2023-11-10 | 9:15 | PM | 4072 | -5e-10 | <
2023-11-10 | 9:15 | PM | 4073 | -3e-10 | <
2023-11-10 | 9:15 | PM | 4074 | -4e-10 | <
2023-11-10 | 9:15 | PM | 4075 | -3e-10 | <
2023-11-10 | 9:15 | PM | 4076 | -5e-10 | <
2023-11-10 | 9:15 | PM | 4077 | -4e-10 | <
2023-11-10 | 9:15 | PM | 4078 | -5e-10 | <
2023-11-10 | 9:15 | PM | 4079 | -4e-10 | <
2023-11-10 | 9:15 | PM | 4080 | -5e-10 | <
2023-11-10 | 9:15 | PM | 4081 | -4e-10 | <
2023-11-10 | 9:15 | PM | 4082 | -5e-10 | <
2023-11-10 | 9:15 | PM | 4083 | -4e-10 | <
2023-11-10 | 9:15 | PM | 4084 | -4e-10 | <
2023-11-10 | 9:15 | PM | 4085 | -3e-10 | <
2023-11-10 | 9:15 | PM | 4086 | -4e-10 | <
2023-11-10 | 9:15 | PM | 4087 | -4e-10 | <
2023-11-10 | 9:15 | PM | 4088 | -5e-10 | <
2023-11-10 | 9:15 | PM | 4089 | -3e-10 | <
2023-11-10 | 9:15 | PM | 4090 | -5e-10 | <
2023-11-10 | 9:15 | PM | 4091 | -4e-10 | <
2023-11-10 | 9:15 | PM | 4092 | -4e-10 | <
2023-11-10 | 9:15 | PM | 4093 | -3e-10 | <
2023-11-10 | 9:15 | PM | 4094 | -4e-10 | <
2023-11-10 | 9:15 | PM | 4095 | -4e-10 | <
2023-11-10 | 9:15 | PM | 4096 | -5e-10 | <
2023-11-10 | 9:15 | PM | 4097 | -4e-10 | <
2023-11-10 | 9:15 | PM | 4098 | -5e-10 | <
2023-11-10 | 9:15 | PM | 4099 | -4e-10 | <
2023-11-10 | 9:15 | PM | 4100 | -4e-10 | <
2023-11-10 | 9:15 | PM | 4101 | -3e-10 | <
2023-11-10 | 9:15 | PM | 4102 | -3e-10 | <
2023-11-10 | 9:15 | PM | 4103 | -3e-10 | <
2023-11-10 | 9:15 | PM | 4104 | -4e-10 | <
2023-11-10 | 9:15 | PM | 4105 | -4e-10 | <
2023-11-10 | 9:15 | PM | 4106 | -5e-10 | <
2023-11-10 | 9:15 | PM | 4107 | -4e-10 | <
2023-11-10 | 9:15 | PM | 4108 | -5e-10 | <
2023-11-10 | 9:15 | PM | 4109 | -3e-10 | <
2023-11-10 | 9:15 | PM | 4110 | -3e-10 | <
2023-11-10 | 9:15 | PM | 4111 | -2e-10 | <
2023-11-10 | 9:15 | PM | 4112 | -3e-10 | <
2023-11-10 | 9:15 | PM | 4113 | -3e-10 | <
2023-11-10 | 9:15 | PM | 4114 | -4e-10 | <
2023-11-10 | 9:15 | PM | 4115 | -4e-10 | <
2023-11-10 | 9:16 | PM | 4116 | -4e-10 | <
2023-11-10 | 9:16 | PM | 4117 | -3e-10 | <
2023-11-10 | 9:16 | PM | 4118 | -3e-10 | <
2023-11-10 | 9:16 | PM | 4119 | -3e-10 | <
2023-11-10 | 9:16 | PM | 4120 | -4e-10 | <
2023-11-10 | 9:16 | PM | 4121 | -3e-10 | <
2023-11-10 | 9:16 | PM | 4122 | -4e-10 | <
2023-11-10 | 9:16 | PM | 4123 | -3e-10 | <
2023-11-10 | 9:16 | PM | 4124 | -4e-10 | <
2023-11-10 | 9:16 | PM | 4125 | -3e-10 | <
2023-11-10 | 9:16 | PM | 4126 | -4e-10 | <
2023-11-10 | 9:16 | PM | 4127 | -3e-10 | <
2023-11-10 | 9:16 | PM | 4128 | -3e-10 | <
2023-11-10 | 9:16 | PM | 4129 | -3e-10 | <
2023-11-10 | 9:16 | PM | 4130 | -4e-10 | <
2023-11-10 | 9:16 | PM | 4131 | -4e-10 | <
2023-11-10 | 9:16 | PM | 4132 | -4e-10 | <
2023-11-10 | 9:16 | PM | 4133 | -3e-10 | <
2023-11-10 | 9:16 | PM | 4134 | -4e-10 | <
2023-11-10 | 9:16 | PM | 4135 | -3e-10 | <
2023-11-10 | 9:16 | PM | 4136 | -3e-10 | <
2023-11-10 | 9:16 | PM | 4137 | -3e-10 | <
2023-11-10 | 9:16 | PM | 4138 | -4e-10 | <
2023-11-10 | 9:16 | PM | 4139 | -4e-10 | <
2023-11-10 | 9:16 | PM | 4140 | -4e-10 | <
2023-11-10 | 9:16 | PM | 4141 | -4e-10 | <
2023-11-10 | 9:16 | PM | 4142 | -4e-10 | <
2023-11-10 | 9:16 | PM | 4143 | -3e-10 | <
2023-11-10 | 9:16 | PM | 4144 | -3e-10 | <
2023-11-10 | 9:16 | PM | 4145 | -3e-10 | <
2023-11-10 | 9:16 | PM | 4146 | -3e-10 | <
2023-11-10 | 9:16 | PM | 4147 | -4e-10 | <
2023-11-10 | 9:16 | PM | 4148 | -4e-10 | <
2023-11-10 | 9:16 | PM | 4149 | -5e-10 | <
2023-11-10 | 9:16 | PM | 4150 | -4e-10 | <
2023-11-10 | 9:16 | PM | 4151 | -4e-10 | <
2023-11-10 | 9:16 | PM | 4152 | -4e-10 | <
2023-11-10 | 9:16 | PM | 4153 | -4e-10 | <
2023-11-10 | 9:16 | PM | 4154 | -3e-10 | <
2023-11-10 | 9:16 | PM | 4155 | -3e-10 | <
2023-11-10 | 9:16 | PM | 4156 | -4e-10 | <
2023-11-10 | 9:16 | PM | 4157 | -4e-10 | <
2023-11-10 | 9:16 | PM | 4158 | -4e-10 | <
2023-11-10 | 9:16 | PM | 4159 | -5e-10 | <
2023-11-10 | 9:16 | PM | 4160 | -4e-10 | <
2023-11-10 | 9:16 | PM | 4161 | -4e-10 | <
2023-11-10 | 9:16 | PM | 4162 | -3e-10 | <
2023-11-10 | 9:16 | PM | 4163 | -4e-10 | <
2023-11-10 | 9:16 | PM | 4164 | -4e-10 | <
2023-11-10 | 9:16 | PM | 4165 | -5e-10 | <
2023-11-10 | 9:16 | PM | 4166 | -4e-10 | <
2023-11-10 | 9:16 | PM | 4167 | -5e-10 | <
2023-11-10 | 9:16 | PM | 4168 | -4e-10 | <
2023-11-10 | 9:16 | PM | 4169 | -5e-10 | <
2023-11-10 | 9:16 | PM | 4170 | -4e-10 | <
2023-11-10 | 9:16 | PM | 4171 | -4e-10 | <
2023-11-10 | 9:16 | PM | 4172 | -3e-10 | <
2023-11-10 | 9:16 | PM | 4173 | -4e-10 | <
2023-11-10 | 9:16 | PM | 4174 | -4e-10 | <
2023-11-10 | 9:16 | PM | 4175 | -5e-10 | <
2023-11-10 | 9:16 | PM | 4176 | -5e-10 | <
2023-11-10 | 9:17 | PM | 4177 | -6e-10 | <
2023-11-10 | 9:17 | PM | 4178 | -4e-10 | <
2023-11-10 | 9:17 | PM | 4179 | -5e-10 | <
2023-11-10 | 9:17 | PM | 4180 | -3e-10 | <
2023-11-10 | 9:17 | PM | 4181 | -4e-10 | <
2023-11-10 | 9:17 | PM | 4182 | -3e-10 | <
2023-11-10 | 9:17 | PM | 4183 | -4e-10 | <
2023-11-10 | 9:17 | PM | 4184 | -4e-10 | <
2023-11-10 | 9:17 | PM | 4185 | -5e-10 | <
2023-11-10 | 9:17 | PM | 4186 | -4e-10 | <
2023-11-10 | 9:17 | PM | 4187 | -5e-10 | <
2023-11-10 | 9:17 | PM | 4188 | -4e-10 | <
2023-11-10 | 9:17 | PM | 4189 | -5e-10 | <
2023-11-10 | 9:17 | PM | 4190 | -3e-10 | <
2023-11-10 | 9:17 | PM | 4191 | -4e-10 | <
2023-11-10 | 9:17 | PM | 4192 | -4e-10 | <
2023-11-10 | 9:17 | PM | 4193 | -5e-10 | <
2023-11-10 | 9:17 | PM | 4194 | -4e-10 | <
2023-11-10 | 9:17 | PM | 4195 | -5e-10 | <
2023-11-10 | 9:17 | PM | 4196 | -4e-10 | <
2023-11-10 | 9:17 | PM | 4197 | -4e-10 | <
2023-11-10 | 9:17 | PM | 4198 | -3e-10 | <
2023-11-10 | 9:17 | PM | 4199 | -4e-10 | <
2023-11-10 | 9:17 | PM | 4200 | -3e-10 | <
2023-11-10 | 9:17 | PM | 4201 | -5e-10 | <
2023-11-10 | 9:17 | PM | 4202 | -4e-10 | <
2023-11-10 | 9:17 | PM | 4203 | -6e-10 | <
2023-11-10 | 9:17 | PM | 4204 | -4e-10 | <
2023-11-10 | 9:17 | PM | 4205 | -5e-10 | <
2023-11-10 | 9:17 | PM | 4206 | -4e-10 | <
2023-11-10 | 9:17 | PM | 4207 | -4e-10 | <
2023-11-10 | 9:17 | PM | 4208 | -3e-10 | <
2023-11-10 | 9:17 | PM | 4209 | -4e-10 | <
2023-11-10 | 9:17 | PM | 4210 | -4e-10 | <
2023-11-10 | 9:17 | PM | 4211 | -5e-10 | <
2023-11-10 | 9:17 | PM | 4212 | -3e-10 | <
2023-11-10 | 9:17 | PM | 4213 | -4e-10 | <
2023-11-10 | 9:17 | PM | 4214 | -3e-10 | <
2023-11-10 | 9:17 | PM | 4215 | -5e-10 | <
2023-11-10 | 9:17 | PM | 4216 | -4e-10 | <
2023-11-10 | 9:17 | PM | 4217 | -5e-10 | <
2023-11-10 | 9:17 | PM | 4218 | -3e-10 | <
2023-11-10 | 9:17 | PM | 4219 | -4e-10 | <
2023-11-10 | 9:17 | PM | 4220 | -3e-10 | <
2023-11-10 | 9:17 | PM | 4221 | -3e-10 | <
2023-11-10 | 9:17 | PM | 4222 | -3e-10 | <
2023-11-10 | 9:17 | PM | 4223 | -4e-10 | <
2023-11-10 | 9:17 | PM | 4224 | -4e-10 | <
2023-11-10 | 9:17 | PM | 4225 | -5e-10 | <
2023-11-10 | 9:17 | PM | 4226 | -4e-10 | <
2023-11-10 | 9:17 | PM | 4227 | -5e-10 | <
2023-11-10 | 9:17 | PM | 4228 | -4e-10 | <
2023-11-10 | 9:17 | PM | 4229 | -3e-10 | <
2023-11-10 | 9:17 | PM | 4230 | -3e-10 | <
2023-11-10 | 9:17 | PM | 4231 | -3e-10 | <
2023-11-10 | 9:17 | PM | 4232 | -3e-10 | <
2023-11-10 | 9:17 | PM | 4233 | -4e-10 | <
2023-11-10 | 9:17 | PM | 4234 | -4e-10 | <
2023-11-10 | 9:17 | PM | 4235 | -4e-10 | <
2023-11-10 | 9:17 | PM | 4236 | -4e-10 | <
2023-11-10 | 9:17 | PM | 4237 | -4e-10 | <
2023-11-10 | 9:18 | PM | 4238 | -3e-10 | <
2023-11-10 | 9:18 | PM | 4239 | -4e-10 | <
2023-11-10 | 9:18 | PM | 4240 | -3e-10 | <
2023-11-10 | 9:18 | PM | 4241 | -5e-10 | <
2023-11-10 | 9:18 | PM | 4242 | -4e-10 | <
2023-11-10 | 9:18 | PM | 4243 | -4e-10 | <
2023-11-10 | 9:18 | PM | 4244 | -4e-10 | <
2023-11-10 | 9:18 | PM | 4245 | -4e-10 | <
2023-11-10 | 9:18 | PM | 4246 | -3e-10 | <
2023-11-10 | 9:18 | PM | 4247 | -3e-10 | <
2023-11-10 | 9:18 | PM | 4248 | -3e-10 | <
2023-11-10 | 9:18 | PM | 4249 | -4e-10 | <
2023-11-10 | 9:18 | PM | 4250 | -4e-10 | <
2023-11-10 | 9:18 | PM | 4251 | -4e-10 | <
2023-11-10 | 9:18 | PM | 4252 | -4e-10 | <
2023-11-10 | 9:18 | PM | 4253 | -4e-10 | <
2023-11-10 | 9:18 | PM | 4254 | -4e-10 | <
2023-11-10 | 9:18 | PM | 4255 | -3e-10 | <
2023-11-10 | 9:18 | PM | 4256 | -3e-10 | <
2023-11-10 | 9:18 | PM | 4257 | -3e-10 | <
2023-11-10 | 9:18 | PM | 4258 | -4e-10 | <
2023-11-10 | 9:18 | PM | 4259 | -4e-10 | <
2023-11-10 | 9:18 | PM | 4260 | -5e-10 | <
2023-11-10 | 9:18 | PM | 4261 | -5e-10 | <
2023-11-10 | 9:18 | PM | 4262 | -5e-10 | <
2023-11-10 | 9:18 | PM | 4263 | -4e-10 | <
2023-11-10 | 9:18 | PM | 4264 | -4e-10 | <
2023-11-10 | 9:18 | PM | 4265 | -3e-10 | <
2023-11-10 | 9:18 | PM | 4266 | -4e-10 | <
2023-11-10 | 9:18 | PM | 4267 | -3e-10 | <
2023-11-10 | 9:18 | PM | 4268 | -4e-10 | <
2023-11-10 | 9:18 | PM | 4269 | -4e-10 | <
2023-11-10 | 9:18 | PM | 4270 | -5e-10 | <
2023-11-10 | 9:18 | PM | 4271 | -4e-10 | <
2023-11-10 | 9:18 | PM | 4272 | -5e-10 | <
2023-11-10 | 9:18 | PM | 4273 | -2e-10 | <
2023-11-10 | 9:18 | PM | 4274 | -6e-10 | <
2023-11-10 | 9:18 | PM | 4275 | -4e-10 | <
2023-11-10 | 9:18 | PM | 4276 | -5e-10 | <
2023-11-10 | 9:18 | PM | 4277 | -5e-10 | <
2023-11-10 | 9:18 | PM | 4278 | -6e-10 | <
2023-11-10 | 9:18 | PM | 4279 | -5e-10 | <
2023-11-10 | 9:18 | PM | 4280 | -5e-10 | <
2023-11-10 | 9:18 | PM | 4281 | -4e-10 | <
2023-11-10 | 9:18 | PM | 4282 | -4e-10 | <
2023-11-10 | 9:18 | PM | 4283 | -3e-10 | <
2023-11-10 | 9:18 | PM | 4284 | -5e-10 | <
2023-11-10 | 9:18 | PM | 4285 | -4e-10 | <
2023-11-10 | 9:18 | PM | 4286 | -6e-10 | <
2023-11-10 | 9:18 | PM | 4287 | -5e-10 | <
2023-11-10 | 9:18 | PM | 4288 | -6e-10 | <
2023-11-10 | 9:18 | PM | 4289 | -5e-10 | <
2023-11-10 | 9:18 | PM | 4290 | -5e-10 | <
2023-11-10 | 9:18 | PM | 4291 | -3e-10 | <
2023-11-10 | 9:18 | PM | 4292 | -4e-10 | <
2023-11-10 | 9:18 | PM | 4293 | -3e-10 | <
2023-11-10 | 9:18 | PM | 4294 | -5e-10 | <
2023-11-10 | 9:18 | PM | 4295 | -4e-10 | <
2023-11-10 | 9:18 | PM | 4296 | -6e-10 | <
2023-11-10 | 9:18 | PM | 4297 | -4e-10 | <
2023-11-10 | 9:19 | PM | 4298 | -6e-10 | <
2023-11-10 | 9:19 | PM | 4299 | -4e-10 | <
2023-11-10 | 9:19 | PM | 4300 | -4e-10 | <
2023-11-10 | 9:19 | PM | 4301 | -3e-10 | <
2023-11-10 | 9:19 | PM | 4302 | -5e-10 | <
2023-11-10 | 9:19 | PM | 4303 | -4e-10 | <
2023-11-10 | 9:19 | PM | 4304 | -5e-10 | <
2023-11-10 | 9:19 | PM | 4305 | -5e-10 | <
2023-11-10 | 9:19 | PM | 4306 | -6e-10 | <
2023-11-10 | 9:19 | PM | 4307 | -4e-10 | <
2023-11-10 | 9:19 | PM | 4308 | -4e-10 | <
2023-11-10 | 9:19 | PM | 4309 | -3e-10 | <
2023-11-10 | 9:19 | PM | 4310 | -5e-10 | <
2023-11-10 | 9:19 | PM | 4311 | -4e-10 | <
2023-11-10 | 9:19 | PM | 4312 | -5e-10 | <
2023-11-10 | 9:19 | PM | 4313 | -4e-10 | <
2023-11-10 | 9:19 | PM | 4314 | -5e-10 | <
2023-11-10 | 9:19 | PM | 4315 | -4e-10 | <
2023-11-10 | 9:19 | PM | 4316 | -4e-10 | <
2023-11-10 | 9:19 | PM | 4317 | -3e-10 | <
2023-11-10 | 9:19 | PM | 4318 | -4e-10 | <
2023-11-10 | 9:19 | PM | 4319 | -4e-10 | <
2023-11-10 | 9:19 | PM | 4320 | -5e-10 | <
2023-11-10 | 9:19 | PM | 4321 | -5e-10 | <
2023-11-10 | 9:19 | PM | 4322 | -5e-10 | <
2023-11-10 | 9:19 | PM | 4323 | -4e-10 | <
2023-11-10 | 9:19 | PM | 4324 | -4e-10 | <
2023-11-10 | 9:19 | PM | 4325 | -1e-10 | <
2023-11-10 | 9:19 | PM | 4326 | -4e-10 | <
2023-11-10 | 9:19 | PM | 4327 | -3e-10 | <
2023-11-10 | 9:19 | PM | 4328 | -5e-10 | <
2023-11-10 | 9:19 | PM | 4329 | -5e-10 | <
2023-11-10 | 9:19 | PM | 4330 | -5e-10 | <
2023-11-10 | 9:19 | PM | 4331 | -4e-10 | <
2023-11-10 | 9:19 | PM | 4332 | -4e-10 | <
2023-11-10 | 9:19 | PM | 4333 | -3e-10 | <
2023-11-10 | 9:19 | PM | 4334 | -4e-10 | <
2023-11-10 | 9:19 | PM | 4335 | -4e-10 | <
2023-11-10 | 9:19 | PM | 4336 | -5e-10 | <
2023-11-10 | 9:19 | PM | 4337 | -4e-10 | <
2023-11-10 | 9:19 | PM | 4338 | -5e-10 | <
2023-11-10 | 9:19 | PM | 4339 | -4e-10 | <
2023-11-10 | 9:19 | PM | 4340 | -4e-10 | <
2023-11-10 | 9:19 | PM | 4341 | -3e-10 | <
2023-11-10 | 9:19 | PM | 4342 | -3e-10 | <
2023-11-10 | 9:19 | PM | 4343 | -4e-10 | <
2023-11-10 | 9:19 | PM | 4344 | -5e-10 | <
2023-11-10 | 9:19 | PM | 4345 | -4e-10 | <
2023-11-10 | 9:19 | PM | 4346 | -5e-10 | <
2023-11-10 | 9:19 | PM | 4347 | -4e-10 | <
2023-11-10 | 9:19 | PM | 4348 | -4e-10 | <
2023-11-10 | 9:19 | PM | 4349 | -3e-10 | <
2023-11-10 | 9:19 | PM | 4350 | -3e-10 | <
2023-11-10 | 9:19 | PM | 4351 | -4e-10 | <
2023-11-10 | 9:19 | PM | 4352 | -4e-10 | <
2023-11-10 | 9:19 | PM | 4353 | -4e-10 | <
2023-11-10 | 9:19 | PM | 4354 | -4e-10 | <
2023-11-10 | 9:19 | PM | 4355 | -4e-10 | <
2023-11-10 | 9:19 | PM | 4356 | -3e-10 | <
2023-11-10 | 9:19 | PM | 4357 | -4e-10 | <
2023-11-10 | 9:20 | PM | 4358 | -4e-10 | <
2023-11-10 | 9:20 | PM | 4359 | -4e-10 | <
2023-11-10 | 9:20 | PM | 4360 | -4e-10 | <
2023-11-10 | 9:20 | PM | 4361 | -4e-10 | <
2023-11-10 | 9:20 | PM | 4362 | -4e-10 | <
2023-11-10 | 9:20 | PM | 4363 | -4e-10 | <
2023-11-10 | 9:20 | PM | 4364 | -4e-10 | <
2023-11-10 | 9:20 | PM | 4365 | -4e-10 | <
2023-11-10 | 9:20 | PM | 4366 | -4e-10 | <
2023-11-10 | 9:20 | PM | 4367 | -5e-10 | <
2023-11-10 | 9:20 | PM | 4368 | -4e-10 | <
2023-11-10 | 9:20 | PM | 4369 | -4e-10 | <
2023-11-10 | 9:20 | PM | 4370 | -4e-10 | <
2023-11-10 | 9:20 | PM | 4371 | -4e-10 | <
2023-11-10 | 9:20 | PM | 4372 | -4e-10 | <
2023-11-10 | 9:20 | PM | 4373 | -4e-10 | <
2023-11-10 | 9:20 | PM | 4374 | -4e-10 | <
2023-11-10 | 9:20 | PM | 4375 | -5e-10 | <
2023-11-10 | 9:20 | PM | 4376 | -4e-10 | <
2023-11-10 | 9:20 | PM | 4377 | -4e-10 | <
2023-11-10 | 9:20 | PM | 4378 | -4e-10 | <
2023-11-10 | 9:20 | PM | 4379 | -4e-10 | <
2023-11-10 | 9:20 | PM | 4380 | -3e-10 | <
2023-11-10 | 9:20 | PM | 4381 | -4e-10 | <
2023-11-10 | 9:20 | PM | 4382 | -4e-10 | <
2023-11-10 | 9:20 | PM | 4383 | -5e-10 | <
2023-11-10 | 9:20 | PM | 4384 | -5e-10 | <
2023-11-10 | 9:20 | PM | 4385 | -5e-10 | <
2023-11-10 | 9:20 | PM | 4386 | -4e-10 | <
2023-11-10 | 9:20 | PM | 4387 | -4e-10 | <
2023-11-10 | 9:20 | PM | 4388 | -3e-10 | <
2023-11-10 | 9:20 | PM | 4389 | -4e-10 | <
2023-11-10 | 9:20 | PM | 4390 | -3e-10 | <
2023-11-10 | 9:20 | PM | 4391 | -5e-10 | <
2023-11-10 | 9:20 | PM | 4392 | -5e-10 | <
2023-11-10 | 9:20 | PM | 4393 | -5e-10 | <
2023-11-10 | 9:20 | PM | 4394 | -3e-10 | <
2023-11-10 | 9:20 | PM | 4395 | -4e-10 | <
2023-11-10 | 9:20 | PM | 4396 | -3e-10 | <
2023-11-10 | 9:20 | PM | 4397 | -4e-10 | <
2023-11-10 | 9:20 | PM | 4398 | -3e-10 | <
2023-11-10 | 9:20 | PM | 4399 | -4e-10 | <
2023-11-10 | 9:20 | PM | 4400 | -5e-10 | <
2023-11-10 | 9:20 | PM | 4401 | -5e-10 | <
2023-11-10 | 9:20 | PM | 4402 | -4e-10 | <
2023-11-10 | 9:20 | PM | 4403 | -5e-10 | <
2023-11-10 | 9:20 | PM | 4404 | -3e-10 | <
2023-11-10 | 9:20 | PM | 4405 | -4e-10 | <
2023-11-10 | 9:20 | PM | 4406 | -3e-10 | <
2023-11-10 | 9:20 | PM | 4407 | -5e-10 | <
2023-11-10 | 9:20 | PM | 4408 | -4e-10 | <
2023-11-10 | 9:20 | PM | 4409 | -5e-10 | <
2023-11-10 | 9:20 | PM | 4410 | -4e-10 | <
2023-11-10 | 9:20 | PM | 4411 | -5e-10 | <
2023-11-10 | 9:20 | PM | 4412 | -3e-10 | <
2023-11-10 | 9:20 | PM | 4413 | -4e-10 | <
2023-11-10 | 9:20 | PM | 4414 | -3e-10 | <
2023-11-10 | 9:20 | PM | 4415 | -5e-10 | <
2023-11-10 | 9:20 | PM | 4416 | -3e-10 | <
2023-11-10 | 9:20 | PM | 4417 | -4e-10 | <
2023-11-10 | 9:21 | PM | 4418 | -3e-10 | <
2023-11-10 | 9:21 | PM | 4419 | -4e-10 | <
2023-11-10 | 9:21 | PM | 4420 | -3e-10 | <
2023-11-10 | 9:21 | PM | 4421 | -3e-10 | <
2023-11-10 | 9:21 | PM | 4422 | -2e-10 | <
2023-11-10 | 9:21 | PM | 4423 | -4e-10 | <
2023-11-10 | 9:21 | PM | 4424 | -4e-10 | <
2023-11-10 | 9:21 | PM | 4425 | -5e-10 | <
2023-11-10 | 9:21 | PM | 4426 | -4e-10 | <
2023-11-10 | 9:21 | PM | 4427 | -4e-10 | <
2023-11-10 | 9:21 | PM | 4428 | -3e-10 | <
2023-11-10 | 9:21 | PM | 4429 | -3e-10 | <
2023-11-10 | 9:21 | PM | 4430 | -2e-10 | <
2023-11-10 | 9:21 | PM | 4431 | 1.644e-07 | <
2023-11-10 | 9:21 | PM | 4432 | 2.249e-07 | S
2023-11-10 | 9:21 | PM | 4433 | 2.332e-07 | S
2023-11-10 | 9:21 | PM | 4434 | 2.328e-07 | S
2023-11-10 | 9:21 | PM | 4435 | 2.312e-07 | S
2023-11-10 | 9:21 | PM | 4436 | 2.316e-07 | S
2023-11-10 | 9:21 | PM | 4437 | 2.312e-07 | S
2023-11-10 | 9:21 | PM | 4438 | 2.315e-07 | S

## Fluence (2)
45237.439 | 0 | -1e-10 | < | Aperture diameter, m | 0.003175 | Time and Current from picoammeter
45237.4391 | 1 | -2e-10 | < | Aperture area, m2 | 7.9173e-06 | HH:MM:SS to seconds, s
45237.4391 | 2 | -1e-10 | < | Target Fluence, ions/m2 | 2.88e+20 | Time differential, s
45237.4391 | 3 | -2e-10 | < |  |  | Time relative, s
45237.4391 | 4 | -2e-10 | < | Acc. Charge, C | 0.00024213 | Charge differential, C
45237.4391 | 5 | 0 | < | Accumulated fluence, ion/m2 | 1.909e+20 | 45389.9553
45237.4391 | 6 | 0 | <
45237.4391 | 7 | -2e-10 | < | Ave. Current, A | 1.5501e-07 | No bias on hat
45237.4391 | 8 | -1e-10 | < | Last Current, A | 1e-10 | No bias on collimator
45237.4391 | 9 | -2e-10 | < | Target Charge, C | 0.00036529 | Collimator grounded
45237.4392 | 10 | -1e-10 | < | time left, s | 1231534.2168
45237.4392 | 11 | -1e-10 | < |  | 14.2539
45237.4392 | 12 | 3e-10 | < |  | 45389.9553
45237.4392 | 13 | 2.09e-08 | < |  | 45404.2091
45237.4392 | 14 | 2.88e-08 | <
45237.4392 | 15 | 2.99e-08 | <
45237.4392 | 16 | 4.74e-08 | <
45237.4392 | 17 | 2e-08 | <
45237.4392 | 18 | 9.98e-08 | <
45237.4393 | 19 | 1.13e-07 | <
45237.4393 | 20 | 1.04e-07 | <
45237.4393 | 21 | 1.181e-07 | <
45237.4393 | 22 | 1.051e-07 | <
45237.4393 | 23 | 1.033e-07 | <
45237.4393 | 24 | 9.79e-08 | <
45237.4393 | 25 | 1.335e-07 | <
45237.4393 | 26 | 1.785e-07 | <
45237.4394 | 27 | 1.896e-07 | <
45237.4394 | 28 | 1.863e-07 | <
45237.4394 | 29 | 1.852e-07 | <
45237.4394 | 30 | 1.844e-07 | <
45237.4394 | 31 | 1.805e-07 | <
45237.4394 | 32 | 1.685e-07 | <
45237.4394 | 33 | 2.04e-07 | S
45237.4394 | 34 | 1.946e-07 | <
45237.4394 | 35 | 2.069e-07 | S
45237.4395 | 36 | 2.133e-07 | S
45237.4395 | 37 | 2.141e-07 | S
45237.4395 | 38 | 1.846e-07 | <
45237.4395 | 39 | 2.317e-07 | S
45237.4395 | 40 | 2.391e-07 | S
45237.4395 | 41 | 2.424e-07 | S
45237.4395 | 42 | 2.427e-07 | S
45237.4395 | 43 | 2.43e-07 | S
45237.4395 | 44 | 2.399e-07 | S
45237.4396 | 45 | 2.025e-07 | S
45237.4396 | 46 | 1.843e-07 | <
45237.4396 | 47 | 1.631e-07 | <
45237.4396 | 48 | 1.573e-07 | <
45237.4396 | 49 | 1.564e-07 | <
45237.4396 | 50 | 1.561e-07 | <
45237.4396 | 51 | 1.561e-07 | <
45237.4396 | 52 | 1.56e-07 | <
45237.4397 | 53 | 1.559e-07 | <
45237.4397 | 54 | 1.558e-07 | <
45237.4397 | 55 | 1.555e-07 | <
45237.4397 | 56 | 1.555e-07 | <
45237.4397 | 57 | 1.556e-07 | <
45237.4397 | 58 | 1.555e-07 | <
45237.4397 | 59 | 1.556e-07 | <
45237.4397 | 60 | 1.556e-07 | <
45237.4397 | 61 | 1.559e-07 | <
45237.4398 | 62 | 1.556e-07 | <
45237.4398 | 63 | 1.558e-07 | <
45237.4398 | 64 | 1.559e-07 | <
45237.4398 | 65 | 1.56e-07 | <
45237.4398 | 66 | 1.561e-07 | <
45237.4398 | 67 | 1.555e-07 | <
45237.4398 | 68 | 1.556e-07 | <
45237.4398 | 69 | 1.553e-07 | <
45237.4398 | 70 | 1.556e-07 | <
45237.4399 | 71 | 1.557e-07 | <
45237.4399 | 72 | 1.559e-07 | <
45237.4399 | 73 | 1.559e-07 | <
45237.4399 | 74 | 1.559e-07 | <
45237.4399 | 75 | 1.56e-07 | <
45237.4399 | 76 | 1.56e-07 | <
45237.4399 | 77 | 1.559e-07 | <
45237.4399 | 78 | 1.557e-07 | <
45237.44 | 79 | 1.558e-07 | <
45237.44 | 80 | 1.559e-07 | <
45237.44 | 81 | 1.56e-07 | <
45237.44 | 82 | 1.561e-07 | <
45237.44 | 83 | 1.561e-07 | <
45237.44 | 84 | 1.558e-07 | <
45237.44 | 85 | 1.561e-07 | <
45237.44 | 86 | 1.56e-07 | <
45237.44 | 87 | 1.558e-07 | <
45237.4401 | 88 | 1.56e-07 | <
45237.4401 | 89 | 1.559e-07 | <
45237.4401 | 90 | 1.556e-07 | <
45237.4401 | 91 | 1.561e-07 | <
45237.4401 | 92 | 1.558e-07 | <
45237.4401 | 93 | 1.559e-07 | <
45237.4401 | 94 | 1.561e-07 | <
45237.4401 | 95 | 1.562e-07 | <
45237.4402 | 96 | 1.565e-07 | <
45237.4402 | 97 | 1.566e-07 | <
45237.4402 | 98 | 1.564e-07 | <
45237.4402 | 99 | 1.563e-07 | <
45237.4402 | 100 | 1.562e-07 | <
45237.4402 | 101 | 1.565e-07 | <
45237.4402 | 102 | 1.564e-07 | <
45237.4402 | 103 | 1.564e-07 | <
45237.4402 | 104 | 1.563e-07 | <
45237.4403 | 105 | 1.564e-07 | <
45237.4403 | 106 | 1.566e-07 | <
45237.4403 | 107 | 1.566e-07 | <
45237.4403 | 108 | 1.567e-07 | <
45237.4403 | 109 | 1.568e-07 | <
45237.4403 | 110 | 1.569e-07 | <
45237.4403 | 111 | 1.568e-07 | <
45237.4403 | 112 | 1.565e-07 | <
45237.4403 | 113 | 1.562e-07 | <
45237.4404 | 114 | 1.564e-07 | <
45237.4404 | 115 | 1.563e-07 | <
45237.4404 | 116 | 1.565e-07 | <
45237.4404 | 117 | 1.564e-07 | <
45237.4404 | 118 | 1.564e-07 | <
45237.4404 | 119 | 1.565e-07 | <
45237.4404 | 120 | 1.566e-07 | <
45237.4404 | 121 | 1.566e-07 | <
45237.4404 | 122 | 1.565e-07 | <
45237.4405 | 123 | 1.568e-07 | <
45237.4405 | 124 | 1.569e-07 | <
45237.4405 | 125 | 1.568e-07 | <
45237.4405 | 126 | 1.57e-07 | <
45237.4405 | 127 | 1.566e-07 | <
45237.4405 | 128 | 1.57e-07 | <
45237.4405 | 129 | 1.569e-07 | <
45237.4405 | 130 | 1.568e-07 | <
45237.4405 | 131 | 1.568e-07 | <
45237.4406 | 132 | 1.568e-07 | <
45237.4406 | 133 | 1.569e-07 | <
45237.4406 | 134 | 1.568e-07 | <
45237.4406 | 135 | 1.569e-07 | <
45237.4406 | 136 | 1.57e-07 | <
45237.4406 | 137 | 1.569e-07 | <
45237.4406 | 138 | 1.572e-07 | <
45237.4406 | 139 | 1.574e-07 | <
45237.4406 | 140 | 1.573e-07 | <
45237.4407 | 141 | 1.573e-07 | <
45237.4407 | 142 | 1.591e-07 | <
45237.4407 | 143 | 1.624e-07 | <
45237.4407 | 144 | 1.595e-07 | <
45237.4407 | 145 | 1.588e-07 | <
45237.4407 | 146 | 1.587e-07 | <
45237.4407 | 147 | 1.59e-07 | <
45237.4407 | 148 | 1.589e-07 | <
45237.4408 | 149 | 1.588e-07 | <
45237.4408 | 150 | 1.588e-07 | <
45237.4408 | 151 | 1.588e-07 | <
45237.4408 | 152 | 1.587e-07 | <
45237.4408 | 153 | 1.585e-07 | <
45237.4408 | 154 | 1.586e-07 | <
45237.4408 | 155 | 1.553e-07 | <
45237.4408 | 156 | 1.573e-07 | <
45237.4408 | 157 | 1.576e-07 | <
45237.4409 | 158 | 1.576e-07 | <
45237.4409 | 159 | 1.578e-07 | <
45237.4409 | 160 | 1.576e-07 | <
45237.4409 | 161 | 1.574e-07 | <
45237.4409 | 162 | 1.576e-07 | <
45237.4409 | 163 | 1.574e-07 | <
45237.4409 | 164 | 1.574e-07 | <
45237.4409 | 165 | 1.577e-07 | <
45237.4409 | 166 | 1.576e-07 | <
45237.441 | 167 | 1.574e-07 | <
45237.441 | 168 | 1.574e-07 | <
45237.441 | 169 | 1.576e-07 | <
45237.441 | 170 | 1.576e-07 | <
45237.441 | 171 | 1.578e-07 | <
45237.441 | 172 | 1.579e-07 | <
45237.441 | 173 | 1.576e-07 | <
45237.441 | 174 | 1.579e-07 | <
45237.4411 | 175 | 1.577e-07 | <
45237.4411 | 176 | 1.577e-07 | <
45237.4411 | 177 | 1.579e-07 | <
45237.4411 | 178 | 1.578e-07 | <
45237.4411 | 179 | 1.582e-07 | <
45237.4411 | 180 | 1.584e-07 | <
45237.4411 | 181 | 1.6e-07 | <
45237.4411 | 182 | 1.6e-07 | <
45237.4411 | 183 | 1.593e-07 | <
45237.4412 | 184 | 1.593e-07 | <
45237.4412 | 185 | 1.594e-07 | <
45237.4412 | 186 | 1.595e-07 | <
45237.4412 | 187 | 1.568e-07 | <
45237.4412 | 188 | 1.583e-07 | <
45237.4412 | 189 | 1.587e-07 | <
45237.4412 | 190 | 1.585e-07 | <
45237.4412 | 191 | 1.587e-07 | <
45237.4413 | 192 | 1.607e-07 | <
45237.4413 | 193 | 1.596e-07 | <
45237.4413 | 194 | 1.596e-07 | <
45237.4413 | 195 | 1.597e-07 | <
45237.4413 | 196 | 1.596e-07 | <
45237.4413 | 197 | 1.599e-07 | <
45237.4413 | 198 | 1.599e-07 | <
45237.4413 | 199 | 1.599e-07 | <
45237.4413 | 200 | 1.599e-07 | <
45237.4414 | 201 | 1.598e-07 | <
45237.4414 | 202 | 1.599e-07 | <
45237.4414 | 203 | 1.598e-07 | <
45237.4414 | 204 | 1.599e-07 | <
45237.4414 | 205 | 1.599e-07 | <
45237.4414 | 206 | 1.598e-07 | <
45237.4414 | 207 | 1.6e-07 | <
45237.4414 | 208 | 1.599e-07 | <
45237.4414 | 209 | 1.599e-07 | <
45237.4415 | 210 | 1.6e-07 | <
45237.4415 | 211 | 1.598e-07 | <
45237.4415 | 212 | 1.599e-07 | <
45237.4415 | 213 | 1.598e-07 | <
45237.4415 | 214 | 1.6e-07 | <
45237.4415 | 215 | 1.601e-07 | <
45237.4415 | 216 | 1.562e-07 | <
45237.4415 | 217 | 1.582e-07 | <
45237.4416 | 218 | 1.587e-07 | <
45237.4416 | 219 | 1.59e-07 | <
45237.4416 | 220 | 1.592e-07 | <
45237.4416 | 221 | 1.592e-07 | <
45237.4416 | 222 | 1.595e-07 | <
45237.4416 | 223 | 1.593e-07 | <
45237.4416 | 224 | 1.592e-07 | <
45237.4416 | 225 | 1.591e-07 | <
45237.4416 | 226 | 1.589e-07 | <
45237.4417 | 227 | 1.59e-07 | <
45237.4417 | 228 | 1.587e-07 | <
45237.4417 | 229 | 1.588e-07 | <
45237.4417 | 230 | 1.589e-07 | <
45237.4417 | 231 | 1.59e-07 | <
45237.4417 | 232 | 1.591e-07 | <
45237.4417 | 233 | 1.591e-07 | <
45237.4417 | 234 | 1.592e-07 | <
45237.4417 | 235 | 1.593e-07 | <
45237.4418 | 236 | 1.592e-07 | <
45237.4418 | 237 | 1.591e-07 | <
45237.4418 | 238 | 1.592e-07 | <
45237.4418 | 239 | 1.593e-07 | <
45237.4418 | 240 | 1.593e-07 | <
45237.4418 | 241 | 1.593e-07 | <
45237.4418 | 242 | 1.595e-07 | <
45237.4418 | 243 | 1.593e-07 | <
45237.4419 | 244 | 1.589e-07 | <
45237.4419 | 245 | 1.591e-07 | <
45237.4419 | 246 | 1.591e-07 | <
45237.4419 | 247 | 1.592e-07 | <
45237.4419 | 248 | 1.594e-07 | <
45237.4419 | 249 | 1.593e-07 | <
45237.4419 | 250 | 1.595e-07 | <
45237.4419 | 251 | 1.592e-07 | <
45237.4419 | 252 | 1.592e-07 | <
45237.442 | 253 | 1.592e-07 | <
45237.442 | 254 | 1.592e-07 | <
45237.442 | 255 | 1.591e-07 | <
45237.442 | 256 | 1.589e-07 | <
45237.442 | 257 | 1.591e-07 | <
45237.442 | 258 | 1.591e-07 | <
45237.442 | 259 | 1.591e-07 | <
45237.442 | 260 | 1.591e-07 | <
45237.442 | 261 | 1.589e-07 | <
45237.4421 | 262 | 1.591e-07 | <
45237.4421 | 263 | 1.591e-07 | <
45237.4421 | 264 | 1.59e-07 | <
45237.4421 | 265 | 1.592e-07 | <
45237.4421 | 266 | 1.59e-07 | <
45237.4421 | 267 | 1.589e-07 | <
45237.4421 | 268 | 1.591e-07 | <
45237.4421 | 269 | 1.591e-07 | <
45237.4422 | 270 | 1.593e-07 | <
45237.4422 | 271 | 1.59e-07 | <
45237.4422 | 272 | 1.592e-07 | <
45237.4422 | 273 | 1.592e-07 | <
45237.4422 | 274 | 1.591e-07 | <
45237.4422 | 275 | 1.59e-07 | <
45237.4422 | 276 | 1.589e-07 | <
45237.4422 | 277 | 1.589e-07 | <
45237.4422 | 278 | 1.414e-07 | <
45237.4423 | 279 | 8.71e-08 | <
45237.4423 | 280 | 1.439e-07 | <
45237.4423 | 281 | 1.541e-07 | <
45237.4423 | 282 | 1.562e-07 | <
45237.4423 | 283 | 1.57e-07 | <
45237.4423 | 284 | 1.572e-07 | <
45237.4423 | 285 | 1.575e-07 | <
45237.4423 | 286 | 1.577e-07 | <
45237.4423 | 287 | 1.576e-07 | <
45237.4424 | 288 | 1.58e-07 | <
45237.4424 | 289 | 1.58e-07 | <
45237.4424 | 290 | 1.581e-07 | <
45237.4424 | 291 | 1.583e-07 | <
45237.4424 | 292 | 1.582e-07 | <
45237.4424 | 293 | 1.583e-07 | <
45237.4424 | 294 | 1.582e-07 | <
45237.4424 | 295 | 1.583e-07 | <
45237.4425 | 296 | 1.584e-07 | <
45237.4425 | 297 | 1.582e-07 | <
45237.4425 | 298 | 1.583e-07 | <
45237.4425 | 299 | 1.582e-07 | <
45237.4425 | 300 | 1.583e-07 | <
45237.4425 | 301 | 1.584e-07 | <
45237.4425 | 302 | 1.584e-07 | <
45237.4425 | 303 | 1.585e-07 | <
45237.4425 | 304 | 1.585e-07 | <
45237.4426 | 305 | 1.584e-07 | <
45237.4426 | 306 | 1.584e-07 | <
45237.4426 | 307 | 1.586e-07 | <
45237.4426 | 308 | 1.587e-07 | <
45237.4426 | 309 | 1.587e-07 | <
45237.4426 | 310 | 1.589e-07 | <
45237.4426 | 311 | 1.59e-07 | <
45237.4426 | 312 | 1.59e-07 | <
45237.4427 | 313 | 1.59e-07 | <
45237.4427 | 314 | 1.591e-07 | <
45237.4427 | 315 | 1.59e-07 | <
45237.4427 | 316 | 1.59e-07 | <
45237.4427 | 317 | 1.588e-07 | <
45237.4427 | 318 | 1.589e-07 | <
45237.4427 | 319 | 1.59e-07 | <
45237.4427 | 320 | 1.592e-07 | <
45237.4427 | 321 | 1.592e-07 | <
45237.4428 | 322 | 1.592e-07 | <
45237.4428 | 323 | 1.594e-07 | <
45237.4428 | 324 | 1.593e-07 | <
45237.4428 | 325 | 1.593e-07 | <
45237.4428 | 326 | 1.594e-07 | <
45237.4428 | 327 | 1.594e-07 | <
45237.4428 | 328 | 1.595e-07 | <
45237.4428 | 329 | 1.596e-07 | <
45237.4428 | 330 | 1.596e-07 | <
45237.4429 | 331 | 1.596e-07 | <
45237.4429 | 332 | 1.595e-07 | <
45237.4429 | 333 | 1.596e-07 | <
45237.4429 | 334 | 1.595e-07 | <
45237.4429 | 335 | 1.595e-07 | <
45237.4429 | 336 | 1.596e-07 | <
45237.4429 | 337 | 1.594e-07 | <
45237.4429 | 338 | 1.595e-07 | <
45237.443 | 339 | 1.596e-07 | <
45237.443 | 340 | 1.595e-07 | <
45237.443 | 341 | 1.598e-07 | <
45237.443 | 342 | 1.597e-07 | <
45237.443 | 343 | 1.598e-07 | <
45237.443 | 344 | 1.598e-07 | <
45237.443 | 345 | 1.597e-07 | <
45237.443 | 346 | 1.597e-07 | <
45237.443 | 347 | 1.598e-07 | <
45237.4431 | 348 | 1.599e-07 | <
45237.4431 | 349 | 1.6e-07 | <
45237.4431 | 350 | 1.6e-07 | <
45237.4431 | 351 | 1.602e-07 | <
45237.4431 | 352 | 1.603e-07 | <
45237.4431 | 353 | 1.603e-07 | <
45237.4431 | 354 | 1.603e-07 | <
45237.4431 | 355 | 1.602e-07 | <
45237.4431 | 356 | 1.603e-07 | <
45237.4432 | 357 | 1.602e-07 | <
45237.4432 | 358 | 1.604e-07 | <
45237.4432 | 359 | 1.604e-07 | <
45237.4432 | 360 | 1.605e-07 | <
45237.4432 | 361 | 1.606e-07 | <
45237.4432 | 362 | 1.606e-07 | <
45237.4432 | 363 | 1.607e-07 | <
45237.4432 | 364 | 1.607e-07 | <
45237.4433 | 365 | 1.605e-07 | <
45237.4433 | 366 | 1.605e-07 | <
45237.4433 | 367 | 1.606e-07 | <
45237.4433 | 368 | 1.607e-07 | <
45237.4433 | 369 | 1.608e-07 | <
45237.4433 | 370 | 1.608e-07 | <
45237.4433 | 371 | 1.61e-07 | <
45237.4433 | 372 | 1.609e-07 | <
45237.4433 | 373 | 1.609e-07 | <
45237.4434 | 374 | 1.61e-07 | <
45237.4434 | 375 | 1.609e-07 | <
45237.4434 | 376 | 1.609e-07 | <
45237.4434 | 377 | 1.609e-07 | <
45237.4434 | 378 | 1.61e-07 | <
45237.4434 | 379 | 1.61e-07 | <
45237.4434 | 380 | 1.611e-07 | <
45237.4434 | 381 | 1.611e-07 | <
45237.4434 | 382 | 1.609e-07 | <
45237.4435 | 383 | 1.611e-07 | <
45237.4435 | 384 | 1.613e-07 | <
45237.4435 | 385 | 1.612e-07 | <
45237.4435 | 386 | 1.61e-07 | <
45237.4435 | 387 | 1.611e-07 | <
45237.4435 | 388 | 1.612e-07 | <
45237.4435 | 389 | 1.614e-07 | <
45237.4435 | 390 | 1.614e-07 | <
45237.4436 | 391 | 1.613e-07 | <
45237.4436 | 392 | 1.613e-07 | <
45237.4436 | 393 | 1.612e-07 | <
45237.4436 | 394 | 1.612e-07 | <
45237.4436 | 395 | 1.611e-07 | <
45237.4436 | 396 | 1.61e-07 | <
45237.4436 | 397 | 1.61e-07 | <
45237.4436 | 398 | 1.609e-07 | <
45237.4436 | 399 | 1.61e-07 | <
45237.4437 | 400 | 1.61e-07 | <
45237.4437 | 401 | 1.612e-07 | <
45237.4437 | 402 | 1.611e-07 | <
45237.4437 | 403 | 1.61e-07 | <
45237.4437 | 404 | 1.613e-07 | <
45237.4437 | 405 | 1.611e-07 | <
45237.4437 | 406 | 1.613e-07 | <
45237.4437 | 407 | 1.612e-07 | <
45237.4437 | 408 | 1.613e-07 | <
45237.4438 | 409 | 1.616e-07 | <
45237.4438 | 410 | 1.616e-07 | <
45237.4438 | 411 | 1.614e-07 | <
45237.4438 | 412 | 1.613e-07 | <
45237.4438 | 413 | 1.61e-07 | <
45237.4438 | 414 | 1.611e-07 | <
45237.4438 | 415 | 1.612e-07 | <
45237.4438 | 416 | 1.612e-07 | <
45237.4439 | 417 | 1.614e-07 | <
45237.4439 | 418 | 1.614e-07 | <
45237.4439 | 419 | 1.615e-07 | <
45237.4439 | 420 | 1.612e-07 | <
45237.4439 | 421 | 1.612e-07 | <
45237.4439 | 422 | 1.612e-07 | <
45237.4439 | 423 | 1.612e-07 | <
45237.4439 | 424 | 1.612e-07 | <
45237.4439 | 425 | 1.613e-07 | <
45237.444 | 426 | 1.613e-07 | <
45237.444 | 427 | 1.615e-07 | <
45237.444 | 428 | 1.614e-07 | <
45237.444 | 429 | 1.613e-07 | <
45237.444 | 430 | 1.612e-07 | <
45237.444 | 431 | 1.61e-07 | <
45237.444 | 432 | 1.613e-07 | <
45237.444 | 433 | 1.611e-07 | <
45237.4441 | 434 | 1.609e-07 | <
45237.4441 | 435 | 1.611e-07 | <
45237.4441 | 436 | 1.611e-07 | <
45237.4441 | 437 | 1.613e-07 | <
45237.4441 | 438 | 1.613e-07 | <
45237.4441 | 439 | 1.613e-07 | <
45237.4441 | 440 | 1.611e-07 | <
45237.4441 | 441 | 1.61e-07 | <
45237.4441 | 442 | 1.613e-07 | <
45237.4442 | 443 | 1.612e-07 | <
45237.4442 | 444 | 1.612e-07 | <
45237.4442 | 445 | 1.612e-07 | <
45237.4442 | 446 | 1.612e-07 | <
45237.4442 | 447 | 1.613e-07 | <
45237.4442 | 448 | 1.611e-07 | <
45237.4442 | 449 | 1.61e-07 | <
45237.4442 | 450 | 1.612e-07 | <
45237.4442 | 451 | 1.61e-07 | <
45237.4443 | 452 | 1.611e-07 | <
45237.4443 | 453 | 1.611e-07 | <
45237.4443 | 454 | 1.61e-07 | <
45237.4443 | 455 | 1.61e-07 | <
45237.4443 | 456 | 1.608e-07 | <
45237.4443 | 457 | 1.608e-07 | <
45237.4443 | 458 | 1.605e-07 | <
45237.4443 | 459 | 1.607e-07 | <
45237.4444 | 460 | 1.608e-07 | <
45237.4444 | 461 | 1.608e-07 | <
45237.4444 | 462 | 1.61e-07 | <
45237.4444 | 463 | 1.608e-07 | <
45237.4444 | 464 | 1.607e-07 | <
45237.4444 | 465 | 1.608e-07 | <
45237.4444 | 466 | 1.61e-07 | <
45237.4444 | 467 | 1.612e-07 | <
45237.4444 | 468 | 1.611e-07 | <
45237.4445 | 469 | 1.611e-07 | <
45237.4445 | 470 | 1.611e-07 | <
45237.4445 | 471 | 1.61e-07 | <
45237.4445 | 472 | 1.611e-07 | <
45237.4445 | 473 | 1.611e-07 | <
45237.4445 | 474 | 1.61e-07 | <
45237.4445 | 475 | 1.61e-07 | <
45237.4445 | 476 | 1.607e-07 | <
45237.4445 | 477 | 1.609e-07 | <
45237.4446 | 478 | 1.607e-07 | <
45237.4446 | 479 | 1.606e-07 | <
45237.4446 | 480 | 1.606e-07 | <
45237.4446 | 481 | 1.606e-07 | <
45237.4446 | 482 | 1.606e-07 | <
45237.4446 | 483 | 1.605e-07 | <
45237.4446 | 484 | 1.599e-07 | <
45237.4446 | 485 | 1.597e-07 | <
45237.4447 | 486 | 1.597e-07 | <
45237.4447 | 487 | 1.596e-07 | <
45237.4447 | 488 | 1.595e-07 | <
45237.4447 | 489 | 1.592e-07 | <
45237.4447 | 490 | 1.592e-07 | <
45237.4447 | 491 | 1.591e-07 | <
45237.4447 | 492 | 1.597e-07 | <
45237.4447 | 493 | 1.599e-07 | <
45237.4447 | 494 | 1.596e-07 | <
45237.4448 | 495 | 1.593e-07 | <
45237.4448 | 496 | 1.59e-07 | <
45237.4448 | 497 | 5.53e-08 | <
45237.4448 | 498 | 1.072e-07 | <
45237.4448 | 499 | 1.589e-07 | <
45237.4448 | 500 | 1.67e-07 | <
45237.4448 | 501 | 1.68e-07 | <
45237.4448 | 502 | 1.683e-07 | <
45237.4448 | 503 | 1.679e-07 | <
45237.4449 | 504 | 1.673e-07 | <
45237.4449 | 505 | 1.676e-07 | <
45237.4449 | 506 | 1.674e-07 | <
45237.4449 | 507 | 1.676e-07 | <
45237.4449 | 508 | 1.683e-07 | <
45237.4449 | 509 | 1.684e-07 | <
45237.4449 | 510 | 1.678e-07 | <
45237.4449 | 511 | 1.674e-07 | <
45237.445 | 512 | 1.675e-07 | <
45237.445 | 513 | 1.676e-07 | <
45237.445 | 514 | 1.673e-07 | <
45237.445 | 515 | 1.675e-07 | <
45237.445 | 516 | 1.668e-07 | <
45237.445 | 517 | 1.667e-07 | <
45237.445 | 518 | 1.666e-07 | <
45237.445 | 519 | 1.665e-07 | <
45237.445 | 520 | 1.66e-07 | <
45237.4451 | 521 | 1.649e-07 | <
45237.4451 | 522 | 1.65e-07 | <
45237.4451 | 523 | 1.654e-07 | <
45237.4451 | 524 | 1.654e-07 | <
45237.4451 | 525 | 1.652e-07 | <
45237.4451 | 526 | 1.652e-07 | <
45237.4451 | 527 | 1.65e-07 | <
45237.4451 | 528 | 1.643e-07 | <
45237.4452 | 529 | 1.643e-07 | <
45237.4452 | 530 | 1.65e-07 | <
45237.4452 | 531 | 1.644e-07 | <
45237.4452 | 532 | 1.642e-07 | <
45237.4452 | 533 | 1.64e-07 | <
45237.4452 | 534 | 1.638e-07 | <
45237.4452 | 535 | 1.646e-07 | <
45237.4452 | 536 | 1.654e-07 | <
45237.4452 | 537 | 1.654e-07 | <
45237.4453 | 538 | 1.656e-07 | <
45237.4453 | 539 | 1.654e-07 | <
45237.4453 | 540 | 1.655e-07 | <
45237.4453 | 541 | 1.655e-07 | <
45237.4453 | 542 | 1.658e-07 | <
45237.4453 | 543 | 1.658e-07 | <
45237.4453 | 544 | 1.654e-07 | <
45237.4453 | 545 | 1.651e-07 | <
45237.4453 | 546 | 1.652e-07 | <
45237.4454 | 547 | 1.652e-07 | <
45237.4454 | 548 | 1.652e-07 | <
45237.4454 | 549 | 1.652e-07 | <
45237.4454 | 550 | 1.65e-07 | <
45237.4454 | 551 | 1.653e-07 | <
45237.4454 | 552 | 1.653e-07 | <
45237.4454 | 553 | 1.655e-07 | <
45237.4454 | 554 | 1.654e-07 | <
45237.4455 | 555 | 1.661e-07 | <
45237.4455 | 556 | 1.665e-07 | <
45237.4455 | 557 | 1.663e-07 | <
45237.4455 | 558 | 1.661e-07 | <
45237.4455 | 559 | 1.662e-07 | <
45237.4455 | 560 | 1.66e-07 | <
45237.4455 | 561 | 1.662e-07 | <
45237.4455 | 562 | 1.666e-07 | <
45237.4455 | 563 | 1.668e-07 | <
45237.4456 | 564 | 1.672e-07 | <
45237.4456 | 565 | 1.671e-07 | <
45237.4456 | 566 | 1.671e-07 | <
45237.4456 | 567 | 1.671e-07 | <
45237.4456 | 568 | 1.67e-07 | <
45237.4456 | 569 | 1.669e-07 | <
45237.4456 | 570 | 1.667e-07 | <
45237.4456 | 571 | 1.668e-07 | <
45237.4456 | 572 | 1.664e-07 | <
45237.4457 | 573 | 1.667e-07 | <
45237.4457 | 574 | 1.671e-07 | <
45237.4457 | 575 | 1.668e-07 | <
45237.4457 | 576 | 1.662e-07 | <
45237.4457 | 577 | 1.666e-07 | <
45237.4457 | 578 | 1.667e-07 | <
45237.4457 | 579 | 1.666e-07 | <
45237.4457 | 580 | 1.667e-07 | <
45237.4458 | 581 | 1.663e-07 | <
45237.4458 | 582 | 1.665e-07 | <
45237.4458 | 583 | 1.671e-07 | <
45237.4458 | 584 | 1.674e-07 | <
45237.4458 | 585 | 1.682e-07 | <
45237.4458 | 586 | 1.682e-07 | <
45237.4458 | 587 | 1.684e-07 | <
45237.4458 | 588 | 1.681e-07 | <
45237.4458 | 589 | 1.681e-07 | <
45237.4459 | 590 | 1.684e-07 | <
45237.4459 | 591 | 1.689e-07 | <
45237.4459 | 592 | 1.686e-07 | <
45237.4459 | 593 | 1.693e-07 | <
45237.4459 | 594 | 1.701e-07 | <
45237.4459 | 595 | 1.7e-07 | <
45237.4459 | 596 | 1.704e-07 | <
45237.4459 | 597 | 1.702e-07 | <
45237.4459 | 598 | 1.694e-07 | <
45237.446 | 599 | 1.699e-07 | <
45237.446 | 600 | 1.703e-07 | <
45237.446 | 601 | 1.708e-07 | <
45237.446 | 602 | 1.71e-07 | <
45237.446 | 603 | 1.713e-07 | <
45237.446 | 604 | 1.71e-07 | <
45237.446 | 605 | 1.711e-07 | <
45237.446 | 606 | 1.712e-07 | <
45237.4461 | 607 | 1.717e-07 | <
45237.4461 | 608 | 1.714e-07 | <
45237.4461 | 609 | 1.715e-07 | <
45237.4461 | 610 | 1.716e-07 | <
45237.4461 | 611 | 1.721e-07 | <
45237.4461 | 612 | 1.726e-07 | <
45237.4461 | 613 | 1.726e-07 | <
45237.4461 | 614 | 1.727e-07 | <
45237.4461 | 615 | 1.729e-07 | <
45237.4462 | 616 | 1.732e-07 | <
45237.4462 | 617 | 1.734e-07 | <
45237.4462 | 618 | 1.736e-07 | <
45237.4462 | 619 | 1.735e-07 | <
45237.4462 | 620 | 1.734e-07 | <
45237.4462 | 621 | 1.733e-07 | <
45237.4462 | 622 | 1.734e-07 | <
45237.4462 | 623 | 1.737e-07 | <
45237.4463 | 624 | 1.738e-07 | <
45237.4463 | 625 | 1.742e-07 | <
45237.4463 | 626 | 1.745e-07 | <
45237.4463 | 627 | 1.746e-07 | <
45237.4463 | 628 | 1.748e-07 | <
45237.4463 | 629 | 1.749e-07 | <
45237.4463 | 630 | 1.747e-07 | <
45237.4463 | 631 | 1.748e-07 | <
45237.4463 | 632 | 1.751e-07 | <
45237.4464 | 633 | 1.749e-07 | <
45237.4464 | 634 | 1.753e-07 | <
45237.4464 | 635 | 1.749e-07 | <
45237.4464 | 636 | 1.747e-07 | <
45237.4464 | 637 | 1.748e-07 | <
45237.4464 | 638 | 1.752e-07 | <
45237.4464 | 639 | 1.754e-07 | <
45237.4464 | 640 | 1.754e-07 | <
45237.4464 | 641 | 1.754e-07 | <
45237.4465 | 642 | 1.752e-07 | <
45237.4465 | 643 | 1.751e-07 | <
45237.4465 | 644 | 1.752e-07 | <
45237.4465 | 645 | 1.751e-07 | <
45237.4465 | 646 | 1.749e-07 | <
45237.4465 | 647 | 1.752e-07 | <
45237.4465 | 648 | 1.753e-07 | <
45237.4465 | 649 | 1.754e-07 | <
45237.4466 | 650 | 1.753e-07 | <
45237.4466 | 651 | 1.752e-07 | <
45237.4466 | 652 | 1.75e-07 | <
45237.4466 | 653 | 1.749e-07 | <
45237.4466 | 654 | 1.754e-07 | <
45237.4466 | 655 | 1.755e-07 | <
45237.4466 | 656 | 1.755e-07 | <
45237.4466 | 657 | 1.751e-07 | <
45237.4466 | 658 | 1.752e-07 | <
45237.4467 | 659 | 1.753e-07 | <
45237.4467 | 660 | 1.754e-07 | <
45237.4467 | 661 | 1.755e-07 | <
45237.4467 | 662 | 1.754e-07 | <
45237.4467 | 663 | 1.754e-07 | <
45237.4467 | 664 | 1.755e-07 | <
45237.4467 | 665 | 1.754e-07 | <
45237.4467 | 666 | 1.753e-07 | <
45237.4467 | 667 | 1.755e-07 | <
45237.4468 | 668 | 1.75e-07 | <
45237.4468 | 669 | 1.751e-07 | <
45237.4468 | 670 | 1.75e-07 | <
45237.4468 | 671 | 1.75e-07 | <
45237.4468 | 672 | 1.752e-07 | <
45237.4468 | 673 | 1.753e-07 | <
45237.4468 | 674 | 1.751e-07 | <
45237.4468 | 675 | 1.754e-07 | <
45237.4469 | 676 | 1.755e-07 | <
45237.4469 | 677 | 1.758e-07 | <
45237.4469 | 678 | 1.756e-07 | <
45237.4469 | 679 | 1.756e-07 | <
45237.4469 | 680 | 1.752e-07 | <
45237.4469 | 681 | 1.75e-07 | <
45237.4469 | 682 | 1.753e-07 | <
45237.4469 | 683 | 1.75e-07 | <
45237.4469 | 684 | 1.746e-07 | <
45237.447 | 685 | 1.744e-07 | <
45237.447 | 686 | 1.745e-07 | <
45237.447 | 687 | 1.752e-07 | <
45237.447 | 688 | 1.755e-07 | <
45237.447 | 689 | 1.755e-07 | <
45237.447 | 690 | 1.754e-07 | <
45237.447 | 691 | 1.753e-07 | <
45237.447 | 692 | 1.75e-07 | <
45237.447 | 693 | 1.747e-07 | <
45237.4471 | 694 | 1.752e-07 | <
45237.4471 | 695 | 1.75e-07 | <
45237.4471 | 696 | 1.749e-07 | <
45237.4471 | 697 | 1.748e-07 | <
45237.4471 | 698 | 1.751e-07 | <
45237.4471 | 699 | 1.756e-07 | <
45237.4471 | 700 | 1.758e-07 | <
45237.4471 | 701 | 1.755e-07 | <
45237.4472 | 702 | 1.758e-07 | <
45237.4472 | 703 | 1.76e-07 | <
45237.4472 | 704 | 1.757e-07 | <
45237.4472 | 705 | 1.758e-07 | <
45237.4472 | 706 | 1.756e-07 | <
45237.4472 | 707 | 1.754e-07 | <
45237.4472 | 708 | 1.756e-07 | <
45237.4472 | 709 | 1.757e-07 | <
45237.4472 | 710 | 1.755e-07 | <
45237.4472 | 711 | 1.751e-07 | <
45237.4473 | 712 | 1.752e-07 | <
45237.4473 | 713 | 1.747e-07 | <
45237.4473 | 714 | 1.751e-07 | <
45237.4473 | 715 | 1.751e-07 | <
45237.4473 | 716 | 1.749e-07 | <
45237.4473 | 717 | 1.744e-07 | <
45237.4473 | 718 | 1.743e-07 | <
45237.4473 | 719 | 1.741e-07 | <
45237.4473 | 720 | 1.745e-07 | <
45237.4474 | 721 | 1.746e-07 | <
45237.4474 | 722 | 1.745e-07 | <
45237.4474 | 723 | 1.742e-07 | <
45237.4474 | 724 | 1.743e-07 | <
45237.4474 | 725 | 1.739e-07 | <
45237.4474 | 726 | 1.736e-07 | <
45237.4474 | 727 | 1.74e-07 | <
45237.4474 | 728 | 1.74e-07 | <
45237.4475 | 729 | 1.737e-07 | <
45237.4475 | 730 | 1.736e-07 | <
45237.4475 | 731 | 1.735e-07 | <
45237.4475 | 732 | 1.736e-07 | <
45237.4475 | 733 | 1.736e-07 | <
45237.4475 | 734 | 1.733e-07 | <
45237.4475 | 735 | 1.737e-07 | <
45237.4475 | 736 | 1.733e-07 | <
45237.4475 | 737 | 1.735e-07 | <
45237.4476 | 738 | 1.735e-07 | <
45237.4476 | 739 | 1.733e-07 | <
45237.4476 | 740 | 1.731e-07 | <
45237.4476 | 741 | 1.731e-07 | <
45237.4476 | 742 | 1.734e-07 | <
45237.4476 | 743 | 1.734e-07 | <
45237.4476 | 744 | 1.733e-07 | <
45237.4476 | 745 | 1.731e-07 | <
45237.4477 | 746 | 1.729e-07 | <
45237.4477 | 747 | 1.731e-07 | <
45237.4477 | 748 | 1.735e-07 | <
45237.4477 | 749 | 1.73e-07 | <
45237.4477 | 750 | 1.729e-07 | <
45237.4477 | 751 | 1.728e-07 | <
45237.4477 | 752 | 1.732e-07 | <
45237.4477 | 753 | 1.738e-07 | <
45237.4477 | 754 | 1.736e-07 | <
45237.4478 | 755 | 1.729e-07 | <
45237.4478 | 756 | 1.726e-07 | <
45237.4478 | 757 | 1.726e-07 | <
45237.4478 | 758 | 1.725e-07 | <
45237.4478 | 759 | 1.728e-07 | <
45237.4478 | 760 | 1.724e-07 | <
45237.4478 | 761 | 1.726e-07 | <
45237.4478 | 762 | 1.721e-07 | <
45237.4478 | 763 | 1.72e-07 | <
45237.4479 | 764 | 1.722e-07 | <
45237.4479 | 765 | 1.722e-07 | <
45237.4479 | 766 | 1.713e-07 | <
45237.4479 | 767 | 1.698e-07 | <
45237.4479 | 768 | 8.23e-08 | <
45237.4479 | 769 | 1.14e-08 | <
45237.4479 | 770 | 1.6e-09 | <
45237.4479 | 771 | 1e-10 | <
45237.448 | 772 | 0 | <
45237.448 | 773 | 1e-10 | <
45237.448 | 774 | 0 | <
45237.448 | 775 | 1e-10 | <
45237.448 | 776 | 0 | <
45237.448 | 777 | 0 | <
45237.448 | 778 | 0 | <
45237.448 | 779 | -1e-10 | <
45237.448 | 780 | 0 | <
45237.4481 | 781 | 0 | <
45237.4481 | 782 | 0 | <
45237.4481 | 783 | 1e-10 | <
45237.4481 | 784 | 0 | <
45237.4481 | 785 | 0 | <
45237.4481 | 786 | 0 | <
45237.4481 | 787 | 0 | <
45237.4481 | 788 | 0 | <
45237.4481 | 789 | 0 | <
45237.4482 | 790 | 0 | <
45237.4482 | 791 | 1.012e-07 | <
45237.4482 | 792 | 1.284e-07 | <
45237.4482 | 793 | 1.319e-07 | <
45237.4482 | 794 | 1.325e-07 | <
45237.4482 | 795 | 1.327e-07 | <
45237.4482 | 796 | 1.327e-07 | <
45237.4482 | 797 | 1.326e-07 | <
45237.4483 | 798 | 1.329e-07 | <
45237.4483 | 799 | 1.328e-07 | <
45237.4483 | 800 | 1.33e-07 | <
45237.4483 | 801 | 1.328e-07 | <
45237.4483 | 802 | 1.326e-07 | <
45237.4483 | 803 | 1.333e-07 | <
45237.4483 | 804 | 1.339e-07 | <
45237.4483 | 805 | 1.332e-07 | <
45237.4483 | 806 | 1.336e-07 | <
45237.4484 | 807 | 1.326e-07 | <
45237.4484 | 808 | 1.324e-07 | <
45237.4484 | 809 | 1.329e-07 | <
45237.4484 | 810 | 1.329e-07 | <
45237.4484 | 811 | 1.332e-07 | <
45237.4484 | 812 | 1.327e-07 | <
45237.4484 | 813 | 1.331e-07 | <
45237.4484 | 814 | 1.331e-07 | <
45237.4484 | 815 | 1.336e-07 | <
45237.4485 | 816 | 1.331e-07 | <
45237.4485 | 817 | 1.327e-07 | <
45237.4485 | 818 | 1.331e-07 | <
45237.4485 | 819 | 1.328e-07 | <
45237.4485 | 820 | 1.325e-07 | <
45237.4485 | 821 | 1.246e-07 | <
45237.4485 | 822 | 1.368e-07 | <
45237.4485 | 823 | 1.399e-07 | <
45237.4486 | 824 | 1.257e-07 | <
45237.4486 | 825 | 1.357e-07 | <
45237.4486 | 826 | 1.314e-07 | <
45237.4486 | 827 | 1.369e-07 | <
45237.4486 | 828 | 1.451e-07 | <
45237.4486 | 829 | 1.451e-07 | <
45237.4486 | 830 | 1.431e-07 | <
45237.4486 | 831 | 1.458e-07 | <
45237.4486 | 832 | 1.458e-07 | <
45237.4487 | 833 | 1.461e-07 | <
45237.4487 | 834 | 1.461e-07 | <
45237.4487 | 835 | 1.242e-07 | <
45237.4487 | 836 | 1.363e-07 | <
45237.4487 | 837 | 1.475e-07 | <
45237.4487 | 838 | 1.422e-07 | <
45237.4487 | 839 | 1.421e-07 | <
45237.4487 | 840 | 1.382e-07 | <
45237.4488 | 841 | 1.357e-07 | <
45237.4488 | 842 | 1.251e-07 | <
45237.4488 | 843 | 1.401e-07 | <
45237.4488 | 844 | 1.424e-07 | <
45237.4488 | 845 | 1.279e-07 | <
45237.4488 | 846 | 1.273e-07 | <
45237.4488 | 847 | 1.249e-07 | <
45237.4488 | 848 | 1.405e-07 | <
45237.4488 | 849 | 1.428e-07 | <
45237.4489 | 850 | 1.43e-07 | <
45237.4489 | 851 | 1.43e-07 | <
45237.4489 | 852 | 1.428e-07 | <
45237.4489 | 853 | 1.432e-07 | <
45237.4489 | 854 | 1.431e-07 | <
45237.4489 | 855 | 1.429e-07 | <
45237.4489 | 856 | 1.431e-07 | <
45237.4489 | 857 | 1.431e-07 | <
45237.4489 | 858 | 1.438e-07 | <
45237.449 | 859 | 1.534e-07 | <
45237.449 | 860 | 1.617e-07 | <
45237.449 | 861 | 1.654e-07 | <
45237.449 | 862 | 1.669e-07 | <
45237.449 | 863 | 1.676e-07 | <
45237.449 | 864 | 1.679e-07 | <
45237.449 | 865 | 1.679e-07 | <
45237.449 | 866 | 1.682e-07 | <
45237.4491 | 867 | 1.683e-07 | <
45237.4491 | 868 | 1.684e-07 | <
45237.4491 | 869 | 1.688e-07 | <
45237.4491 | 870 | 1.69e-07 | <
45237.4491 | 871 | 1.69e-07 | <
45237.4491 | 872 | 1.692e-07 | <
45237.4491 | 873 | 1.695e-07 | <
45237.4491 | 874 | 1.697e-07 | <
45237.4491 | 875 | 1.697e-07 | <
45237.4492 | 876 | 1.698e-07 | <
45237.4492 | 877 | 1.699e-07 | <
45237.4492 | 878 | 1.698e-07 | <
45237.4492 | 879 | 1.702e-07 | <
45237.4492 | 880 | 1.702e-07 | <
45237.4492 | 881 | 1.704e-07 | <
45237.4492 | 882 | 1.705e-07 | <
45237.4492 | 883 | 1.704e-07 | <
45237.4492 | 884 | 1.704e-07 | <
45237.4493 | 885 | 1.701e-07 | <
45237.4493 | 886 | 1.702e-07 | <
45237.4493 | 887 | 1.702e-07 | <
45237.4493 | 888 | 1.691e-07 | <
45237.4493 | 889 | 1.698e-07 | <
45237.4493 | 890 | 1.701e-07 | <
45237.4493 | 891 | 1.7e-07 | <
45237.4493 | 892 | 1.7e-07 | <
45237.4494 | 893 | 1.7e-07 | <
45237.4494 | 894 | 1.7e-07 | <
45237.4494 | 895 | 1.701e-07 | <
45237.4494 | 896 | 1.702e-07 | <
45237.4494 | 897 | 1.704e-07 | <
45237.4494 | 898 | 1.704e-07 | <
45237.4494 | 899 | 1.706e-07 | <
45237.4494 | 900 | 1.706e-07 | <
45237.4494 | 901 | 1.705e-07 | <
45237.4495 | 902 | 1.706e-07 | <
45237.4495 | 903 | 1.704e-07 | <
45237.4495 | 904 | 1.705e-07 | <
45237.4495 | 905 | 1.705e-07 | <
45237.4495 | 906 | 1.706e-07 | <
45237.4495 | 907 | 1.705e-07 | <
45237.4495 | 908 | 1.703e-07 | <
45237.4495 | 909 | 1.704e-07 | <
45237.4495 | 910 | 1.704e-07 | <
45237.4496 | 911 | 1.704e-07 | <
45237.4496 | 912 | 1.705e-07 | <
45237.4496 | 913 | 1.703e-07 | <
45237.4496 | 914 | 1.703e-07 | <
45237.4496 | 915 | 1.7e-07 | <
45237.4496 | 916 | 1.7e-07 | <
45237.4496 | 917 | 1.702e-07 | <
45237.4496 | 918 | 1.702e-07 | <
45237.4497 | 919 | 1.703e-07 | <
45237.4497 | 920 | 1.703e-07 | <
45237.4497 | 921 | 1.701e-07 | <
45237.4497 | 922 | 1.699e-07 | <
45237.4497 | 923 | 1.698e-07 | <
45237.4497 | 924 | 1.697e-07 | <
45237.4497 | 925 | 1.698e-07 | <
45237.4497 | 926 | 1.696e-07 | <
45237.4497 | 927 | 1.697e-07 | <
45237.4498 | 928 | 1.696e-07 | <
45237.4498 | 929 | 1.694e-07 | <
45237.4498 | 930 | 1.694e-07 | <
45237.4498 | 931 | 1.693e-07 | <
45237.4498 | 932 | 1.693e-07 | <
45237.4498 | 933 | 1.692e-07 | <
45237.4498 | 934 | 1.692e-07 | <
45237.4498 | 935 | 1.694e-07 | <
45237.4498 | 936 | 1.692e-07 | <
45237.4499 | 937 | 1.694e-07 | <
45237.4499 | 938 | 1.695e-07 | <
45237.4499 | 939 | 1.694e-07 | <
45237.4499 | 940 | 1.693e-07 | <
45237.4499 | 941 | 1.69e-07 | <
45237.4499 | 942 | 1.69e-07 | <
45237.4499 | 943 | 1.691e-07 | <
45237.4499 | 944 | 1.69e-07 | <
45237.45 | 945 | 1.692e-07 | <
45237.45 | 946 | 1.688e-07 | <
45237.45 | 947 | 1.687e-07 | <
45237.45 | 948 | 1.688e-07 | <
45237.45 | 949 | 1.686e-07 | <
45237.45 | 950 | 1.688e-07 | <
45237.45 | 951 | 1.688e-07 | <
45237.45 | 952 | 1.689e-07 | <
45237.45 | 953 | 1.688e-07 | <
45237.4501 | 954 | 1.686e-07 | <
45237.4501 | 955 | 1.687e-07 | <
45237.4501 | 956 | 1.686e-07 | <
45237.4501 | 957 | 1.686e-07 | <
45237.4501 | 958 | 1.688e-07 | <
45237.4501 | 959 | 1.688e-07 | <
45237.4501 | 960 | 1.691e-07 | <
45237.4501 | 961 | 1.692e-07 | <
45237.4502 | 962 | 1.693e-07 | <
45237.4502 | 963 | 1.693e-07 | <
45237.4502 | 964 | 1.69e-07 | <
45237.4502 | 965 | 1.691e-07 | <
45237.4502 | 966 | 1.69e-07 | <
45237.4502 | 967 | 1.693e-07 | <
45237.4502 | 968 | 1.692e-07 | <
45237.4502 | 969 | 1.691e-07 | <
45237.4502 | 970 | 1.693e-07 | <
45237.4503 | 971 | 1.692e-07 | <
45237.4503 | 972 | 1.693e-07 | <
45237.4503 | 973 | 1.691e-07 | <
45237.4503 | 974 | 1.688e-07 | <
45237.4503 | 975 | 1.689e-07 | <
45237.4503 | 976 | 1.688e-07 | <
45237.4503 | 977 | 1.688e-07 | <
45237.4503 | 978 | 1.689e-07 | <
45237.4503 | 979 | 1.684e-07 | <
45237.4504 | 980 | 1.684e-07 | <
45237.4504 | 981 | 1.684e-07 | <
45237.4504 | 982 | 1.682e-07 | <
45237.4504 | 983 | 1.68e-07 | <
45237.4504 | 984 | 1.68e-07 | <
45237.4504 | 985 | 1.683e-07 | <
45237.4504 | 986 | 1.68e-07 | <
45237.4504 | 987 | 1.679e-07 | <
45237.4505 | 988 | 1.68e-07 | <
45237.4505 | 989 | 1.68e-07 | <
45237.4505 | 990 | 1.68e-07 | <
45237.4505 | 991 | 1.679e-07 | <
45237.4505 | 992 | 1.679e-07 | <
45237.4505 | 993 | 1.68e-07 | <
45237.4505 | 994 | 1.679e-07 | <
45237.4505 | 995 | 1.678e-07 | <
45237.4505 | 996 | 1.68e-07 | <
45237.4506 | 997 | 1.68e-07 | <
45237.4506 | 998 | 1.681e-07 | <
45237.4506 | 999 | 1.68e-07 | <
45237.4506 | 1000 | 1.684e-07 | <
45237.4506 | 1001 | 1.685e-07 | <
45237.4506 | 1002 | 1.686e-07 | <
45237.4506 | 1003 | 1.687e-07 | <
45237.4506 | 1004 | 1.687e-07 | <
45237.4506 | 1005 | 1.687e-07 | <
45237.4507 | 1006 | 1.686e-07 | <
45237.4507 | 1007 | 1.686e-07 | <
45237.4507 | 1008 | 1.687e-07 | <
45237.4507 | 1009 | 1.686e-07 | <
45237.4507 | 1010 | 1.688e-07 | <
45237.4507 | 1011 | 1.687e-07 | <
45237.4507 | 1012 | 1.686e-07 | <
45237.4507 | 1013 | 1.688e-07 | <
45237.4508 | 1014 | 1.686e-07 | <
45237.4508 | 1015 | 1.686e-07 | <
45237.4508 | 1016 | 1.686e-07 | <
45237.4508 | 1017 | 1.683e-07 | <
45237.4508 | 1018 | 1.682e-07 | <
45237.4508 | 1019 | 1.68e-07 | <
45237.4508 | 1020 | 1.68e-07 | <
45237.4508 | 1021 | 1.68e-07 | <
45237.4508 | 1022 | 1.678e-07 | <
45237.4509 | 1023 | 1.678e-07 | <
45237.4509 | 1024 | 1.677e-07 | <
45237.4509 | 1025 | 1.676e-07 | <
45237.4509 | 1026 | 1.676e-07 | <
45237.4509 | 1027 | 1.677e-07 | <
45237.4509 | 1028 | 1.676e-07 | <
45237.4509 | 1029 | 1.675e-07 | <
45237.4509 | 1030 | 1.674e-07 | <
45237.4509 | 1031 | 1.674e-07 | <
45237.451 | 1032 | 1.675e-07 | <
45237.451 | 1033 | 1.674e-07 | <
45237.451 | 1034 | 1.672e-07 | <
45237.451 | 1035 | 1.67e-07 | <
45237.451 | 1036 | 1.671e-07 | <
45237.451 | 1037 | 1.671e-07 | <
45237.451 | 1038 | 1.672e-07 | <
45237.451 | 1039 | 1.67e-07 | <
45237.4511 | 1040 | 1.671e-07 | <
45237.4511 | 1041 | 1.672e-07 | <
45237.4511 | 1042 | 1.672e-07 | <
45237.4511 | 1043 | 1.673e-07 | <
45237.4511 | 1044 | 1.67e-07 | <
45237.4511 | 1045 | 1.671e-07 | <
45237.4511 | 1046 | 1.671e-07 | <
45237.4511 | 1047 | 1.672e-07 | <
45237.4511 | 1048 | 1.675e-07 | <
45237.4512 | 1049 | 1.675e-07 | <
45237.4512 | 1050 | 1.676e-07 | <
45237.4512 | 1051 | 1.678e-07 | <
45237.4512 | 1052 | 1.678e-07 | <
45237.4512 | 1053 | 1.679e-07 | <
45237.4512 | 1054 | 1.681e-07 | <
45237.4512 | 1055 | 1.681e-07 | <
45237.4512 | 1056 | 1.681e-07 | <
45237.4512 | 1057 | 1.683e-07 | <
45237.4513 | 1058 | 1.684e-07 | <
45237.4513 | 1059 | 1.685e-07 | <
45237.4513 | 1060 | 1.686e-07 | <
45237.4513 | 1061 | 1.687e-07 | <
45237.4513 | 1062 | 1.687e-07 | <
45237.4513 | 1063 | 1.688e-07 | <
45237.4513 | 1064 | 1.689e-07 | <
45237.4513 | 1065 | 1.689e-07 | <
45237.4514 | 1066 | 1.689e-07 | <
45237.4514 | 1067 | 1.688e-07 | <
45237.4514 | 1068 | 1.688e-07 | <
45237.4514 | 1069 | 1.687e-07 | <
45237.4514 | 1070 | 1.686e-07 | <
45237.4514 | 1071 | 1.688e-07 | <
45237.4514 | 1072 | 1.69e-07 | <
45237.4514 | 1073 | 1.691e-07 | <
45237.4514 | 1074 | 1.692e-07 | <
45237.4515 | 1075 | 1.693e-07 | <
45237.4515 | 1076 | 1.696e-07 | <
45237.4515 | 1077 | 1.696e-07 | <
45237.4515 | 1078 | 1.697e-07 | <
45237.4515 | 1079 | 1.697e-07 | <
45237.4515 | 1080 | 1.697e-07 | <
45237.4515 | 1081 | 1.697e-07 | <
45237.4515 | 1082 | 1.697e-07 | <
45237.4516 | 1083 | 1.697e-07 | <
45237.4516 | 1084 | 1.699e-07 | <
45237.4516 | 1085 | 1.699e-07 | <
45237.4516 | 1086 | 1.699e-07 | <
45237.4516 | 1087 | 1.7e-07 | <
45237.4516 | 1088 | 1.7e-07 | <
45237.4516 | 1089 | 1.7e-07 | <
45237.4516 | 1090 | 1.7e-07 | <
45237.4516 | 1091 | 1.701e-07 | <
45237.4517 | 1092 | 1.7e-07 | <
45237.4517 | 1093 | 1.701e-07 | <
45237.4517 | 1094 | 1.701e-07 | <
45237.4517 | 1095 | 1.701e-07 | <
45237.4517 | 1096 | 1.703e-07 | <
45237.4517 | 1097 | 1.703e-07 | <
45237.4517 | 1098 | 1.703e-07 | <
45237.4517 | 1099 | 1.704e-07 | <
45237.4517 | 1100 | 1.705e-07 | <
45237.4518 | 1101 | 1.706e-07 | <
45237.4518 | 1102 | 1.706e-07 | <
45237.4518 | 1103 | 1.707e-07 | <
45237.4518 | 1104 | 1.707e-07 | <
45237.4518 | 1105 | 1.705e-07 | <
45237.4518 | 1106 | 1.705e-07 | <
45237.4518 | 1107 | 1.704e-07 | <
45237.4518 | 1108 | 1.703e-07 | <
45237.4519 | 1109 | 1.705e-07 | <
45237.4519 | 1110 | 1.706e-07 | <
45237.4519 | 1111 | 1.705e-07 | <
45237.4519 | 1112 | 1.704e-07 | <
45237.4519 | 1113 | 1.704e-07 | <
45237.4519 | 1114 | 1.704e-07 | <
45237.4519 | 1115 | 1.702e-07 | <
45237.4519 | 1116 | 1.701e-07 | <
45237.4519 | 1117 | 1.701e-07 | <
45237.452 | 1118 | 1.701e-07 | <
45237.452 | 1119 | 1.702e-07 | <
45237.452 | 1120 | 1.702e-07 | <
45237.452 | 1121 | 1.703e-07 | <
45237.452 | 1122 | 1.703e-07 | <
45237.452 | 1123 | 1.704e-07 | <
45237.452 | 1124 | 1.706e-07 | <
45237.452 | 1125 | 1.705e-07 | <
45237.452 | 1126 | 1.706e-07 | <
45237.4521 | 1127 | 1.705e-07 | <
45237.4521 | 1128 | 1.704e-07 | <
45237.4521 | 1129 | 1.704e-07 | <
45237.4521 | 1130 | 1.704e-07 | <
45237.4521 | 1131 | 1.704e-07 | <
45237.4521 | 1132 | 1.705e-07 | <
45237.4521 | 1133 | 1.705e-07 | <
45237.4521 | 1134 | 1.708e-07 | <
45237.4522 | 1135 | 1.707e-07 | <
45237.4522 | 1136 | 1.707e-07 | <
45237.4522 | 1137 | 1.708e-07 | <
45237.4522 | 1138 | 1.707e-07 | <
45237.4522 | 1139 | 1.708e-07 | <
45237.4522 | 1140 | 1.707e-07 | <
45237.4522 | 1141 | 1.707e-07 | <
45237.4522 | 1142 | 1.707e-07 | <
45237.4522 | 1143 | 1.709e-07 | <
45237.4523 | 1144 | 1.71e-07 | <
45237.4523 | 1145 | 1.711e-07 | <
45237.4523 | 1146 | 1.712e-07 | <
45237.4523 | 1147 | 1.713e-07 | <
45237.4523 | 1148 | 1.713e-07 | <
45237.4523 | 1149 | 1.712e-07 | <
45237.4523 | 1150 | 1.712e-07 | <
45237.4523 | 1151 | 1.711e-07 | <
45237.4523 | 1152 | 1.711e-07 | <
45237.4524 | 1153 | 1.709e-07 | <
45237.4524 | 1154 | 1.729e-07 | <
45237.4524 | 1155 | 1.703e-07 | <
45237.4524 | 1156 | 1.709e-07 | <
45237.4524 | 1157 | 1.712e-07 | <
45237.4524 | 1158 | 1.709e-07 | <
45237.4524 | 1159 | 1.709e-07 | <
45237.4524 | 1160 | 1.707e-07 | <
45237.4525 | 1161 | 1.708e-07 | <
45237.4525 | 1162 | 1.71e-07 | <
45237.4525 | 1163 | 1.709e-07 | <
45237.4525 | 1164 | 1.711e-07 | <
45237.4525 | 1165 | 1.714e-07 | <
45237.4525 | 1166 | 1.716e-07 | <
45237.4525 | 1167 | 1.72e-07 | <
45237.4525 | 1168 | 1.701e-07 | <
45237.4525 | 1169 | 1.707e-07 | <
45237.4526 | 1170 | 1.708e-07 | <
45237.4526 | 1171 | 1.707e-07 | <
45237.4526 | 1172 | 1.709e-07 | <
45237.4526 | 1173 | 1.708e-07 | <
45237.4526 | 1174 | 1.709e-07 | <
45237.4526 | 1175 | 1.708e-07 | <
45237.4526 | 1176 | 1.707e-07 | <
45237.4526 | 1177 | 1.707e-07 | <
45237.4527 | 1178 | 1.704e-07 | <
45237.4527 | 1179 | 1.705e-07 | <
45237.4527 | 1180 | 1.705e-07 | <
45237.4527 | 1181 | 1.705e-07 | <
45237.4527 | 1182 | 1.704e-07 | <
45237.4527 | 1183 | 1.702e-07 | <
45237.4527 | 1184 | 1.702e-07 | <
45237.4527 | 1185 | 1.702e-07 | <
45237.4527 | 1186 | 1.7e-07 | <
45237.4528 | 1187 | 1.701e-07 | <
45237.4528 | 1188 | 1.702e-07 | <
45237.4528 | 1189 | 1.702e-07 | <
45237.4528 | 1190 | 1.702e-07 | <
45237.4528 | 1191 | 1.701e-07 | <
45237.4528 | 1192 | 1.699e-07 | <
45237.4528 | 1193 | 1.697e-07 | <
45237.4528 | 1194 | 1.698e-07 | <
45237.4528 | 1195 | 1.698e-07 | <
45237.4529 | 1196 | 1.698e-07 | <
45237.4529 | 1197 | 1.698e-07 | <
45237.4529 | 1198 | 1.698e-07 | <
45237.4529 | 1199 | 1.698e-07 | <
45237.4529 | 1200 | 1.698e-07 | <
45237.4529 | 1201 | 1.697e-07 | <
45237.4529 | 1202 | 1.698e-07 | <
45237.4529 | 1203 | 1.697e-07 | <
45237.453 | 1204 | 1.697e-07 | <
45237.453 | 1205 | 1.697e-07 | <
45237.453 | 1206 | 1.696e-07 | <
45237.453 | 1207 | 1.697e-07 | <
45237.453 | 1208 | 1.698e-07 | <
45237.453 | 1209 | 1.697e-07 | <
45237.453 | 1210 | 1.698e-07 | <
45237.453 | 1211 | 1.697e-07 | <
45237.453 | 1212 | 1.698e-07 | <
45237.4531 | 1213 | 1.695e-07 | <
45237.4531 | 1214 | 1.694e-07 | <
45237.4531 | 1215 | 1.694e-07 | <
45237.4531 | 1216 | 1.692e-07 | <
45237.4531 | 1217 | 1.691e-07 | <
45237.4531 | 1218 | 1.691e-07 | <
45237.4531 | 1219 | 1.692e-07 | <
45237.4531 | 1220 | 1.692e-07 | <
45237.4531 | 1221 | 1.691e-07 | <
45237.4532 | 1222 | 1.693e-07 | <
45237.4532 | 1223 | 1.692e-07 | <
45237.4532 | 1224 | 1.691e-07 | <
45237.4532 | 1225 | 1.691e-07 | <
45237.4532 | 1226 | 1.69e-07 | <
45237.4532 | 1227 | 1.689e-07 | <
45237.4532 | 1228 | 1.687e-07 | <
45237.4532 | 1229 | 1.687e-07 | <
45237.4533 | 1230 | 1.687e-07 | <
45237.4533 | 1231 | 1.685e-07 | <
45237.4533 | 1232 | 1.688e-07 | <
45237.4533 | 1233 | 1.686e-07 | <
45237.4533 | 1234 | 1.685e-07 | <
45237.4533 | 1235 | 1.685e-07 | <
45237.4533 | 1236 | 1.683e-07 | <
45237.4533 | 1237 | 1.683e-07 | <
45237.4533 | 1238 | 1.683e-07 | <
45237.4534 | 1239 | 1.683e-07 | <
45237.4534 | 1240 | 1.683e-07 | <
45237.4534 | 1241 | 1.68e-07 | <
45237.4534 | 1242 | 1.678e-07 | <
45237.4534 | 1243 | 1.677e-07 | <
45237.4534 | 1244 | 1.674e-07 | <
45237.4534 | 1245 | 1.674e-07 | <
45237.4534 | 1246 | 1.674e-07 | <
45237.4534 | 1247 | 1.671e-07 | <
45237.4535 | 1248 | 1.67e-07 | <
45237.4535 | 1249 | 1.67e-07 | <
45237.4535 | 1250 | 1.671e-07 | <
45237.4535 | 1251 | 1.67e-07 | <
45237.4535 | 1252 | 1.67e-07 | <
45237.4535 | 1253 | 1.667e-07 | <
45237.4535 | 1254 | 1.663e-07 | <
45237.4535 | 1255 | 1.667e-07 | <
45237.4536 | 1256 | 1.667e-07 | <
45237.4536 | 1257 | 1.668e-07 | <
45237.4536 | 1258 | 1.667e-07 | <
45237.4536 | 1259 | 1.666e-07 | <
45237.4536 | 1260 | 1.669e-07 | <
45237.4536 | 1261 | 1.669e-07 | <
45237.4536 | 1262 | 1.671e-07 | <
45237.4536 | 1263 | 1.674e-07 | <
45237.4536 | 1264 | 1.671e-07 | <
45237.4537 | 1265 | 1.672e-07 | <
45237.4537 | 1266 | 1.67e-07 | <
45237.4537 | 1267 | 1.667e-07 | <
45237.4537 | 1268 | 1.668e-07 | <
45237.4537 | 1269 | 1.665e-07 | <
45237.4537 | 1270 | 1.666e-07 | <
45237.4537 | 1271 | 1.665e-07 | <
45237.4537 | 1272 | 1.664e-07 | <
45237.4537 | 1273 | 1.667e-07 | <
45237.4538 | 1274 | 1.664e-07 | <
45237.4538 | 1275 | 1.663e-07 | <
45237.4538 | 1276 | 1.663e-07 | <
45237.4538 | 1277 | 1.663e-07 | <
45237.4538 | 1278 | 1.663e-07 | <
45237.4538 | 1279 | 1.66e-07 | <
45237.4538 | 1280 | 1.662e-07 | <
45237.4538 | 1281 | 1.659e-07 | <
45237.4538 | 1282 | 1.66e-07 | <
45237.4539 | 1283 | 1.663e-07 | <
45237.4539 | 1284 | 1.666e-07 | <
45237.4539 | 1285 | 1.669e-07 | <
45237.4539 | 1286 | 1.666e-07 | <
45237.4539 | 1287 | 1.667e-07 | <
45237.4539 | 1288 | 1.668e-07 | <
45237.4539 | 1289 | 1.67e-07 | <
45237.4539 | 1290 | 1.671e-07 | <
45237.4539 | 1291 | 1.672e-07 | <
45237.454 | 1292 | 1.672e-07 | <
45237.454 | 1293 | 1.674e-07 | <
45237.454 | 1294 | 1.674e-07 | <
45237.454 | 1295 | 1.675e-07 | <
45237.454 | 1296 | 1.674e-07 | <
45237.454 | 1297 | 1.67e-07 | <
45237.454 | 1298 | 1.67e-07 | <
45237.454 | 1299 | 1.668e-07 | <
45237.4541 | 1300 | 1.67e-07 | <
45237.4541 | 1301 | 1.669e-07 | <
45237.4541 | 1302 | 1.67e-07 | <
45237.4541 | 1303 | 1.674e-07 | <
45237.4541 | 1304 | 1.674e-07 | <
45237.4541 | 1305 | 1.675e-07 | <
45237.4541 | 1306 | 1.676e-07 | <
45237.4541 | 1307 | 1.672e-07 | <
45237.4541 | 1308 | 1.668e-07 | <
45237.4542 | 1309 | 1.667e-07 | <
45237.4542 | 1310 | 1.668e-07 | <
45237.4542 | 1311 | 1.669e-07 | <
45237.4542 | 1312 | 1.672e-07 | <
45237.4542 | 1313 | 1.672e-07 | <
45237.4542 | 1314 | 1.671e-07 | <
45237.4542 | 1315 | 1.671e-07 | <
45237.4542 | 1316 | 1.673e-07 | <
45237.4542 | 1317 | 1.67e-07 | <
45237.4543 | 1318 | 1.669e-07 | <
45237.4543 | 1319 | 1.666e-07 | <
45237.4543 | 1320 | 1.668e-07 | <
45237.4543 | 1321 | 1.671e-07 | <
45237.4543 | 1322 | 1.669e-07 | <
45237.4543 | 1323 | 1.671e-07 | <
45237.4543 | 1324 | 1.666e-07 | <
45237.4543 | 1325 | 1.663e-07 | <
45237.4544 | 1326 | 1.662e-07 | <
45237.4544 | 1327 | 1.659e-07 | <
45237.4544 | 1328 | 1.659e-07 | <
45237.4544 | 1329 | 1.659e-07 | <
45237.4544 | 1330 | 1.658e-07 | <
45237.4544 | 1331 | 1.659e-07 | <
45237.4544 | 1332 | 1.659e-07 | <
45237.4544 | 1333 | 1.656e-07 | <
45237.4544 | 1334 | 1.658e-07 | <
45237.4545 | 1335 | 1.651e-07 | <
45237.4545 | 1336 | 1.654e-07 | <
45237.4545 | 1337 | 1.653e-07 | <
45237.4545 | 1338 | 1.651e-07 | <
45237.4545 | 1339 | 1.649e-07 | <
45237.4545 | 1340 | 1.645e-07 | <
45237.4545 | 1341 | 1.643e-07 | <
45237.4545 | 1342 | 1.641e-07 | <
45237.4545 | 1343 | 1.643e-07 | <
45237.4546 | 1344 | 1.647e-07 | <
45237.4546 | 1345 | 1.646e-07 | <
45237.4546 | 1346 | 1.643e-07 | <
45237.4546 | 1347 | 1.64e-07 | <
45237.4546 | 1348 | 1.639e-07 | <
45237.4546 | 1349 | 1.641e-07 | <
45237.4546 | 1350 | 1.64e-07 | <
45237.4546 | 1351 | 1.64e-07 | <
45237.4547 | 1352 | 1.636e-07 | <
45237.4547 | 1353 | 1.634e-07 | <
45237.4547 | 1354 | 1.631e-07 | <
45237.4547 | 1355 | 1.628e-07 | <
45237.4547 | 1356 | 1.629e-07 | <
45237.4547 | 1357 | 1.625e-07 | <
45237.4547 | 1358 | 1.622e-07 | <
45237.4547 | 1359 | 1.62e-07 | <
45237.4547 | 1360 | 1.62e-07 | <
45237.4548 | 1361 | 1.623e-07 | <
45237.4548 | 1362 | 1.62e-07 | <
45237.4548 | 1363 | 1.617e-07 | <
45237.4548 | 1364 | 1.619e-07 | <
45237.4548 | 1365 | 1.619e-07 | <
45237.4548 | 1366 | 1.617e-07 | <
45237.4548 | 1367 | 1.618e-07 | <
45237.4548 | 1368 | 1.612e-07 | <
45237.4548 | 1369 | 1.615e-07 | <
45237.4549 | 1370 | 1.614e-07 | <
45237.4549 | 1371 | 1.612e-07 | <
45237.4549 | 1372 | 1.609e-07 | <
45237.4549 | 1373 | 1.607e-07 | <
45237.4549 | 1374 | 1.601e-07 | <
45237.4549 | 1375 | 1.602e-07 | <
45237.4549 | 1376 | 1.606e-07 | <
45237.4549 | 1377 | 1.61e-07 | <
45237.455 | 1378 | 1.61e-07 | <
45237.455 | 1379 | 1.612e-07 | <
45237.455 | 1380 | 1.611e-07 | <
45237.455 | 1381 | 1.609e-07 | <
45237.455 | 1382 | 1.61e-07 | <
45237.455 | 1383 | 1.609e-07 | <
45237.455 | 1384 | 1.611e-07 | <
45237.455 | 1385 | 1.608e-07 | <
45237.455 | 1386 | 1.608e-07 | <
45237.4551 | 1387 | 1.607e-07 | <
45237.4551 | 1388 | 1.606e-07 | <
45237.4551 | 1389 | 1.613e-07 | <
45237.4551 | 1390 | 1.606e-07 | <
45237.4551 | 1391 | 1.608e-07 | <
45237.4551 | 1392 | 1.608e-07 | <
45237.4551 | 1393 | 1.606e-07 | <
45237.4551 | 1394 | 1.609e-07 | <
45237.4552 | 1395 | 1.612e-07 | <
45237.4552 | 1396 | 1.608e-07 | <
45237.4552 | 1397 | 1.611e-07 | <
45237.4552 | 1398 | 1.607e-07 | <
45237.4552 | 1399 | 1.608e-07 | <
45237.4552 | 1400 | 1.609e-07 | <
45237.4552 | 1401 | 1.607e-07 | <
45237.4552 | 1402 | 1.604e-07 | <
45237.4552 | 1403 | 1.602e-07 | <
45237.4553 | 1404 | 1.606e-07 | <
45237.4553 | 1405 | 1.608e-07 | <
45237.4553 | 1406 | 1.612e-07 | <
45237.4553 | 1407 | 1.612e-07 | <
45237.4553 | 1408 | 1.609e-07 | <
45237.4553 | 1409 | 1.61e-07 | <
45237.4553 | 1410 | 1.609e-07 | <
45237.4553 | 1411 | 1.614e-07 | <
45237.4553 | 1412 | 1.609e-07 | <
45237.4554 | 1413 | 1.606e-07 | <
45237.4554 | 1414 | 1.605e-07 | <
45237.4554 | 1415 | 1.609e-07 | <
45237.4554 | 1416 | 1.609e-07 | <
45237.4554 | 1417 | 1.613e-07 | <
45237.4554 | 1418 | 1.611e-07 | <
45237.4554 | 1419 | 1.611e-07 | <
45237.4554 | 1420 | 1.612e-07 | <
45237.4555 | 1421 | 1.611e-07 | <
45237.4555 | 1422 | 1.613e-07 | <
45237.4555 | 1423 | 1.608e-07 | <
45237.4555 | 1424 | 1.608e-07 | <
45237.4555 | 1425 | 1.61e-07 | <
45237.4555 | 1426 | 1.61e-07 | <
45237.4555 | 1427 | 1.613e-07 | <
45237.4555 | 1428 | 1.616e-07 | <
45237.4555 | 1429 | 1.615e-07 | <
45237.4556 | 1430 | 1.617e-07 | <
45237.4556 | 1431 | 1.618e-07 | <
45237.4556 | 1432 | 1.617e-07 | <
45237.4556 | 1433 | 1.618e-07 | <
45237.4556 | 1434 | 1.615e-07 | <
45237.4556 | 1435 | 1.617e-07 | <
45237.4556 | 1436 | 1.617e-07 | <
45237.4556 | 1437 | 1.622e-07 | <
45237.4556 | 1438 | 1.622e-07 | <
45237.4557 | 1439 | 1.624e-07 | <
45237.4557 | 1440 | 1.619e-07 | <
45237.4557 | 1441 | 1.618e-07 | <
45237.4557 | 1442 | 1.621e-07 | <
45237.4557 | 1443 | 1.62e-07 | <
45237.4557 | 1444 | 1.624e-07 | <
45237.4557 | 1445 | 1.623e-07 | <
45237.4557 | 1446 | 1.622e-07 | <
45237.4558 | 1447 | 1.623e-07 | <
45237.4558 | 1448 | 1.623e-07 | <
45237.4558 | 1449 | 1.622e-07 | <
45237.4558 | 1450 | 1.626e-07 | <
45237.4558 | 1451 | 1.621e-07 | <
45237.4558 | 1452 | 1.623e-07 | <
45237.4558 | 1453 | 1.628e-07 | <
45237.4558 | 1454 | 1.629e-07 | <
45237.4558 | 1455 | 1.628e-07 | <
45237.4559 | 1456 | 1.626e-07 | <
45237.4559 | 1457 | 1.628e-07 | <
45237.4559 | 1458 | 1.628e-07 | <
45237.4559 | 1459 | 1.63e-07 | <
45237.4559 | 1460 | 1.631e-07 | <
45237.4559 | 1461 | 1.626e-07 | <
45237.4559 | 1462 | 1.629e-07 | <
45237.4559 | 1463 | 1.63e-07 | <
45237.4559 | 1464 | 1.627e-07 | <
45237.456 | 1465 | 1.631e-07 | <
45237.456 | 1466 | 1.635e-07 | <
45237.456 | 1467 | 1.634e-07 | <
45237.456 | 1468 | 1.634e-07 | <
45237.456 | 1469 | 1.634e-07 | <
45237.456 | 1470 | 1.634e-07 | <
45237.456 | 1471 | 1.634e-07 | <
45237.456 | 1472 | 1.631e-07 | <
45237.4561 | 1473 | 1.628e-07 | <
45237.4561 | 1474 | 1.625e-07 | <
45237.4561 | 1475 | 1.629e-07 | <
45237.4561 | 1476 | 1.63e-07 | <
45237.4561 | 1477 | 1.637e-07 | <
45237.4561 | 1478 | 1.637e-07 | <
45237.4561 | 1479 | 1.631e-07 | <
45237.4561 | 1480 | 1.633e-07 | <
45237.4561 | 1481 | 1.63e-07 | <
45237.4562 | 1482 | 1.629e-07 | <
45237.4562 | 1483 | 1.627e-07 | <
45237.4562 | 1484 | 1.629e-07 | <
45237.4562 | 1485 | 1.629e-07 | <
45237.4562 | 1486 | 1.632e-07 | <
45237.4562 | 1487 | 1.635e-07 | <
45237.4562 | 1488 | 1.635e-07 | <
45237.4562 | 1489 | 1.63e-07 | <
45237.4563 | 1490 | 1.634e-07 | <
45237.4563 | 1491 | 1.633e-07 | <
45237.4563 | 1492 | 1.634e-07 | <
45237.4563 | 1493 | 1.637e-07 | <
45237.4563 | 1494 | 1.636e-07 | <
45237.4563 | 1495 | 1.635e-07 | <
45237.4563 | 1496 | 1.631e-07 | <
45237.4563 | 1497 | 1.634e-07 | <
45237.4563 | 1498 | 1.634e-07 | <
45237.4564 | 1499 | 1.633e-07 | <
45237.4564 | 1500 | 1.631e-07 | <
45237.4564 | 1501 | 1.629e-07 | <
45237.4564 | 1502 | 1.628e-07 | <
45237.4564 | 1503 | 1.629e-07 | <
45237.4564 | 1504 | 1.628e-07 | <
45237.4564 | 1505 | 1.628e-07 | <
45237.4564 | 1506 | 1.63e-07 | <
45237.4564 | 1507 | 1.632e-07 | <
45237.4565 | 1508 | 1.634e-07 | <
45237.4565 | 1509 | 1.633e-07 | <
45237.4565 | 1510 | 1.633e-07 | <
45237.4565 | 1511 | 1.629e-07 | <
45237.4565 | 1512 | 1.624e-07 | <
45237.4565 | 1513 | 1.627e-07 | <
45237.4565 | 1514 | 1.623e-07 | <
45237.4565 | 1515 | 1.628e-07 | <
45237.4566 | 1516 | 3.69e-08 | <
45237.4566 | 1517 | 5.2e-09 | <
45237.4566 | 1518 | 9e-10 | <
45237.4566 | 1519 | 2e-10 | <
45237.4566 | 1520 | 1e-10 | <
45237.4566 | 1521 | 1e-10 | <
45237.4566 | 1522 | 0 | <
45237.4566 | 1523 | 0 | <
45237.4566 | 1524 | 0 | <
45237.4567 | 1525 | 0 | <
45237.4567 | 1526 | 1e-10 | <
45237.4567 | 1527 | 0 | <
45237.4567 | 1528 | 1e-10 | <
45237.4567 | 1529 | 0 | <
45237.4567 | 1530 | 0 | <
45237.4567 | 1531 | 0 | <
45237.4567 | 1532 | 0 | <
45237.4567 | 1533 | 0 | <
45237.4568 | 1534 | 0 | <
45237.4568 | 1535 | 0 | <
45237.4568 | 1536 | 1e-10 | <
45237.4568 | 1537 | 0 | <
45237.4568 | 1538 | 1e-10 | <
45237.4568 | 1539 | -1e-10 | <
45237.4568 | 1540 | 0 | <
45237.4568 | 1541 | 1e-10 | <
45237.4569 | 1542 | 0 | <
45237.4569 | 1543 | 0 | <
45237.4569 | 1544 | 0 | <
45237.4569 | 1545 | 0 | <
45237.4569 | 1546 | 1e-10 | <
45237.4569 | 1547 | 0 | <
45237.4569 | 1548 | 1e-10 | <
45237.4569 | 1549 | 1e-10 | <
45237.4569 | 1550 | 0 | <
45237.457 | 1551 | 1e-10 | <
45237.457 | 1552 | 0 | <
45237.457 | 1553 | 0 | <
45237.457 | 1554 | 0 | <
45237.457 | 1555 | 0 | <
45237.457 | 1556 | 1e-10 | <
45237.457 | 1557 | 0 | <
45237.457 | 1558 | 1e-10 | <
45237.457 | 1559 | 1e-10 | <
45237.4571 | 1560 | 0 | <
45237.4571 | 1561 | 1e-10 | <

## Fluence (3)
2023-11-07 13:56 | 0 | -1e-10 | < | Aperture diameter, m | 0.003175 | Time and Current from picoammeter
2023-11-07 13:56 | 1 | -1e-10 | < | Aperture area, m2 | 7.9173e-06 | HH:MM:SS to seconds, s
2023-11-07 13:56 | 2 | -2e-10 | < | Target Fluence, ions/m2 | 4.74e+20 | Time differential, s
2023-11-07 13:56 | 3 | -1e-10 | < |  |  | Time relative, s | 4.7365e+20
2023-11-07 13:56 | 4 | -2e-10 | < | Acc. Charge, C | 0.00047652 | Charge differential, C | 0.0006
2023-11-07 13:56 | 5 | -1e-10 | < | Accumulated fluence, ion/m2 | 3.757e+20 | 45389.9553
2023-11-07 13:56 | 6 | 0 | <
2023-11-07 13:56 | 7 | -1e-10 | < | Ave. Current, A | 1.2787e-07 | No bias on hat
2023-11-07 13:56 | 8 | 0 | < | Last Current, A | 1.68e-08 | No bias on collimator
2023-11-07 13:56 | 9 | 0 | < | Target Charge, C | 0.0006012 | Collimator grounded
2023-11-07 13:56 | 10 | 0 | < | time left, s | 7421.1323
2023-11-07 13:56 | 11 | 0 | < |  | 0.085893
2023-11-07 13:56 | 12 | -2e-10 | < |  | 45389.9553
2023-11-07 13:56 | 13 | -1e-10 | < |  | 45390.0412
2023-11-07 13:56 | 14 | -1e-10 | <
2023-11-07 13:56 | 15 | 0 | <
2023-11-07 13:56 | 16 | 0 | <
2023-11-07 13:56 | 17 | 0 | <
2023-11-07 13:56 | 18 | 0 | <
2023-11-07 13:56 | 19 | -1e-10 | <
2023-11-07 13:56 | 20 | -1e-10 | <
2023-11-07 13:56 | 21 | -1e-10 | <
2023-11-07 13:56 | 22 | -1e-10 | <
2023-11-07 13:56 | 23 | 0 | <
2023-11-07 13:56 | 24 | 0 | <
2023-11-07 13:56 | 25 | 0 | <
2023-11-07 13:56 | 26 | 1e-10 | <
2023-11-07 13:56 | 27 | 0 | <
2023-11-07 13:56 | 28 | 0 | <
2023-11-07 13:56 | 29 | 0 | <
2023-11-07 13:56 | 30 | 0 | <
2023-11-07 13:56 | 31 | 0 | <
2023-11-07 13:56 | 32 | -1e-10 | <
2023-11-07 13:56 | 33 | 0 | <
2023-11-07 13:56 | 34 | 0 | <
2023-11-07 13:56 | 35 | 0 | <
2023-11-07 13:56 | 36 | 1e-10 | <
2023-11-07 13:56 | 37 | 0 | <
2023-11-07 13:57 | 38 | 0 | <
2023-11-07 13:57 | 39 | 0 | <
2023-11-07 13:57 | 40 | 0 | <
2023-11-07 13:57 | 41 | 0 | <
2023-11-07 13:57 | 42 | -1e-10 | <
2023-11-07 13:57 | 43 | -1e-10 | <
2023-11-07 13:57 | 44 | 0 | <
2023-11-07 13:57 | 45 | 0 | <
2023-11-07 13:57 | 46 | 0 | <
2023-11-07 13:57 | 47 | 0 | <
2023-11-07 13:57 | 48 | 0 | <
2023-11-07 13:57 | 49 | 0 | <
2023-11-07 13:57 | 50 | 0 | <
2023-11-07 13:57 | 51 | 0 | <
2023-11-07 13:57 | 52 | 0 | <
2023-11-07 13:57 | 53 | 0 | <
2023-11-07 13:57 | 54 | 0 | <
2023-11-07 13:57 | 55 | -1e-10 | <
2023-11-07 13:57 | 56 | 0 | <
2023-11-07 13:57 | 57 | 0 | <
2023-11-07 13:57 | 58 | 0 | <
2023-11-07 13:57 | 59 | 0 | <
2023-11-07 13:57 | 60 | 0 | <
2023-11-07 13:57 | 61 | 0 | <
2023-11-07 13:57 | 62 | 0 | <
2023-11-07 13:57 | 63 | 0 | <
2023-11-07 13:57 | 64 | -1e-10 | <
2023-11-07 13:57 | 65 | -2e-10 | <
2023-11-07 13:57 | 66 | -1e-10 | <
2023-11-07 13:57 | 67 | -2e-10 | <
2023-11-07 13:57 | 68 | -1e-10 | <
2023-11-07 13:57 | 69 | -1e-10 | <
2023-11-07 13:57 | 70 | -1e-10 | <
2023-11-07 13:57 | 71 | 0 | <
2023-11-07 13:57 | 72 | -1e-10 | <
2023-11-07 13:57 | 73 | -1e-10 | <
2023-11-07 13:57 | 74 | -1e-10 | <
2023-11-07 13:57 | 75 | -2e-10 | <
2023-11-07 13:57 | 76 | -1e-10 | <
2023-11-07 13:57 | 77 | -2e-10 | <
2023-11-07 13:57 | 78 | -2e-10 | <
2023-11-07 13:57 | 79 | -1e-10 | <
2023-11-07 13:57 | 80 | -2e-10 | <
2023-11-07 13:57 | 81 | 0 | <
2023-11-07 13:57 | 82 | 0 | <
2023-11-07 13:57 | 83 | 0 | <
2023-11-07 13:57 | 84 | 0 | <
2023-11-07 13:57 | 85 | 0 | <
2023-11-07 13:57 | 86 | 0 | <
2023-11-07 13:57 | 87 | -1e-10 | <
2023-11-07 13:57 | 88 | -1e-10 | <
2023-11-07 13:57 | 89 | -1e-10 | <
2023-11-07 13:57 | 90 | -2e-10 | <
2023-11-07 13:57 | 91 | -1e-10 | <
2023-11-07 13:57 | 92 | -1e-10 | <
2023-11-07 13:57 | 93 | -1e-10 | <
2023-11-07 13:57 | 94 | 0 | <
2023-11-07 13:57 | 95 | 0 | <
2023-11-07 13:57 | 96 | 0 | <
2023-11-07 13:57 | 97 | 0 | <
2023-11-07 13:58 | 98 | -1e-10 | <
2023-11-07 13:58 | 99 | -1e-10 | <
2023-11-07 13:58 | 100 | -2e-10 | <
2023-11-07 13:58 | 101 | -1e-10 | <
2023-11-07 13:58 | 102 | -2e-10 | <
2023-11-07 13:58 | 103 | -1e-10 | <
2023-11-07 13:58 | 104 | 0 | <
2023-11-07 13:58 | 105 | -1e-10 | <
2023-11-07 13:58 | 106 | 0 | <
2023-11-07 13:58 | 107 | 0 | <
2023-11-07 13:58 | 108 | -1e-10 | <
2023-11-07 13:58 | 109 | 0 | <
2023-11-07 13:58 | 110 | -1e-10 | <
2023-11-07 13:58 | 111 | -1e-10 | <
2023-11-07 13:58 | 112 | -1e-10 | <
2023-11-07 13:58 | 113 | -2e-10 | <
2023-11-07 13:58 | 114 | -1e-10 | <
2023-11-07 13:58 | 115 | 0 | <
2023-11-07 13:58 | 116 | 0 | <
2023-11-07 13:58 | 117 | 0 | <
2023-11-07 13:58 | 118 | -1e-10 | <
2023-11-07 13:58 | 119 | 0 | <
2023-11-07 13:58 | 120 | -1e-10 | <
2023-11-07 13:58 | 121 | 0 | <
2023-11-07 13:58 | 122 | 0 | <
2023-11-07 13:58 | 123 | 0 | <
2023-11-07 13:58 | 124 | 1e-10 | <
2023-11-07 13:58 | 125 | 0 | <
2023-11-07 13:58 | 126 | 1e-10 | <
2023-11-07 13:58 | 127 | 1e-10 | <
2023-11-07 13:58 | 128 | 0 | <
2023-11-07 13:58 | 129 | 0 | <
2023-11-07 13:58 | 130 | -1e-10 | <
2023-11-07 13:58 | 131 | 0 | <
2023-11-07 13:58 | 132 | 0 | <
2023-11-07 13:58 | 133 | 0 | <
2023-11-07 13:58 | 134 | 0 | <
2023-11-07 13:58 | 135 | 0 | <
2023-11-07 13:58 | 136 | 0 | <
2023-11-07 13:58 | 137 | 0 | <
2023-11-07 13:58 | 138 | 0 | <
2023-11-07 13:58 | 139 | 0 | <
2023-11-07 13:58 | 140 | 0 | <
2023-11-07 13:58 | 141 | 0 | <
2023-11-07 13:58 | 142 | 1e-09 | <
2023-11-07 13:58 | 143 | 1e-10 | <
2023-11-07 13:58 | 144 | 0 | <
2023-11-07 13:58 | 145 | 0 | <
2023-11-07 13:58 | 146 | 0 | <
2023-11-07 13:58 | 147 | 0 | <
2023-11-07 13:58 | 148 | 0 | <
2023-11-07 13:58 | 149 | 0 | <
2023-11-07 13:58 | 150 | 0 | <
2023-11-07 13:58 | 151 | 0 | <
2023-11-07 13:58 | 152 | 0 | <
2023-11-07 13:58 | 153 | -2e-10 | <
2023-11-07 13:58 | 154 | 0 | <
2023-11-07 13:58 | 155 | -1e-10 | <
2023-11-07 13:58 | 156 | -1e-10 | <
2023-11-07 13:58 | 157 | 0 | <
2023-11-07 13:58 | 158 | 0 | <
2023-11-07 13:59 | 159 | 0 | <
2023-11-07 13:59 | 160 | 1e-10 | <
2023-11-07 13:59 | 161 | 0 | <
2023-11-07 13:59 | 162 | 0 | <
2023-11-07 13:59 | 163 | 0 | <
2023-11-07 13:59 | 164 | 0 | <
2023-11-07 13:59 | 165 | -1e-10 | <
2023-11-07 13:59 | 166 | 0 | <
2023-11-07 13:59 | 167 | 0 | <
2023-11-07 13:59 | 168 | 0 | <
2023-11-07 13:59 | 169 | -3e-10 | <
2023-11-07 13:59 | 170 | -2e-10 | <
2023-11-07 13:59 | 171 | 3e-10 | <
2023-11-07 13:59 | 172 | 3e-10 | <
2023-11-07 13:59 | 173 | 1e-10 | <
2023-11-07 13:59 | 174 | 0 | <
2023-11-07 13:59 | 175 | 0 | <
2023-11-07 13:59 | 176 | 0 | <
2023-11-07 13:59 | 177 | 0 | <
2023-11-07 13:59 | 178 | -1e-10 | <
2023-11-07 13:59 | 179 | -1e-10 | <
2023-11-07 13:59 | 180 | -1e-10 | <
2023-11-07 13:59 | 181 | -1e-10 | <
2023-11-07 13:59 | 182 | 0 | <
2023-11-07 13:59 | 183 | 0 | <
2023-11-07 13:59 | 184 | 0 | <
2023-11-07 13:59 | 185 | 0 | <
2023-11-07 13:59 | 186 | 0 | <
2023-11-07 13:59 | 187 | 0 | <
2023-11-07 13:59 | 188 | -1e-10 | <
2023-11-07 13:59 | 189 | -1e-10 | <
2023-11-07 13:59 | 190 | -1e-10 | <
2023-11-07 13:59 | 191 | -2e-10 | <
2023-11-07 13:59 | 192 | -4e-10 | <
2023-11-07 13:59 | 193 | -1e-10 | <
2023-11-07 13:59 | 194 | 1e-10 | <
2023-11-07 13:59 | 195 | 0 | <
2023-11-07 13:59 | 196 | -1e-10 | <
2023-11-07 13:59 | 197 | 0 | <
2023-11-07 13:59 | 198 | 0 | <
2023-11-07 13:59 | 199 | -1e-10 | <
2023-11-07 13:59 | 200 | -1e-10 | <
2023-11-07 13:59 | 201 | -2e-10 | <
2023-11-07 13:59 | 202 | -1e-10 | <
2023-11-07 13:59 | 203 | 0 | <
2023-11-07 13:59 | 204 | 0 | <
2023-11-07 13:59 | 205 | 0 | <
2023-11-07 13:59 | 206 | -1e-10 | <
2023-11-07 13:59 | 207 | -1e-10 | <
2023-11-07 13:59 | 208 | 0 | <
2023-11-07 13:59 | 209 | 0 | <
2023-11-07 13:59 | 210 | 2e-10 | <
2023-11-07 13:59 | 211 | 0 | <
2023-11-07 13:59 | 212 | 0 | <
2023-11-07 13:59 | 213 | 0 | <
2023-11-07 13:59 | 214 | 0 | <
2023-11-07 13:59 | 215 | 0 | <
2023-11-07 13:59 | 216 | -1e-10 | <
2023-11-07 13:59 | 217 | -1e-10 | <
2023-11-07 14:00 | 218 | -1e-10 | <
2023-11-07 14:00 | 219 | -1e-10 | <
2023-11-07 14:00 | 220 | 0 | <
2023-11-07 14:00 | 221 | 0 | <
2023-11-07 14:00 | 222 | 1e-10 | <
2023-11-07 14:00 | 223 | 1e-10 | <
2023-11-07 14:00 | 224 | -1e-10 | <
2023-11-07 14:00 | 225 | 0 | <
2023-11-07 14:00 | 226 | 0 | <
2023-11-07 14:00 | 227 | -1e-10 | <
2023-11-07 14:00 | 228 | 0 | <
2023-11-07 14:00 | 229 | 0 | <
2023-11-07 14:00 | 230 | 2e-10 | <
2023-11-07 14:00 | 231 | 2e-10 | <
2023-11-07 14:00 | 232 | 1e-10 | <
2023-11-07 14:00 | 233 | 0 | <
2023-11-07 14:00 | 234 | 0 | <
2023-11-07 14:00 | 235 | 0 | <
2023-11-07 14:00 | 236 | 0 | <
2023-11-07 14:00 | 237 | 0 | <
2023-11-07 14:00 | 238 | 0 | <
2023-11-07 14:00 | 239 | 0 | <
2023-11-07 14:00 | 240 | 0 | <
2023-11-07 14:00 | 241 | 0 | <
2023-11-07 14:00 | 242 | 0 | <
2023-11-07 14:00 | 243 | 0 | <
2023-11-07 14:00 | 244 | 3e-10 | <
2023-11-07 14:00 | 245 | 8e-10 | <
2023-11-07 14:00 | 246 | 1e-09 | <
2023-11-07 14:00 | 247 | 0 | <
2023-11-07 14:00 | 248 | 5e-10 | <
2023-11-07 14:00 | 249 | 1.8e-09 | <
2023-11-07 14:00 | 250 | 3e-10 | <
2023-11-07 14:00 | 251 | 0 | <
2023-11-07 14:00 | 252 | -1e-10 | <
2023-11-07 14:00 | 253 | -8e-10 | <
2023-11-07 14:00 | 254 | 4e-10 | <
2023-11-07 14:00 | 255 | 1e-10 | <
2023-11-07 14:00 | 256 | 1e-10 | <
2023-11-07 14:00 | 257 | 0 | <
2023-11-07 14:00 | 258 | 0 | <
2023-11-07 14:00 | 259 | 0 | <
2023-11-07 14:00 | 260 | -1e-10 | <
2023-11-07 14:00 | 261 | -1e-10 | <
2023-11-07 14:00 | 262 | 0 | <
2023-11-07 14:00 | 263 | 0 | <
2023-11-07 14:00 | 264 | 0 | <
2023-11-07 14:00 | 265 | 0 | <
2023-11-07 14:00 | 266 | 0 | <
2023-11-07 14:00 | 267 | 0 | <
2023-11-07 14:00 | 268 | 0 | <
2023-11-07 14:00 | 269 | -2e-10 | <
2023-11-07 14:00 | 270 | -1e-10 | <
2023-11-07 14:00 | 271 | -1e-10 | <
2023-11-07 14:00 | 272 | -1e-10 | <
2023-11-07 14:00 | 273 | 0 | <
2023-11-07 14:00 | 274 | -1e-10 | <
2023-11-07 14:00 | 275 | -1e-10 | <
2023-11-07 14:00 | 276 | 0 | <
2023-11-07 14:00 | 277 | -1e-10 | <
2023-11-07 14:01 | 278 | 0 | <
2023-11-07 14:01 | 279 | 0 | <
2023-11-07 14:01 | 280 | 0 | <
2023-11-07 14:01 | 281 | 0 | <
2023-11-07 14:01 | 282 | 0 | <
2023-11-07 14:01 | 283 | 0 | <
2023-11-07 14:01 | 284 | 0 | <
2023-11-07 14:01 | 285 | 0 | <
2023-11-07 14:01 | 286 | 6.02e-08 | <
2023-11-07 14:01 | 287 | 1.503e-07 | <
2023-11-07 14:01 | 288 | 1.457e-07 | <
2023-11-07 14:01 | 289 | 9.97e-08 | <
2023-11-07 14:01 | 290 | 9.36e-08 | <
2023-11-07 14:01 | 291 | 8.39e-08 | <
2023-11-07 14:01 | 292 | 8.21e-08 | <
2023-11-07 14:01 | 293 | 8.07e-08 | <
2023-11-07 14:01 | 294 | 8.98e-08 | <
2023-11-07 14:01 | 295 | 8.27e-08 | <
2023-11-07 14:01 | 296 | 8.28e-08 | <
2023-11-07 14:01 | 297 | 8.12e-08 | <
2023-11-07 14:01 | 298 | 8.13e-08 | <
2023-11-07 14:01 | 299 | 8.21e-08 | <
2023-11-07 14:01 | 300 | 8.27e-08 | <
2023-11-07 14:01 | 301 | 8.06e-08 | <
2023-11-07 14:01 | 302 | 8.22e-08 | <
2023-11-07 14:01 | 303 | 7.12e-08 | <
2023-11-07 14:01 | 304 | 7.42e-08 | <
2023-11-07 14:01 | 305 | 7.5e-08 | <
2023-11-07 14:01 | 306 | 7.5e-08 | <
2023-11-07 14:01 | 307 | 7.64e-08 | <
2023-11-07 14:01 | 308 | 7.56e-08 | <
2023-11-07 14:01 | 309 | 7.49e-08 | <
2023-11-07 14:01 | 310 | 7.38e-08 | <
2023-11-07 14:01 | 311 | 7.55e-08 | <
2023-11-07 14:01 | 312 | 7.55e-08 | <
2023-11-07 14:01 | 313 | 7.74e-08 | <
2023-11-07 14:01 | 314 | 7.7e-08 | <
2023-11-07 14:01 | 315 | 7.65e-08 | <
2023-11-07 14:01 | 316 | 7.7e-08 | <
2023-11-07 14:01 | 317 | 5.35e-08 | <
2023-11-07 14:01 | 318 | 6.6e-09 | <
2023-11-07 14:01 | 319 | 8.4e-09 | <
2023-11-07 14:01 | 320 | 1.2e-09 | <
2023-11-07 14:01 | 321 | 9e-10 | <
2023-11-07 14:01 | 322 | 0 | <
2023-11-07 14:01 | 323 | 0 | <
2023-11-07 14:01 | 324 | 0 | <
2023-11-07 14:01 | 325 | 9e-10 | <
2023-11-07 14:01 | 326 | 0 | <
2023-11-07 14:01 | 327 | 3e-10 | <
2023-11-07 14:01 | 328 | -2e-10 | <
2023-11-07 14:01 | 329 | -1e-09 | <
2023-11-07 14:01 | 330 | 4e-10 | <
2023-11-07 14:01 | 331 | 1e-10 | <
2023-11-07 14:01 | 332 | 1e-10 | <
2023-11-07 14:01 | 333 | 2e-10 | <
2023-11-07 14:01 | 334 | 2e-10 | <
2023-11-07 14:01 | 335 | 2e-10 | <
2023-11-07 14:01 | 336 | 2e-10 | <
2023-11-07 14:01 | 337 | 2e-10 | <
2023-11-07 14:02 | 338 | 1.977e-07 | <
2023-11-07 14:02 | 339 | 3.256e-07 | S
2023-11-07 14:02 | 340 | 3.445e-07 | S
2023-11-07 14:02 | 341 | 3.468e-07 | S
2023-11-07 14:02 | 342 | 3.46e-07 | S
2023-11-07 14:02 | 343 | 3.462e-07 | S
2023-11-07 14:02 | 344 | 3.461e-07 | S
2023-11-07 14:02 | 345 | 3.465e-07 | S
2023-11-07 14:02 | 346 | 3.225e-07 | S
2023-11-07 14:02 | 347 | 2.888e-07 | S
2023-11-07 14:02 | 348 | 7.38e-08 | <
2023-11-07 14:02 | 349 | 1.05e-08 | <
2023-11-07 14:02 | 350 | 1.5e-09 | <
2023-11-07 14:02 | 351 | 4e-10 | <
2023-11-07 14:02 | 352 | 2e-10 | <
2023-11-07 14:02 | 353 | 1e-10 | <
2023-11-07 14:02 | 354 | 2e-10 | <
2023-11-07 14:02 | 355 | 1e-10 | <
2023-11-07 14:02 | 356 | 3e-10 | <
2023-11-07 14:02 | 357 | 2e-10 | <
2023-11-07 14:02 | 358 | 2e-10 | <
2023-11-07 14:02 | 359 | 2e-10 | <
2023-11-07 14:02 | 360 | 1e-10 | <
2023-11-07 14:02 | 361 | 1e-10 | <
2023-11-07 14:02 | 362 | 2e-10 | <
2023-11-07 14:02 | 363 | 7.81e-08 | <
2023-11-07 14:02 | 364 | 2.577e-07 | S
2023-11-07 14:02 | 365 | 2.877e-07 | S
2023-11-07 14:02 | 366 | 3.024e-07 | S
2023-11-07 14:02 | 367 | 3.123e-07 | S
2023-11-07 14:02 | 368 | 3.029e-07 | S
2023-11-07 14:02 | 369 | 2.896e-07 | S
2023-11-07 14:02 | 370 | 2.999e-07 | S
2023-11-07 14:02 | 371 | 3.15e-07 | S
2023-11-07 14:02 | 372 | 3.043e-07 | S
2023-11-07 14:02 | 373 | 2.686e-07 | S
2023-11-07 14:02 | 374 | 2.597e-07 | S
2023-11-07 14:02 | 375 | 2.587e-07 | S
2023-11-07 14:02 | 376 | 2.438e-07 | S
2023-11-07 14:02 | 377 | 2.317e-07 | S
2023-11-07 14:02 | 378 | 1.955e-07 | <
2023-11-07 14:02 | 379 | 1.818e-07 | <
2023-11-07 14:02 | 380 | 1.45e-07 | <
2023-11-07 14:02 | 381 | 1.124e-07 | <
2023-11-07 14:02 | 382 | 1.06e-07 | <
2023-11-07 14:02 | 383 | 1.046e-07 | <
2023-11-07 14:02 | 384 | 1.049e-07 | <
2023-11-07 14:02 | 385 | 1.052e-07 | <
2023-11-07 14:02 | 386 | 1.051e-07 | <
2023-11-07 14:02 | 387 | 1.049e-07 | <
2023-11-07 14:02 | 388 | 1.049e-07 | <
2023-11-07 14:02 | 389 | 1.049e-07 | <
2023-11-07 14:02 | 390 | 1.041e-07 | <
2023-11-07 14:02 | 391 | 1.044e-07 | <
2023-11-07 14:02 | 392 | 1.041e-07 | <
2023-11-07 14:02 | 393 | 1.032e-07 | <
2023-11-07 14:02 | 394 | 1.03e-07 | <
2023-11-07 14:02 | 395 | 1.035e-07 | <
2023-11-07 14:02 | 396 | 1.033e-07 | <
2023-11-07 14:02 | 397 | 1.026e-07 | <
2023-11-07 14:02 | 398 | 1.028e-07 | <
2023-11-07 14:03 | 399 | 1.026e-07 | <
2023-11-07 14:03 | 400 | 1.02e-07 | <
2023-11-07 14:03 | 401 | 1.024e-07 | <
2023-11-07 14:03 | 402 | 1.033e-07 | <
2023-11-07 14:03 | 403 | 1.035e-07 | <
2023-11-07 14:03 | 404 | 1.025e-07 | <
2023-11-07 14:03 | 405 | 1.025e-07 | <
2023-11-07 14:03 | 406 | 1.022e-07 | <
2023-11-07 14:03 | 407 | 1.018e-07 | <
2023-11-07 14:03 | 408 | 1.024e-07 | <
2023-11-07 14:03 | 409 | 1.026e-07 | <
2023-11-07 14:03 | 410 | 1.017e-07 | <
2023-11-07 14:03 | 411 | 1.035e-07 | <
2023-11-07 14:03 | 412 | 1.198e-07 | <
2023-11-07 14:03 | 413 | 1.237e-07 | <
2023-11-07 14:03 | 414 | 1.254e-07 | <
2023-11-07 14:03 | 415 | 1.26e-07 | <
2023-11-07 14:03 | 416 | 1.277e-07 | <
2023-11-07 14:03 | 417 | 1.31e-07 | <
2023-11-07 14:03 | 418 | 1.346e-07 | <
2023-11-07 14:03 | 419 | 1.377e-07 | <
2023-11-07 14:03 | 420 | 1.404e-07 | <
2023-11-07 14:03 | 421 | 1.427e-07 | <
2023-11-07 14:03 | 422 | 1.444e-07 | <
2023-11-07 14:03 | 423 | 1.455e-07 | <
2023-11-07 14:03 | 424 | 1.464e-07 | <
2023-11-07 14:03 | 425 | 1.462e-07 | <
2023-11-07 14:03 | 426 | 1.472e-07 | <
2023-11-07 14:03 | 427 | 1.465e-07 | <
2023-11-07 14:03 | 428 | 1.488e-07 | <
2023-11-07 14:03 | 429 | 1.511e-07 | <
2023-11-07 14:03 | 430 | 1.528e-07 | <
2023-11-07 14:03 | 431 | 1.542e-07 | <
2023-11-07 14:03 | 432 | 1.548e-07 | <
2023-11-07 14:03 | 433 | 1.559e-07 | <
2023-11-07 14:03 | 434 | 1.556e-07 | <
2023-11-07 14:03 | 435 | 1.562e-07 | <
2023-11-07 14:03 | 436 | 1.558e-07 | <
2023-11-07 14:03 | 437 | 1.563e-07 | <
2023-11-07 14:03 | 438 | 1.56e-07 | <
2023-11-07 14:03 | 439 | 1.564e-07 | <
2023-11-07 14:03 | 440 | 1.572e-07 | <
2023-11-07 14:03 | 441 | 1.564e-07 | <
2023-11-07 14:03 | 442 | 1.562e-07 | <
2023-11-07 14:03 | 443 | 1.565e-07 | <
2023-11-07 14:03 | 444 | 1.566e-07 | <
2023-11-07 14:03 | 445 | 1.562e-07 | <
2023-11-07 14:03 | 446 | 1.572e-07 | <
2023-11-07 14:03 | 447 | 1.579e-07 | <
2023-11-07 14:03 | 448 | 1.581e-07 | <
2023-11-07 14:03 | 449 | 1.579e-07 | <
2023-11-07 14:03 | 450 | 1.586e-07 | <
2023-11-07 14:03 | 451 | 1.589e-07 | <
2023-11-07 14:03 | 452 | 1.581e-07 | <
2023-11-07 14:03 | 453 | 1.57e-07 | <
2023-11-07 14:03 | 454 | 1.572e-07 | <
2023-11-07 14:03 | 455 | 1.577e-07 | <
2023-11-07 14:03 | 456 | 1.564e-07 | <
2023-11-07 14:03 | 457 | 1.571e-07 | <
2023-11-07 14:04 | 458 | 1.576e-07 | <
2023-11-07 14:04 | 459 | 1.571e-07 | <
2023-11-07 14:04 | 460 | 1.571e-07 | <
2023-11-07 14:04 | 461 | 1.577e-07 | <
2023-11-07 14:04 | 462 | 1.579e-07 | <
2023-11-07 14:04 | 463 | 1.574e-07 | <
2023-11-07 14:04 | 464 | 1.576e-07 | <
2023-11-07 14:04 | 465 | 1.583e-07 | <
2023-11-07 14:04 | 466 | 1.579e-07 | <
2023-11-07 14:04 | 467 | 1.574e-07 | <
2023-11-07 14:04 | 468 | 1.569e-07 | <
2023-11-07 14:04 | 469 | 1.58e-07 | <
2023-11-07 14:04 | 470 | 1.577e-07 | <
2023-11-07 14:04 | 471 | 1.575e-07 | <
2023-11-07 14:04 | 472 | 1.57e-07 | <
2023-11-07 14:04 | 473 | 1.572e-07 | <
2023-11-07 14:04 | 474 | 1.582e-07 | <
2023-11-07 14:04 | 475 | 1.583e-07 | <
2023-11-07 14:04 | 476 | 1.586e-07 | <
2023-11-07 14:04 | 477 | 1.587e-07 | <
2023-11-07 14:04 | 478 | 1.586e-07 | <
2023-11-07 14:04 | 479 | 1.592e-07 | <
2023-11-07 14:04 | 480 | 1.586e-07 | <
2023-11-07 14:04 | 481 | 1.58e-07 | <
2023-11-07 14:04 | 482 | 1.583e-07 | <
2023-11-07 14:04 | 483 | 1.578e-07 | <
2023-11-07 14:04 | 484 | 1.574e-07 | <
2023-11-07 14:04 | 485 | 1.578e-07 | <
2023-11-07 14:04 | 486 | 1.575e-07 | <
2023-11-07 14:04 | 487 | 1.56e-07 | <
2023-11-07 14:04 | 488 | 1.563e-07 | <
2023-11-07 14:04 | 489 | 1.554e-07 | <
2023-11-07 14:04 | 490 | 1.563e-07 | <
2023-11-07 14:04 | 491 | 1.565e-07 | <
2023-11-07 14:04 | 492 | 1.569e-07 | <
2023-11-07 14:04 | 493 | 1.574e-07 | <
2023-11-07 14:04 | 494 | 1.567e-07 | <
2023-11-07 14:04 | 495 | 1.578e-07 | <
2023-11-07 14:04 | 496 | 1.573e-07 | <
2023-11-07 14:04 | 497 | 1.572e-07 | <
2023-11-07 14:04 | 498 | 1.573e-07 | <
2023-11-07 14:04 | 499 | 1.578e-07 | <
2023-11-07 14:04 | 500 | 1.579e-07 | <
2023-11-07 14:04 | 501 | 1.578e-07 | <
2023-11-07 14:04 | 502 | 1.574e-07 | <
2023-11-07 14:04 | 503 | 1.578e-07 | <
2023-11-07 14:04 | 504 | 1.575e-07 | <
2023-11-07 14:04 | 505 | 1.579e-07 | <
2023-11-07 14:04 | 506 | 1.579e-07 | <
2023-11-07 14:04 | 507 | 1.582e-07 | <
2023-11-07 14:04 | 508 | 1.583e-07 | <
2023-11-07 14:04 | 509 | 1.582e-07 | <
2023-11-07 14:04 | 510 | 1.588e-07 | <
2023-11-07 14:04 | 511 | 1.583e-07 | <
2023-11-07 14:04 | 512 | 1.571e-07 | <
2023-11-07 14:04 | 513 | 1.572e-07 | <
2023-11-07 14:04 | 514 | 1.573e-07 | <
2023-11-07 14:04 | 515 | 1.579e-07 | <
2023-11-07 14:04 | 516 | 1.588e-07 | <
2023-11-07 14:04 | 517 | 1.581e-07 | <
2023-11-07 14:04 | 518 | 1.581e-07 | <
2023-11-07 14:05 | 519 | 1.588e-07 | <
2023-11-07 14:05 | 520 | 1.59e-07 | <
2023-11-07 14:05 | 521 | 1.591e-07 | <
2023-11-07 14:05 | 522 | 1.587e-07 | <
2023-11-07 14:05 | 523 | 1.593e-07 | <
2023-11-07 14:05 | 524 | 1.596e-07 | <
2023-11-07 14:05 | 525 | 1.592e-07 | <
2023-11-07 14:05 | 526 | 1.594e-07 | <
2023-11-07 14:05 | 527 | 1.586e-07 | <
2023-11-07 14:05 | 528 | 1.587e-07 | <
2023-11-07 14:05 | 529 | 1.58e-07 | <
2023-11-07 14:05 | 530 | 1.582e-07 | <
2023-11-07 14:05 | 531 | 1.579e-07 | <
2023-11-07 14:05 | 532 | 1.587e-07 | <
2023-11-07 14:05 | 533 | 1.591e-07 | <
2023-11-07 14:05 | 534 | 1.592e-07 | <
2023-11-07 14:05 | 535 | 1.59e-07 | <
2023-11-07 14:05 | 536 | 1.597e-07 | <
2023-11-07 14:05 | 537 | 1.602e-07 | <
2023-11-07 14:05 | 538 | 1.606e-07 | <
2023-11-07 14:05 | 539 | 1.597e-07 | <
2023-11-07 14:05 | 540 | 1.589e-07 | <
2023-11-07 14:05 | 541 | 1.591e-07 | <
2023-11-07 14:05 | 542 | 1.587e-07 | <
2023-11-07 14:05 | 543 | 1.588e-07 | <
2023-11-07 14:05 | 544 | 1.588e-07 | <
2023-11-07 14:05 | 545 | 1.6e-07 | <
2023-11-07 14:05 | 546 | 1.608e-07 | <
2023-11-07 14:05 | 547 | 1.605e-07 | <
2023-11-07 14:05 | 548 | 1.609e-07 | <
2023-11-07 14:05 | 549 | 1.606e-07 | <
2023-11-07 14:05 | 550 | 1.598e-07 | <
2023-11-07 14:05 | 551 | 1.604e-07 | <
2023-11-07 14:05 | 552 | 1.613e-07 | <
2023-11-07 14:05 | 553 | 1.619e-07 | <
2023-11-07 14:05 | 554 | 1.613e-07 | <
2023-11-07 14:05 | 555 | 1.608e-07 | <
2023-11-07 14:05 | 556 | 1.591e-07 | <
2023-11-07 14:05 | 557 | 1.588e-07 | <
2023-11-07 14:05 | 558 | 1.599e-07 | <
2023-11-07 14:05 | 559 | 1.593e-07 | <
2023-11-07 14:05 | 560 | 1.594e-07 | <
2023-11-07 14:05 | 561 | 1.593e-07 | <
2023-11-07 14:05 | 562 | 1.595e-07 | <
2023-11-07 14:05 | 563 | 1.602e-07 | <
2023-11-07 14:05 | 564 | 1.61e-07 | <
2023-11-07 14:05 | 565 | 1.604e-07 | <
2023-11-07 14:05 | 566 | 1.611e-07 | <
2023-11-07 14:05 | 567 | 1.608e-07 | <
2023-11-07 14:05 | 568 | 1.614e-07 | <
2023-11-07 14:05 | 569 | 1.609e-07 | <
2023-11-07 14:05 | 570 | 1.606e-07 | <
2023-11-07 14:05 | 571 | 1.605e-07 | <
2023-11-07 14:05 | 572 | 1.599e-07 | <
2023-11-07 14:05 | 573 | 1.604e-07 | <
2023-11-07 14:05 | 574 | 1.608e-07 | <
2023-11-07 14:05 | 575 | 1.613e-07 | <
2023-11-07 14:05 | 576 | 1.61e-07 | <
2023-11-07 14:05 | 577 | 1.611e-07 | <
2023-11-07 14:06 | 578 | 1.615e-07 | <
2023-11-07 14:06 | 579 | 1.618e-07 | <
2023-11-07 14:06 | 580 | 1.612e-07 | <
2023-11-07 14:06 | 581 | 1.609e-07 | <
2023-11-07 14:06 | 582 | 1.607e-07 | <
2023-11-07 14:06 | 583 | 1.604e-07 | <
2023-11-07 14:06 | 584 | 1.609e-07 | <
2023-11-07 14:06 | 585 | 1.607e-07 | <
2023-11-07 14:06 | 586 | 1.602e-07 | <
2023-11-07 14:06 | 587 | 1.602e-07 | <
2023-11-07 14:06 | 588 | 1.602e-07 | <
2023-11-07 14:06 | 589 | 1.599e-07 | <
2023-11-07 14:06 | 590 | 1.602e-07 | <
2023-11-07 14:06 | 591 | 1.604e-07 | <
2023-11-07 14:06 | 592 | 1.604e-07 | <
2023-11-07 14:06 | 593 | 1.609e-07 | <
2023-11-07 14:06 | 594 | 1.609e-07 | <
2023-11-07 14:06 | 595 | 1.602e-07 | <
2023-11-07 14:06 | 596 | 1.597e-07 | <
2023-11-07 14:06 | 597 | 1.593e-07 | <
2023-11-07 14:06 | 598 | 1.595e-07 | <
2023-11-07 14:06 | 599 | 1.594e-07 | <
2023-11-07 14:06 | 600 | 1.587e-07 | <
2023-11-07 14:06 | 601 | 1.592e-07 | <
2023-11-07 14:06 | 602 | 1.596e-07 | <
2023-11-07 14:06 | 603 | 1.591e-07 | <
2023-11-07 14:06 | 604 | 1.592e-07 | <
2023-11-07 14:06 | 605 | 1.592e-07 | <
2023-11-07 14:06 | 606 | 1.598e-07 | <
2023-11-07 14:06 | 607 | 1.599e-07 | <
2023-11-07 14:06 | 608 | 1.6e-07 | <
2023-11-07 14:06 | 609 | 1.6e-07 | <
2023-11-07 14:06 | 610 | 1.59e-07 | <
2023-11-07 14:06 | 611 | 1.593e-07 | <
2023-11-07 14:06 | 612 | 1.596e-07 | <
2023-11-07 14:06 | 613 | 1.586e-07 | <
2023-11-07 14:06 | 614 | 1.584e-07 | <
2023-11-07 14:06 | 615 | 1.581e-07 | <
2023-11-07 14:06 | 616 | 1.581e-07 | <
2023-11-07 14:06 | 617 | 1.581e-07 | <
2023-11-07 14:06 | 618 | 1.58e-07 | <
2023-11-07 14:06 | 619 | 1.584e-07 | <
2023-11-07 14:06 | 620 | 1.58e-07 | <
2023-11-07 14:06 | 621 | 1.588e-07 | <
2023-11-07 14:06 | 622 | 1.595e-07 | <
2023-11-07 14:06 | 623 | 1.593e-07 | <
2023-11-07 14:06 | 624 | 1.593e-07 | <
2023-11-07 14:06 | 625 | 1.591e-07 | <
2023-11-07 14:06 | 626 | 1.594e-07 | <
2023-11-07 14:06 | 627 | 1.593e-07 | <
2023-11-07 14:06 | 628 | 1.591e-07 | <
2023-11-07 14:06 | 629 | 1.591e-07 | <
2023-11-07 14:06 | 630 | 1.594e-07 | <
2023-11-07 14:06 | 631 | 1.597e-07 | <
2023-11-07 14:06 | 632 | 1.601e-07 | <
2023-11-07 14:06 | 633 | 1.596e-07 | <
2023-11-07 14:06 | 634 | 1.595e-07 | <
2023-11-07 14:06 | 635 | 1.599e-07 | <
2023-11-07 14:06 | 636 | 1.602e-07 | <
2023-11-07 14:06 | 637 | 1.602e-07 | <
2023-11-07 14:06 | 638 | 1.602e-07 | <
2023-11-07 14:07 | 639 | 1.601e-07 | <
2023-11-07 14:07 | 640 | 1.599e-07 | <
2023-11-07 14:07 | 641 | 1.597e-07 | <
2023-11-07 14:07 | 642 | 1.594e-07 | <
2023-11-07 14:07 | 643 | 1.595e-07 | <
2023-11-07 14:07 | 644 | 1.599e-07 | <
2023-11-07 14:07 | 645 | 1.597e-07 | <
2023-11-07 14:07 | 646 | 1.594e-07 | <
2023-11-07 14:07 | 647 | 1.592e-07 | <
2023-11-07 14:07 | 648 | 1.593e-07 | <
2023-11-07 14:07 | 649 | 1.592e-07 | <
2023-11-07 14:07 | 650 | 1.589e-07 | <
2023-11-07 14:07 | 651 | 1.594e-07 | <
2023-11-07 14:07 | 652 | 1.594e-07 | <
2023-11-07 14:07 | 653 | 1.591e-07 | <
2023-11-07 14:07 | 654 | 1.593e-07 | <
2023-11-07 14:07 | 655 | 1.593e-07 | <
2023-11-07 14:07 | 656 | 1.592e-07 | <
2023-11-07 14:07 | 657 | 1.588e-07 | <
2023-11-07 14:07 | 658 | 1.595e-07 | <
2023-11-07 14:07 | 659 | 1.59e-07 | <
2023-11-07 14:07 | 660 | 1.588e-07 | <
2023-11-07 14:07 | 661 | 1.587e-07 | <
2023-11-07 14:07 | 662 | 1.588e-07 | <
2023-11-07 14:07 | 663 | 1.591e-07 | <
2023-11-07 14:07 | 664 | 1.589e-07 | <
2023-11-07 14:07 | 665 | 1.583e-07 | <
2023-11-07 14:07 | 666 | 1.582e-07 | <
2023-11-07 14:07 | 667 | 1.585e-07 | <
2023-11-07 14:07 | 668 | 1.583e-07 | <
2023-11-07 14:07 | 669 | 1.587e-07 | <
2023-11-07 14:07 | 670 | 1.587e-07 | <
2023-11-07 14:07 | 671 | 1.581e-07 | <
2023-11-07 14:07 | 672 | 1.585e-07 | <
2023-11-07 14:07 | 673 | 1.588e-07 | <
2023-11-07 14:07 | 674 | 1.587e-07 | <
2023-11-07 14:07 | 675 | 1.585e-07 | <
2023-11-07 14:07 | 676 | 1.584e-07 | <
2023-11-07 14:07 | 677 | 1.586e-07 | <
2023-11-07 14:07 | 678 | 1.584e-07 | <
2023-11-07 14:07 | 679 | 1.58e-07 | <
2023-11-07 14:07 | 680 | 1.579e-07 | <
2023-11-07 14:07 | 681 | 1.584e-07 | <
2023-11-07 14:07 | 682 | 1.591e-07 | <
2023-11-07 14:07 | 683 | 1.586e-07 | <
2023-11-07 14:07 | 684 | 1.59e-07 | <
2023-11-07 14:07 | 685 | 1.588e-07 | <
2023-11-07 14:07 | 686 | 1.585e-07 | <
2023-11-07 14:07 | 687 | 1.588e-07 | <
2023-11-07 14:07 | 688 | 1.589e-07 | <
2023-11-07 14:07 | 689 | 1.59e-07 | <
2023-11-07 14:07 | 690 | 1.588e-07 | <
2023-11-07 14:07 | 691 | 1.588e-07 | <
2023-11-07 14:07 | 692 | 1.59e-07 | <
2023-11-07 14:07 | 693 | 1.588e-07 | <
2023-11-07 14:07 | 694 | 1.591e-07 | <
2023-11-07 14:07 | 695 | 1.588e-07 | <
2023-11-07 14:07 | 696 | 1.59e-07 | <
2023-11-07 14:07 | 697 | 1.593e-07 | <
2023-11-07 14:07 | 698 | 1.594e-07 | <
2023-11-07 14:08 | 699 | 1.593e-07 | <
2023-11-07 14:08 | 700 | 1.593e-07 | <
2023-11-07 14:08 | 701 | 1.589e-07 | <
2023-11-07 14:08 | 702 | 1.598e-07 | <
2023-11-07 14:08 | 703 | 1.595e-07 | <
2023-11-07 14:08 | 704 | 1.589e-07 | <
2023-11-07 14:08 | 705 | 1.588e-07 | <
2023-11-07 14:08 | 706 | 1.585e-07 | <
2023-11-07 14:08 | 707 | 1.585e-07 | <
2023-11-07 14:08 | 708 | 1.594e-07 | <
2023-11-07 14:08 | 709 | 1.596e-07 | <
2023-11-07 14:08 | 710 | 1.594e-07 | <
2023-11-07 14:08 | 711 | 1.593e-07 | <
2023-11-07 14:08 | 712 | 1.6e-07 | <
2023-11-07 14:08 | 713 | 1.6e-07 | <
2023-11-07 14:08 | 714 | 1.599e-07 | <
2023-11-07 14:08 | 715 | 1.597e-07 | <
2023-11-07 14:08 | 716 | 1.595e-07 | <
2023-11-07 14:08 | 717 | 1.598e-07 | <
2023-11-07 14:08 | 718 | 1.595e-07 | <
2023-11-07 14:08 | 719 | 1.587e-07 | <
2023-11-07 14:08 | 720 | 1.586e-07 | <
2023-11-07 14:08 | 721 | 1.59e-07 | <
2023-11-07 14:08 | 722 | 1.597e-07 | <
2023-11-07 14:08 | 723 | 1.6e-07 | <
2023-11-07 14:08 | 724 | 1.589e-07 | <
2023-11-07 14:08 | 725 | 1.596e-07 | <
2023-11-07 14:08 | 726 | 1.597e-07 | <
2023-11-07 14:08 | 727 | 1.604e-07 | <
2023-11-07 14:08 | 728 | 1.606e-07 | <
2023-11-07 14:08 | 729 | 1.609e-07 | <
2023-11-07 14:08 | 730 | 1.606e-07 | <
2023-11-07 14:08 | 731 | 1.606e-07 | <
2023-11-07 14:08 | 732 | 1.61e-07 | <
2023-11-07 14:08 | 733 | 1.609e-07 | <
2023-11-07 14:08 | 734 | 1.605e-07 | <
2023-11-07 14:08 | 735 | 1.605e-07 | <
2023-11-07 14:08 | 736 | 1.608e-07 | <
2023-11-07 14:08 | 737 | 1.61e-07 | <
2023-11-07 14:08 | 738 | 1.614e-07 | <
2023-11-07 14:08 | 739 | 1.612e-07 | <
2023-11-07 14:08 | 740 | 1.613e-07 | <
2023-11-07 14:08 | 741 | 1.606e-07 | <
2023-11-07 14:08 | 742 | 1.608e-07 | <
2023-11-07 14:08 | 743 | 1.612e-07 | <
2023-11-07 14:08 | 744 | 1.619e-07 | <
2023-11-07 14:08 | 745 | 1.616e-07 | <
2023-11-07 14:08 | 746 | 1.613e-07 | <
2023-11-07 14:08 | 747 | 1.609e-07 | <
2023-11-07 14:08 | 748 | 1.612e-07 | <
2023-11-07 14:08 | 749 | 1.614e-07 | <
2023-11-07 14:08 | 750 | 1.611e-07 | <
2023-11-07 14:08 | 751 | 1.614e-07 | <
2023-11-07 14:08 | 752 | 1.612e-07 | <
2023-11-07 14:08 | 753 | 1.605e-07 | <
2023-11-07 14:08 | 754 | 1.606e-07 | <
2023-11-07 14:08 | 755 | 1.61e-07 | <
2023-11-07 14:08 | 756 | 1.618e-07 | <
2023-11-07 14:08 | 757 | 1.621e-07 | <
2023-11-07 14:08 | 758 | 1.618e-07 | <
2023-11-07 14:08 | 759 | 1.62e-07 | <
2023-11-07 14:09 | 760 | 1.618e-07 | <
2023-11-07 14:09 | 761 | 1.613e-07 | <
2023-11-07 14:09 | 762 | 1.604e-07 | <
2023-11-07 14:09 | 763 | 1.613e-07 | <
2023-11-07 14:09 | 764 | 1.61e-07 | <
2023-11-07 14:09 | 765 | 1.604e-07 | <
2023-11-07 14:09 | 766 | 1.604e-07 | <
2023-11-07 14:09 | 767 | 1.609e-07 | <
2023-11-07 14:09 | 768 | 1.611e-07 | <
2023-11-07 14:09 | 769 | 1.606e-07 | <
2023-11-07 14:09 | 770 | 1.613e-07 | <
2023-11-07 14:09 | 771 | 1.608e-07 | <
2023-11-07 14:09 | 772 | 1.616e-07 | <
2023-11-07 14:09 | 773 | 1.622e-07 | <
2023-11-07 14:09 | 774 | 1.618e-07 | <
2023-11-07 14:09 | 775 | 1.617e-07 | <
2023-11-07 14:09 | 776 | 1.611e-07 | <
2023-11-07 14:09 | 777 | 1.612e-07 | <
2023-11-07 14:09 | 778 | 1.608e-07 | <
2023-11-07 14:09 | 779 | 1.609e-07 | <
2023-11-07 14:09 | 780 | 1.605e-07 | <
2023-11-07 14:09 | 781 | 1.604e-07 | <
2023-11-07 14:09 | 782 | 1.601e-07 | <
2023-11-07 14:09 | 783 | 1.595e-07 | <
2023-11-07 14:09 | 784 | 1.598e-07 | <
2023-11-07 14:09 | 785 | 1.597e-07 | <
2023-11-07 14:09 | 786 | 1.606e-07 | <
2023-11-07 14:09 | 787 | 1.615e-07 | <
2023-11-07 14:09 | 788 | 1.612e-07 | <
2023-11-07 14:09 | 789 | 1.616e-07 | <
2023-11-07 14:09 | 790 | 1.611e-07 | <
2023-11-07 14:09 | 791 | 1.607e-07 | <
2023-11-07 14:09 | 792 | 1.606e-07 | <
2023-11-07 14:09 | 793 | 1.603e-07 | <
2023-11-07 14:09 | 794 | 1.605e-07 | <
2023-11-07 14:09 | 795 | 1.612e-07 | <
2023-11-07 14:09 | 796 | 1.613e-07 | <
2023-11-07 14:09 | 797 | 1.609e-07 | <
2023-11-07 14:09 | 798 | 1.61e-07 | <
2023-11-07 14:09 | 799 | 1.609e-07 | <
2023-11-07 14:09 | 800 | 1.608e-07 | <
2023-11-07 14:09 | 801 | 1.609e-07 | <
2023-11-07 14:09 | 802 | 1.609e-07 | <
2023-11-07 14:09 | 803 | 1.619e-07 | <
2023-11-07 14:09 | 804 | 1.617e-07 | <
2023-11-07 14:09 | 805 | 1.621e-07 | <
2023-11-07 14:09 | 806 | 1.62e-07 | <
2023-11-07 14:09 | 807 | 1.607e-07 | <
2023-11-07 14:09 | 808 | 1.61e-07 | <
2023-11-07 14:09 | 809 | 1.605e-07 | <
2023-11-07 14:09 | 810 | 1.605e-07 | <
2023-11-07 14:09 | 811 | 1.603e-07 | <
2023-11-07 14:09 | 812 | 1.591e-07 | <
2023-11-07 14:09 | 813 | 1.601e-07 | <
2023-11-07 14:09 | 814 | 1.607e-07 | <
2023-11-07 14:09 | 815 | 1.598e-07 | <
2023-11-07 14:09 | 816 | 1.595e-07 | <
2023-11-07 14:09 | 817 | 1.599e-07 | <
2023-11-07 14:09 | 818 | 1.603e-07 | <
2023-11-07 14:10 | 819 | 1.603e-07 | <
2023-11-07 14:10 | 820 | 1.605e-07 | <
2023-11-07 14:10 | 821 | 1.609e-07 | <
2023-11-07 14:10 | 822 | 1.603e-07 | <
2023-11-07 14:10 | 823 | 1.604e-07 | <
2023-11-07 14:10 | 824 | 1.606e-07 | <
2023-11-07 14:10 | 825 | 1.603e-07 | <
2023-11-07 14:10 | 826 | 1.602e-07 | <
2023-11-07 14:10 | 827 | 1.603e-07 | <
2023-11-07 14:10 | 828 | 1.591e-07 | <
2023-11-07 14:10 | 829 | 1.593e-07 | <
2023-11-07 14:10 | 830 | 1.591e-07 | <
2023-11-07 14:10 | 831 | 1.598e-07 | <
2023-11-07 14:10 | 832 | 1.597e-07 | <
2023-11-07 14:10 | 833 | 1.596e-07 | <
2023-11-07 14:10 | 834 | 1.602e-07 | <
2023-11-07 14:10 | 835 | 1.596e-07 | <
2023-11-07 14:10 | 836 | 1.604e-07 | <
2023-11-07 14:10 | 837 | 1.601e-07 | <
2023-11-07 14:10 | 838 | 1.596e-07 | <
2023-11-07 14:10 | 839 | 1.597e-07 | <
2023-11-07 14:10 | 840 | 1.594e-07 | <
2023-11-07 14:10 | 841 | 1.589e-07 | <
2023-11-07 14:10 | 842 | 1.59e-07 | <
2023-11-07 14:10 | 843 | 1.584e-07 | <
2023-11-07 14:10 | 844 | 1.591e-07 | <
2023-11-07 14:10 | 845 | 1.583e-07 | <
2023-11-07 14:10 | 846 | 1.587e-07 | <
2023-11-07 14:10 | 847 | 1.584e-07 | <
2023-11-07 14:10 | 848 | 1.591e-07 | <
2023-11-07 14:10 | 849 | 1.599e-07 | <
2023-11-07 14:10 | 850 | 1.599e-07 | <
2023-11-07 14:10 | 851 | 1.603e-07 | <
2023-11-07 14:10 | 852 | 1.593e-07 | <
2023-11-07 14:10 | 853 | 1.602e-07 | <
2023-11-07 14:10 | 854 | 1.604e-07 | <
2023-11-07 14:10 | 855 | 1.604e-07 | <
2023-11-07 14:10 | 856 | 1.603e-07 | <
2023-11-07 14:10 | 857 | 1.593e-07 | <
2023-11-07 14:10 | 858 | 1.6e-07 | <
2023-11-07 14:10 | 859 | 1.605e-07 | <
2023-11-07 14:10 | 860 | 1.598e-07 | <
2023-11-07 14:10 | 861 | 1.6e-07 | <
2023-11-07 14:10 | 862 | 1.589e-07 | <
2023-11-07 14:10 | 863 | 1.601e-07 | <
2023-11-07 14:10 | 864 | 1.597e-07 | <
2023-11-07 14:10 | 865 | 1.604e-07 | <
2023-11-07 14:10 | 866 | 1.612e-07 | <
2023-11-07 14:10 | 867 | 1.602e-07 | <
2023-11-07 14:10 | 868 | 1.597e-07 | <
2023-11-07 14:10 | 869 | 1.602e-07 | <
2023-11-07 14:10 | 870 | 1.591e-07 | <
2023-11-07 14:10 | 871 | 1.59e-07 | <
2023-11-07 14:10 | 872 | 1.589e-07 | <
2023-11-07 14:10 | 873 | 1.587e-07 | <
2023-11-07 14:10 | 874 | 1.591e-07 | <
2023-11-07 14:10 | 875 | 1.597e-07 | <
2023-11-07 14:10 | 876 | 1.598e-07 | <
2023-11-07 14:10 | 877 | 1.597e-07 | <
2023-11-07 14:10 | 878 | 1.602e-07 | <
2023-11-07 14:10 | 879 | 1.608e-07 | <
2023-11-07 14:11 | 880 | 1.604e-07 | <
2023-11-07 14:11 | 881 | 1.608e-07 | <
2023-11-07 14:11 | 882 | 1.608e-07 | <
2023-11-07 14:11 | 883 | 1.602e-07 | <
2023-11-07 14:11 | 884 | 1.6e-07 | <
2023-11-07 14:11 | 885 | 1.598e-07 | <
2023-11-07 14:11 | 886 | 1.597e-07 | <
2023-11-07 14:11 | 887 | 1.6e-07 | <
2023-11-07 14:11 | 888 | 1.596e-07 | <
2023-11-07 14:11 | 889 | 1.594e-07 | <
2023-11-07 14:11 | 890 | 1.594e-07 | <
2023-11-07 14:11 | 891 | 1.593e-07 | <
2023-11-07 14:11 | 892 | 1.593e-07 | <
2023-11-07 14:11 | 893 | 1.593e-07 | <
2023-11-07 14:11 | 894 | 1.596e-07 | <
2023-11-07 14:11 | 895 | 1.601e-07 | <
2023-11-07 14:11 | 896 | 1.596e-07 | <
2023-11-07 14:11 | 897 | 1.596e-07 | <
2023-11-07 14:11 | 898 | 1.589e-07 | <
2023-11-07 14:11 | 899 | 1.592e-07 | <
2023-11-07 14:11 | 900 | 1.585e-07 | <
2023-11-07 14:11 | 901 | 1.58e-07 | <
2023-11-07 14:11 | 902 | 1.585e-07 | <
2023-11-07 14:11 | 903 | 1.584e-07 | <
2023-11-07 14:11 | 904 | 1.589e-07 | <
2023-11-07 14:11 | 905 | 1.589e-07 | <
2023-11-07 14:11 | 906 | 1.584e-07 | <
2023-11-07 14:11 | 907 | 1.586e-07 | <
2023-11-07 14:11 | 908 | 1.581e-07 | <
2023-11-07 14:11 | 909 | 1.586e-07 | <
2023-11-07 14:11 | 910 | 1.578e-07 | <
2023-11-07 14:11 | 911 | 1.578e-07 | <
2023-11-07 14:11 | 912 | 1.576e-07 | <
2023-11-07 14:11 | 913 | 1.573e-07 | <
2023-11-07 14:11 | 914 | 1.575e-07 | <
2023-11-07 14:11 | 915 | 1.584e-07 | <
2023-11-07 14:11 | 916 | 1.577e-07 | <
2023-11-07 14:11 | 917 | 1.572e-07 | <
2023-11-07 14:11 | 918 | 1.572e-07 | <
2023-11-07 14:11 | 919 | 1.569e-07 | <
2023-11-07 14:11 | 920 | 1.564e-07 | <
2023-11-07 14:11 | 921 | 1.564e-07 | <
2023-11-07 14:11 | 922 | 1.559e-07 | <
2023-11-07 14:11 | 923 | 1.559e-07 | <
2023-11-07 14:11 | 924 | 1.57e-07 | <
2023-11-07 14:11 | 925 | 1.568e-07 | <
2023-11-07 14:11 | 926 | 1.572e-07 | <
2023-11-07 14:11 | 927 | 1.574e-07 | <
2023-11-07 14:11 | 928 | 1.57e-07 | <
2023-11-07 14:11 | 929 | 1.567e-07 | <
2023-11-07 14:11 | 930 | 1.567e-07 | <
2023-11-07 14:11 | 931 | 1.569e-07 | <
2023-11-07 14:11 | 932 | 1.567e-07 | <
2023-11-07 14:11 | 933 | 1.568e-07 | <
2023-11-07 14:11 | 934 | 1.563e-07 | <
2023-11-07 14:11 | 935 | 1.562e-07 | <
2023-11-07 14:11 | 936 | 1.56e-07 | <
2023-11-07 14:11 | 937 | 1.562e-07 | <
2023-11-07 14:11 | 938 | 1.561e-07 | <
2023-11-07 14:12 | 939 | 1.564e-07 | <
2023-11-07 14:12 | 940 | 1.566e-07 | <
2023-11-07 14:12 | 941 | 1.568e-07 | <
2023-11-07 14:12 | 942 | 1.568e-07 | <
2023-11-07 14:12 | 943 | 1.561e-07 | <
2023-11-07 14:12 | 944 | 1.556e-07 | <
2023-11-07 14:12 | 945 | 1.555e-07 | <
2023-11-07 14:12 | 946 | 1.555e-07 | <
2023-11-07 14:12 | 947 | 1.556e-07 | <
2023-11-07 14:12 | 948 | 1.558e-07 | <
2023-11-07 14:12 | 949 | 1.555e-07 | <
2023-11-07 14:12 | 950 | 1.555e-07 | <
2023-11-07 14:12 | 951 | 1.555e-07 | <
2023-11-07 14:12 | 952 | 1.553e-07 | <
2023-11-07 14:12 | 953 | 1.558e-07 | <
2023-11-07 14:12 | 954 | 1.555e-07 | <
2023-11-07 14:12 | 955 | 1.557e-07 | <
2023-11-07 14:12 | 956 | 1.559e-07 | <
2023-11-07 14:12 | 957 | 1.557e-07 | <
2023-11-07 14:12 | 958 | 1.551e-07 | <
2023-11-07 14:12 | 959 | 1.553e-07 | <
2023-11-07 14:12 | 960 | 1.555e-07 | <
2023-11-07 14:12 | 961 | 1.549e-07 | <
2023-11-07 14:12 | 962 | 1.552e-07 | <
2023-11-07 14:12 | 963 | 1.547e-07 | <
2023-11-07 14:12 | 964 | 1.547e-07 | <
2023-11-07 14:12 | 965 | 1.55e-07 | <
2023-11-07 14:12 | 966 | 1.552e-07 | <
2023-11-07 14:12 | 967 | 1.551e-07 | <
2023-11-07 14:12 | 968 | 1.551e-07 | <
2023-11-07 14:12 | 969 | 1.554e-07 | <
2023-11-07 14:12 | 970 | 1.554e-07 | <
2023-11-07 14:12 | 971 | 1.559e-07 | <
2023-11-07 14:12 | 972 | 1.562e-07 | <
2023-11-07 14:12 | 973 | 1.559e-07 | <
2023-11-07 14:12 | 974 | 1.551e-07 | <
2023-11-07 14:12 | 975 | 1.547e-07 | <
2023-11-07 14:12 | 976 | 1.547e-07 | <
2023-11-07 14:12 | 977 | 1.546e-07 | <
2023-11-07 14:12 | 978 | 1.546e-07 | <
2023-11-07 14:12 | 979 | 1.548e-07 | <
2023-11-07 14:12 | 980 | 1.548e-07 | <
2023-11-07 14:12 | 981 | 1.548e-07 | <
2023-11-07 14:12 | 982 | 1.545e-07 | <
2023-11-07 14:12 | 983 | 1.546e-07 | <
2023-11-07 14:12 | 984 | 1.541e-07 | <
2023-11-07 14:12 | 985 | 1.546e-07 | <
2023-11-07 14:12 | 986 | 1.548e-07 | <
2023-11-07 14:12 | 987 | 1.549e-07 | <
2023-11-07 14:12 | 988 | 1.553e-07 | <
2023-11-07 14:12 | 989 | 1.552e-07 | <
2023-11-07 14:12 | 990 | 1.554e-07 | <
2023-11-07 14:12 | 991 | 1.551e-07 | <
2023-11-07 14:12 | 992 | 1.545e-07 | <
2023-11-07 14:12 | 993 | 1.551e-07 | <
2023-11-07 14:12 | 994 | 1.545e-07 | <
2023-11-07 14:12 | 995 | 1.545e-07 | <
2023-11-07 14:12 | 996 | 1.546e-07 | <
2023-11-07 14:12 | 997 | 1.546e-07 | <
2023-11-07 14:12 | 998 | 1.546e-07 | <
2023-11-07 14:12 | 999 | 1.542e-07 | <
2023-11-07 14:13 | 1000 | 1.548e-07 | <
2023-11-07 14:13 | 1001 | 1.549e-07 | <
2023-11-07 14:13 | 1002 | 1.548e-07 | <
2023-11-07 14:13 | 1003 | 1.543e-07 | <
2023-11-07 14:13 | 1004 | 1.539e-07 | <
2023-11-07 14:13 | 1005 | 1.537e-07 | <
2023-11-07 14:13 | 1006 | 1.538e-07 | <
2023-11-07 14:13 | 1007 | 1.544e-07 | <
2023-11-07 14:13 | 1008 | 1.542e-07 | <
2023-11-07 14:13 | 1009 | 1.537e-07 | <
2023-11-07 14:13 | 1010 | 1.538e-07 | <
2023-11-07 14:13 | 1011 | 1.545e-07 | <
2023-11-07 14:13 | 1012 | 1.544e-07 | <
2023-11-07 14:13 | 1013 | 1.544e-07 | <
2023-11-07 14:13 | 1014 | 1.543e-07 | <
2023-11-07 14:13 | 1015 | 1.544e-07 | <
2023-11-07 14:13 | 1016 | 1.539e-07 | <
2023-11-07 14:13 | 1017 | 1.539e-07 | <
2023-11-07 14:13 | 1018 | 1.54e-07 | <
2023-11-07 14:13 | 1019 | 1.535e-07 | <
2023-11-07 14:13 | 1020 | 1.534e-07 | <
2023-11-07 14:13 | 1021 | 1.529e-07 | <
2023-11-07 14:13 | 1022 | 1.524e-07 | <
2023-11-07 14:13 | 1023 | 1.519e-07 | <
2023-11-07 14:13 | 1024 | 1.521e-07 | <
2023-11-07 14:13 | 1025 | 1.521e-07 | <
2023-11-07 14:13 | 1026 | 1.52e-07 | <
2023-11-07 14:13 | 1027 | 1.516e-07 | <
2023-11-07 14:13 | 1028 | 1.518e-07 | <
2023-11-07 14:13 | 1029 | 1.519e-07 | <
2023-11-07 14:13 | 1030 | 1.521e-07 | <
2023-11-07 14:13 | 1031 | 1.516e-07 | <
2023-11-07 14:13 | 1032 | 1.519e-07 | <
2023-11-07 14:13 | 1033 | 1.515e-07 | <
2023-11-07 14:13 | 1034 | 1.516e-07 | <
2023-11-07 14:13 | 1035 | 1.517e-07 | <
2023-11-07 14:13 | 1036 | 1.512e-07 | <
2023-11-07 14:13 | 1037 | 1.515e-07 | <
2023-11-07 14:13 | 1038 | 1.515e-07 | <
2023-11-07 14:13 | 1039 | 1.509e-07 | <
2023-11-07 14:13 | 1040 | 1.507e-07 | <
2023-11-07 14:13 | 1041 | 1.508e-07 | <
2023-11-07 14:13 | 1042 | 1.505e-07 | <
2023-11-07 14:13 | 1043 | 1.503e-07 | <
2023-11-07 14:13 | 1044 | 1.51e-07 | <
2023-11-07 14:13 | 1045 | 1.51e-07 | <
2023-11-07 14:13 | 1046 | 1.51e-07 | <
2023-11-07 14:13 | 1047 | 1.503e-07 | <
2023-11-07 14:13 | 1048 | 1.501e-07 | <
2023-11-07 14:13 | 1049 | 1.506e-07 | <
2023-11-07 14:13 | 1050 | 1.499e-07 | <
2023-11-07 14:13 | 1051 | 1.502e-07 | <
2023-11-07 14:13 | 1052 | 1.504e-07 | <
2023-11-07 14:13 | 1053 | 1.507e-07 | <
2023-11-07 14:13 | 1054 | 1.5e-07 | <
2023-11-07 14:13 | 1055 | 1.501e-07 | <
2023-11-07 14:13 | 1056 | 1.499e-07 | <
2023-11-07 14:13 | 1057 | 1.502e-07 | <
2023-11-07 14:13 | 1058 | 1.497e-07 | <
2023-11-07 14:13 | 1059 | 1.503e-07 | <
2023-11-07 14:14 | 1060 | 1.5e-07 | <
2023-11-07 14:14 | 1061 | 1.503e-07 | <
2023-11-07 14:14 | 1062 | 1.498e-07 | <
2023-11-07 14:14 | 1063 | 1.499e-07 | <
2023-11-07 14:14 | 1064 | 1.501e-07 | <
2023-11-07 14:14 | 1065 | 1.497e-07 | <
2023-11-07 14:14 | 1066 | 1.5e-07 | <
2023-11-07 14:14 | 1067 | 1.502e-07 | <
2023-11-07 14:14 | 1068 | 1.497e-07 | <
2023-11-07 14:14 | 1069 | 1.496e-07 | <
2023-11-07 14:14 | 1070 | 1.5e-07 | <
2023-11-07 14:14 | 1071 | 1.503e-07 | <
2023-11-07 14:14 | 1072 | 1.497e-07 | <
2023-11-07 14:14 | 1073 | 1.495e-07 | <
2023-11-07 14:14 | 1074 | 1.496e-07 | <
2023-11-07 14:14 | 1075 | 1.497e-07 | <
2023-11-07 14:14 | 1076 | 1.493e-07 | <
2023-11-07 14:14 | 1077 | 1.491e-07 | <
2023-11-07 14:14 | 1078 | 1.494e-07 | <
2023-11-07 14:14 | 1079 | 1.493e-07 | <
2023-11-07 14:14 | 1080 | 1.491e-07 | <
2023-11-07 14:14 | 1081 | 1.492e-07 | <
2023-11-07 14:14 | 1082 | 1.491e-07 | <
2023-11-07 14:14 | 1083 | 1.492e-07 | <
2023-11-07 14:14 | 1084 | 1.493e-07 | <
2023-11-07 14:14 | 1085 | 1.493e-07 | <
2023-11-07 14:14 | 1086 | 1.496e-07 | <
2023-11-07 14:14 | 1087 | 1.497e-07 | <
2023-11-07 14:14 | 1088 | 1.494e-07 | <
2023-11-07 14:14 | 1089 | 1.498e-07 | <
2023-11-07 14:14 | 1090 | 1.493e-07 | <
2023-11-07 14:14 | 1091 | 1.493e-07 | <
2023-11-07 14:14 | 1092 | 1.5e-07 | <
2023-11-07 14:14 | 1093 | 1.501e-07 | <
2023-11-07 14:14 | 1094 | 1.499e-07 | <
2023-11-07 14:14 | 1095 | 1.496e-07 | <
2023-11-07 14:14 | 1096 | 1.505e-07 | <
2023-11-07 14:14 | 1097 | 1.507e-07 | <
2023-11-07 14:14 | 1098 | 1.503e-07 | <
2023-11-07 14:14 | 1099 | 1.505e-07 | <
2023-11-07 14:14 | 1100 | 1.504e-07 | <
2023-11-07 14:14 | 1101 | 1.506e-07 | <
2023-11-07 14:14 | 1102 | 1.506e-07 | <
2023-11-07 14:14 | 1103 | 1.509e-07 | <
2023-11-07 14:14 | 1104 | 1.513e-07 | <
2023-11-07 14:14 | 1105 | 1.511e-07 | <
2023-11-07 14:14 | 1106 | 1.511e-07 | <
2023-11-07 14:14 | 1107 | 1.512e-07 | <
2023-11-07 14:14 | 1108 | 1.512e-07 | <
2023-11-07 14:14 | 1109 | 1.516e-07 | <
2023-11-07 14:14 | 1110 | 1.512e-07 | <
2023-11-07 14:14 | 1111 | 1.516e-07 | <
2023-11-07 14:14 | 1112 | 1.517e-07 | <
2023-11-07 14:14 | 1113 | 1.514e-07 | <
2023-11-07 14:14 | 1114 | 1.517e-07 | <
2023-11-07 14:14 | 1115 | 1.522e-07 | <
2023-11-07 14:14 | 1116 | 1.523e-07 | <
2023-11-07 14:14 | 1117 | 1.52e-07 | <
2023-11-07 14:14 | 1118 | 1.516e-07 | <
2023-11-07 14:14 | 1119 | 1.515e-07 | <
2023-11-07 14:15 | 1120 | 1.513e-07 | <
2023-11-07 14:15 | 1121 | 1.516e-07 | <
2023-11-07 14:15 | 1122 | 1.512e-07 | <
2023-11-07 14:15 | 1123 | 1.517e-07 | <
2023-11-07 14:15 | 1124 | 1.519e-07 | <
2023-11-07 14:15 | 1125 | 1.521e-07 | <
2023-11-07 14:15 | 1126 | 1.52e-07 | <
2023-11-07 14:15 | 1127 | 1.525e-07 | <
2023-11-07 14:15 | 1128 | 1.519e-07 | <
2023-11-07 14:15 | 1129 | 1.523e-07 | <
2023-11-07 14:15 | 1130 | 1.52e-07 | <
2023-11-07 14:15 | 1131 | 1.517e-07 | <
2023-11-07 14:15 | 1132 | 1.512e-07 | <
2023-11-07 14:15 | 1133 | 1.516e-07 | <
2023-11-07 14:15 | 1134 | 1.518e-07 | <
2023-11-07 14:15 | 1135 | 1.518e-07 | <
2023-11-07 14:15 | 1136 | 1.521e-07 | <
2023-11-07 14:15 | 1137 | 1.519e-07 | <
2023-11-07 14:15 | 1138 | 1.522e-07 | <
2023-11-07 14:15 | 1139 | 1.523e-07 | <
2023-11-07 14:15 | 1140 | 1.528e-07 | <
2023-11-07 14:15 | 1141 | 1.529e-07 | <
2023-11-07 14:15 | 1142 | 1.529e-07 | <
2023-11-07 14:15 | 1143 | 1.521e-07 | <
2023-11-07 14:15 | 1144 | 1.524e-07 | <
2023-11-07 14:15 | 1145 | 1.515e-07 | <
2023-11-07 14:15 | 1146 | 1.522e-07 | <
2023-11-07 14:15 | 1147 | 1.525e-07 | <
2023-11-07 14:15 | 1148 | 1.527e-07 | <
2023-11-07 14:15 | 1149 | 1.527e-07 | <
2023-11-07 14:15 | 1150 | 1.529e-07 | <
2023-11-07 14:15 | 1151 | 1.526e-07 | <
2023-11-07 14:15 | 1152 | 1.527e-07 | <
2023-11-07 14:15 | 1153 | 1.534e-07 | <
2023-11-07 14:15 | 1154 | 1.532e-07 | <
2023-11-07 14:15 | 1155 | 1.53e-07 | <
2023-11-07 14:15 | 1156 | 1.535e-07 | <
2023-11-07 14:15 | 1157 | 1.535e-07 | <
2023-11-07 14:15 | 1158 | 1.53e-07 | <
2023-11-07 14:15 | 1159 | 1.527e-07 | <
2023-11-07 14:15 | 1160 | 1.528e-07 | <
2023-11-07 14:15 | 1161 | 1.528e-07 | <
2023-11-07 14:15 | 1162 | 1.531e-07 | <
2023-11-07 14:15 | 1163 | 1.531e-07 | <
2023-11-07 14:15 | 1164 | 1.536e-07 | <
2023-11-07 14:15 | 1165 | 1.536e-07 | <
2023-11-07 14:15 | 1166 | 1.537e-07 | <
2023-11-07 14:15 | 1167 | 1.538e-07 | <
2023-11-07 14:15 | 1168 | 1.538e-07 | <
2023-11-07 14:15 | 1169 | 1.535e-07 | <
2023-11-07 14:15 | 1170 | 1.542e-07 | <
2023-11-07 14:15 | 1171 | 1.544e-07 | <
2023-11-07 14:15 | 1172 | 1.542e-07 | <
2023-11-07 14:15 | 1173 | 1.537e-07 | <
2023-11-07 14:15 | 1174 | 1.54e-07 | <
2023-11-07 14:15 | 1175 | 1.536e-07 | <
2023-11-07 14:15 | 1176 | 1.536e-07 | <
2023-11-07 14:15 | 1177 | 1.536e-07 | <
2023-11-07 14:15 | 1178 | 1.537e-07 | <
2023-11-07 14:16 | 1179 | 1.546e-07 | <
2023-11-07 14:16 | 1180 | 1.541e-07 | <
2023-11-07 14:16 | 1181 | 1.54e-07 | <
2023-11-07 14:16 | 1182 | 1.536e-07 | <
2023-11-07 14:16 | 1183 | 1.533e-07 | <
2023-11-07 14:16 | 1184 | 1.527e-07 | <
2023-11-07 14:16 | 1185 | 1.526e-07 | <
2023-11-07 14:16 | 1186 | 1.532e-07 | <
2023-11-07 14:16 | 1187 | 1.529e-07 | <
2023-11-07 14:16 | 1188 | 1.533e-07 | <
2023-11-07 14:16 | 1189 | 1.534e-07 | <
2023-11-07 14:16 | 1190 | 1.538e-07 | <
2023-11-07 14:16 | 1191 | 1.53e-07 | <
2023-11-07 14:16 | 1192 | 1.537e-07 | <
2023-11-07 14:16 | 1193 | 1.539e-07 | <
2023-11-07 14:16 | 1194 | 1.543e-07 | <
2023-11-07 14:16 | 1195 | 1.545e-07 | <
2023-11-07 14:16 | 1196 | 1.543e-07 | <
2023-11-07 14:16 | 1197 | 1.545e-07 | <
2023-11-07 14:16 | 1198 | 1.538e-07 | <
2023-11-07 14:16 | 1199 | 1.536e-07 | <
2023-11-07 14:16 | 1200 | 1.534e-07 | <
2023-11-07 14:16 | 1201 | 1.529e-07 | <
2023-11-07 14:16 | 1202 | 1.53e-07 | <
2023-11-07 14:16 | 1203 | 1.526e-07 | <
2023-11-07 14:16 | 1204 | 1.526e-07 | <
2023-11-07 14:16 | 1205 | 1.525e-07 | <
2023-11-07 14:16 | 1206 | 1.529e-07 | <
2023-11-07 14:16 | 1207 | 1.528e-07 | <
2023-11-07 14:16 | 1208 | 1.526e-07 | <
2023-11-07 14:16 | 1209 | 1.532e-07 | <
2023-11-07 14:16 | 1210 | 1.531e-07 | <
2023-11-07 14:16 | 1211 | 1.536e-07 | <
2023-11-07 14:16 | 1212 | 1.529e-07 | <
2023-11-07 14:16 | 1213 | 1.531e-07 | <
2023-11-07 14:16 | 1214 | 1.533e-07 | <
2023-11-07 14:16 | 1215 | 1.534e-07 | <
2023-11-07 14:16 | 1216 | 1.535e-07 | <
2023-11-07 14:16 | 1217 | 1.542e-07 | <
2023-11-07 14:16 | 1218 | 1.544e-07 | <
2023-11-07 14:16 | 1219 | 1.542e-07 | <
2023-11-07 14:16 | 1220 | 1.539e-07 | <
2023-11-07 14:16 | 1221 | 1.537e-07 | <
2023-11-07 14:16 | 1222 | 1.542e-07 | <
2023-11-07 14:16 | 1223 | 1.543e-07 | <
2023-11-07 14:16 | 1224 | 1.547e-07 | <
2023-11-07 14:16 | 1225 | 1.549e-07 | <
2023-11-07 14:16 | 1226 | 1.551e-07 | <
2023-11-07 14:16 | 1227 | 1.553e-07 | <
2023-11-07 14:16 | 1228 | 1.554e-07 | <
2023-11-07 14:16 | 1229 | 1.549e-07 | <
2023-11-07 14:16 | 1230 | 1.535e-07 | <
2023-11-07 14:16 | 1231 | 1.53e-07 | <
2023-11-07 14:16 | 1232 | 1.534e-07 | <
2023-11-07 14:16 | 1233 | 1.529e-07 | <
2023-11-07 14:16 | 1234 | 1.529e-07 | <
2023-11-07 14:16 | 1235 | 1.534e-07 | <
2023-11-07 14:16 | 1236 | 1.53e-07 | <
2023-11-07 14:16 | 1237 | 1.528e-07 | <
2023-11-07 14:16 | 1238 | 1.534e-07 | <
2023-11-07 14:17 | 1239 | 1.536e-07 | <
2023-11-07 14:17 | 1240 | 1.535e-07 | <
2023-11-07 14:17 | 1241 | 1.531e-07 | <
2023-11-07 14:17 | 1242 | 1.534e-07 | <
2023-11-07 14:17 | 1243 | 1.535e-07 | <
2023-11-07 14:17 | 1244 | 1.536e-07 | <
2023-11-07 14:17 | 1245 | 1.535e-07 | <
2023-11-07 14:17 | 1246 | 1.534e-07 | <
2023-11-07 14:17 | 1247 | 1.534e-07 | <
2023-11-07 14:17 | 1248 | 1.533e-07 | <
2023-11-07 14:17 | 1249 | 1.526e-07 | <
2023-11-07 14:17 | 1250 | 1.527e-07 | <
2023-11-07 14:17 | 1251 | 1.53e-07 | <
2023-11-07 14:17 | 1252 | 1.529e-07 | <
2023-11-07 14:17 | 1253 | 1.531e-07 | <
2023-11-07 14:17 | 1254 | 1.535e-07 | <
2023-11-07 14:17 | 1255 | 1.532e-07 | <
2023-11-07 14:17 | 1256 | 1.531e-07 | <
2023-11-07 14:17 | 1257 | 1.527e-07 | <
2023-11-07 14:17 | 1258 | 1.527e-07 | <
2023-11-07 14:17 | 1259 | 1.524e-07 | <
2023-11-07 14:17 | 1260 | 1.524e-07 | <
2023-11-07 14:17 | 1261 | 1.523e-07 | <
2023-11-07 14:17 | 1262 | 1.526e-07 | <
2023-11-07 14:17 | 1263 | 1.53e-07 | <
2023-11-07 14:17 | 1264 | 1.526e-07 | <
2023-11-07 14:17 | 1265 | 1.518e-07 | <
2023-11-07 14:17 | 1266 | 1.518e-07 | <
2023-11-07 14:17 | 1267 | 1.516e-07 | <
2023-11-07 14:17 | 1268 | 1.516e-07 | <
2023-11-07 14:17 | 1269 | 1.512e-07 | <
2023-11-07 14:17 | 1270 | 1.514e-07 | <
2023-11-07 14:17 | 1271 | 1.508e-07 | <
2023-11-07 14:17 | 1272 | 1.51e-07 | <
2023-11-07 14:17 | 1273 | 1.504e-07 | <
2023-11-07 14:17 | 1274 | 1.506e-07 | <
2023-11-07 14:17 | 1275 | 1.51e-07 | <
2023-11-07 14:17 | 1276 | 1.505e-07 | <
2023-11-07 14:17 | 1277 | 1.504e-07 | <
2023-11-07 14:17 | 1278 | 1.509e-07 | <
2023-11-07 14:17 | 1279 | 1.506e-07 | <
2023-11-07 14:17 | 1280 | 1.506e-07 | <
2023-11-07 14:17 | 1281 | 1.503e-07 | <
2023-11-07 14:17 | 1282 | 1.501e-07 | <
2023-11-07 14:17 | 1283 | 1.503e-07 | <
2023-11-07 14:17 | 1284 | 1.505e-07 | <
2023-11-07 14:17 | 1285 | 1.51e-07 | <
2023-11-07 14:17 | 1286 | 1.504e-07 | <
2023-11-07 14:17 | 1287 | 1.508e-07 | <
2023-11-07 14:17 | 1288 | 1.508e-07 | <
2023-11-07 14:17 | 1289 | 1.5e-07 | <
2023-11-07 14:17 | 1290 | 1.503e-07 | <
2023-11-07 14:17 | 1291 | 1.506e-07 | <
2023-11-07 14:17 | 1292 | 1.499e-07 | <
2023-11-07 14:17 | 1293 | 1.496e-07 | <
2023-11-07 14:17 | 1294 | 1.499e-07 | <
2023-11-07 14:17 | 1295 | 1.502e-07 | <
2023-11-07 14:17 | 1296 | 1.504e-07 | <
2023-11-07 14:17 | 1297 | 1.502e-07 | <
2023-11-07 14:17 | 1298 | 1.504e-07 | <
2023-11-07 14:17 | 1299 | 1.505e-07 | <
2023-11-07 14:18 | 1300 | 1.509e-07 | <
2023-11-07 14:18 | 1301 | 1.509e-07 | <
2023-11-07 14:18 | 1302 | 1.504e-07 | <
2023-11-07 14:18 | 1303 | 1.504e-07 | <
2023-11-07 14:18 | 1304 | 1.504e-07 | <
2023-11-07 14:18 | 1305 | 1.511e-07 | <
2023-11-07 14:18 | 1306 | 1.505e-07 | <
2023-11-07 14:18 | 1307 | 1.498e-07 | <
2023-11-07 14:18 | 1308 | 1.501e-07 | <
2023-11-07 14:18 | 1309 | 1.5e-07 | <
2023-11-07 14:18 | 1310 | 1.501e-07 | <
2023-11-07 14:18 | 1311 | 1.499e-07 | <
2023-11-07 14:18 | 1312 | 1.495e-07 | <
2023-11-07 14:18 | 1313 | 1.497e-07 | <
2023-11-07 14:18 | 1314 | 1.499e-07 | <
2023-11-07 14:18 | 1315 | 1.502e-07 | <
2023-11-07 14:18 | 1316 | 1.499e-07 | <
2023-11-07 14:18 | 1317 | 1.5e-07 | <
2023-11-07 14:18 | 1318 | 1.502e-07 | <
2023-11-07 14:18 | 1319 | 1.5e-07 | <
2023-11-07 14:18 | 1320 | 1.499e-07 | <
2023-11-07 14:18 | 1321 | 1.503e-07 | <
2023-11-07 14:18 | 1322 | 1.501e-07 | <
2023-11-07 14:18 | 1323 | 1.502e-07 | <
2023-11-07 14:18 | 1324 | 1.501e-07 | <
2023-11-07 14:18 | 1325 | 1.497e-07 | <
2023-11-07 14:18 | 1326 | 1.502e-07 | <
2023-11-07 14:18 | 1327 | 1.491e-07 | <
2023-11-07 14:18 | 1328 | 1.497e-07 | <
2023-11-07 14:18 | 1329 | 1.496e-07 | <
2023-11-07 14:18 | 1330 | 1.496e-07 | <
2023-11-07 14:18 | 1331 | 1.493e-07 | <
2023-11-07 14:18 | 1332 | 1.493e-07 | <
2023-11-07 14:18 | 1333 | 1.492e-07 | <
2023-11-07 14:18 | 1334 | 1.487e-07 | <
2023-11-07 14:18 | 1335 | 1.488e-07 | <
2023-11-07 14:18 | 1336 | 1.492e-07 | <
2023-11-07 14:18 | 1337 | 1.488e-07 | <
2023-11-07 14:18 | 1338 | 1.493e-07 | <
2023-11-07 14:18 | 1339 | 1.489e-07 | <
2023-11-07 14:18 | 1340 | 1.489e-07 | <
2023-11-07 14:18 | 1341 | 1.488e-07 | <
2023-11-07 14:18 | 1342 | 1.486e-07 | <
2023-11-07 14:18 | 1343 | 1.482e-07 | <
2023-11-07 14:18 | 1344 | 1.483e-07 | <
2023-11-07 14:18 | 1345 | 1.484e-07 | <
2023-11-07 14:18 | 1346 | 1.485e-07 | <
2023-11-07 14:18 | 1347 | 1.487e-07 | <
2023-11-07 14:18 | 1348 | 1.483e-07 | <
2023-11-07 14:18 | 1349 | 1.483e-07 | <
2023-11-07 14:18 | 1350 | 1.482e-07 | <
2023-11-07 14:18 | 1351 | 1.483e-07 | <
2023-11-07 14:18 | 1352 | 1.485e-07 | <
2023-11-07 14:18 | 1353 | 1.48e-07 | <
2023-11-07 14:18 | 1354 | 1.479e-07 | <
2023-11-07 14:18 | 1355 | 1.483e-07 | <
2023-11-07 14:18 | 1356 | 1.482e-07 | <
2023-11-07 14:18 | 1357 | 1.477e-07 | <
2023-11-07 14:18 | 1358 | 1.469e-07 | <
2023-11-07 14:18 | 1359 | 1.471e-07 | <
2023-11-07 14:18 | 1360 | 1.469e-07 | <
2023-11-07 14:19 | 1361 | 1.473e-07 | <
2023-11-07 14:19 | 1362 | 1.47e-07 | <
2023-11-07 14:19 | 1363 | 1.467e-07 | <
2023-11-07 14:19 | 1364 | 1.465e-07 | <
2023-11-07 14:19 | 1365 | 1.464e-07 | <
2023-11-07 14:19 | 1366 | 1.461e-07 | <
2023-11-07 14:19 | 1367 | 1.462e-07 | <
2023-11-07 14:19 | 1368 | 1.458e-07 | <
2023-11-07 14:19 | 1369 | 1.46e-07 | <
2023-11-07 14:19 | 1370 | 1.464e-07 | <
2023-11-07 14:19 | 1371 | 1.461e-07 | <
2023-11-07 14:19 | 1372 | 1.459e-07 | <
2023-11-07 14:19 | 1373 | 1.457e-07 | <
2023-11-07 14:19 | 1374 | 1.456e-07 | <
2023-11-07 14:19 | 1375 | 1.456e-07 | <
2023-11-07 14:19 | 1376 | 1.458e-07 | <
2023-11-07 14:19 | 1377 | 1.454e-07 | <
2023-11-07 14:19 | 1378 | 1.45e-07 | <
2023-11-07 14:19 | 1379 | 1.451e-07 | <
2023-11-07 14:19 | 1380 | 1.447e-07 | <
2023-11-07 14:19 | 1381 | 1.447e-07 | <
2023-11-07 14:19 | 1382 | 1.447e-07 | <
2023-11-07 14:19 | 1383 | 1.444e-07 | <
2023-11-07 14:19 | 1384 | 1.442e-07 | <
2023-11-07 14:19 | 1385 | 1.439e-07 | <
2023-11-07 14:19 | 1386 | 1.439e-07 | <
2023-11-07 14:19 | 1387 | 1.441e-07 | <
2023-11-07 14:19 | 1388 | 1.44e-07 | <
2023-11-07 14:19 | 1389 | 1.434e-07 | <
2023-11-07 14:19 | 1390 | 1.436e-07 | <
2023-11-07 14:19 | 1391 | 1.433e-07 | <
2023-11-07 14:19 | 1392 | 1.434e-07 | <
2023-11-07 14:19 | 1393 | 1.435e-07 | <
2023-11-07 14:19 | 1394 | 1.438e-07 | <
2023-11-07 14:19 | 1395 | 1.442e-07 | <
2023-11-07 14:19 | 1396 | 1.437e-07 | <
2023-11-07 14:19 | 1397 | 1.437e-07 | <
2023-11-07 14:19 | 1398 | 1.435e-07 | <
2023-11-07 14:19 | 1399 | 1.435e-07 | <
2023-11-07 14:19 | 1400 | 1.437e-07 | <
2023-11-07 14:19 | 1401 | 1.441e-07 | <
2023-11-07 14:19 | 1402 | 1.441e-07 | <
2023-11-07 14:19 | 1403 | 1.441e-07 | <
2023-11-07 14:19 | 1404 | 1.442e-07 | <
2023-11-07 14:19 | 1405 | 1.44e-07 | <
2023-11-07 14:19 | 1406 | 1.439e-07 | <
2023-11-07 14:19 | 1407 | 1.44e-07 | <
2023-11-07 14:19 | 1408 | 1.442e-07 | <
2023-11-07 14:19 | 1409 | 1.441e-07 | <
2023-11-07 14:19 | 1410 | 1.439e-07 | <
2023-11-07 14:19 | 1411 | 1.437e-07 | <
2023-11-07 14:19 | 1412 | 1.442e-07 | <
2023-11-07 14:19 | 1413 | 1.439e-07 | <
2023-11-07 14:19 | 1414 | 1.44e-07 | <
2023-11-07 14:19 | 1415 | 1.44e-07 | <
2023-11-07 14:19 | 1416 | 1.441e-07 | <
2023-11-07 14:19 | 1417 | 1.433e-07 | <
2023-11-07 14:19 | 1418 | 1.44e-07 | <
2023-11-07 14:19 | 1419 | 1.443e-07 | <
2023-11-07 14:20 | 1420 | 1.442e-07 | <
2023-11-07 14:20 | 1421 | 1.444e-07 | <
2023-11-07 14:20 | 1422 | 1.44e-07 | <
2023-11-07 14:20 | 1423 | 1.443e-07 | <
2023-11-07 14:20 | 1424 | 1.441e-07 | <
2023-11-07 14:20 | 1425 | 1.442e-07 | <
2023-11-07 14:20 | 1426 | 1.441e-07 | <
2023-11-07 14:20 | 1427 | 1.443e-07 | <
2023-11-07 14:20 | 1428 | 1.44e-07 | <
2023-11-07 14:20 | 1429 | 1.443e-07 | <
2023-11-07 14:20 | 1430 | 1.439e-07 | <
2023-11-07 14:20 | 1431 | 1.441e-07 | <
2023-11-07 14:20 | 1432 | 1.439e-07 | <
2023-11-07 14:20 | 1433 | 1.44e-07 | <
2023-11-07 14:20 | 1434 | 1.442e-07 | <
2023-11-07 14:20 | 1435 | 1.44e-07 | <
2023-11-07 14:20 | 1436 | 1.436e-07 | <
2023-11-07 14:20 | 1437 | 1.436e-07 | <
2023-11-07 14:20 | 1438 | 1.435e-07 | <
2023-11-07 14:20 | 1439 | 1.434e-07 | <
2023-11-07 14:20 | 1440 | 1.432e-07 | <
2023-11-07 14:20 | 1441 | 1.432e-07 | <
2023-11-07 14:20 | 1442 | 1.433e-07 | <
2023-11-07 14:20 | 1443 | 1.428e-07 | <
2023-11-07 14:20 | 1444 | 1.432e-07 | <
2023-11-07 14:20 | 1445 | 1.43e-07 | <
2023-11-07 14:20 | 1446 | 1.431e-07 | <
2023-11-07 14:20 | 1447 | 1.432e-07 | <
2023-11-07 14:20 | 1448 | 1.43e-07 | <
2023-11-07 14:20 | 1449 | 1.433e-07 | <
2023-11-07 14:20 | 1450 | 1.431e-07 | <
2023-11-07 14:20 | 1451 | 1.431e-07 | <
2023-11-07 14:20 | 1452 | 1.43e-07 | <
2023-11-07 14:20 | 1453 | 1.426e-07 | <
2023-11-07 14:20 | 1454 | 1.426e-07 | <
2023-11-07 14:20 | 1455 | 1.431e-07 | <
2023-11-07 14:20 | 1456 | 1.428e-07 | <
2023-11-07 14:20 | 1457 | 1.43e-07 | <
2023-11-07 14:20 | 1458 | 1.427e-07 | <
2023-11-07 14:20 | 1459 | 1.427e-07 | <
2023-11-07 14:20 | 1460 | 1.425e-07 | <
2023-11-07 14:20 | 1461 | 1.426e-07 | <
2023-11-07 14:20 | 1462 | 1.426e-07 | <
2023-11-07 14:20 | 1463 | 1.425e-07 | <
2023-11-07 14:20 | 1464 | 1.426e-07 | <
2023-11-07 14:20 | 1465 | 1.423e-07 | <
2023-11-07 14:20 | 1466 | 1.425e-07 | <
2023-11-07 14:20 | 1467 | 1.424e-07 | <
2023-11-07 14:20 | 1468 | 1.427e-07 | <
2023-11-07 14:20 | 1469 | 1.43e-07 | <
2023-11-07 14:20 | 1470 | 1.425e-07 | <
2023-11-07 14:20 | 1471 | 1.423e-07 | <
2023-11-07 14:20 | 1472 | 1.424e-07 | <
2023-11-07 14:20 | 1473 | 1.422e-07 | <
2023-11-07 14:20 | 1474 | 1.42e-07 | <
2023-11-07 14:20 | 1475 | 1.423e-07 | <
2023-11-07 14:20 | 1476 | 1.422e-07 | <
2023-11-07 14:20 | 1477 | 1.418e-07 | <
2023-11-07 14:20 | 1478 | 1.412e-07 | <
2023-11-07 14:20 | 1479 | 1.415e-07 | <
2023-11-07 14:20 | 1480 | 1.414e-07 | <
2023-11-07 14:21 | 1481 | 1.416e-07 | <
2023-11-07 14:21 | 1482 | 1.416e-07 | <
2023-11-07 14:21 | 1483 | 1.415e-07 | <
2023-11-07 14:21 | 1484 | 1.413e-07 | <
2023-11-07 14:21 | 1485 | 1.412e-07 | <
2023-11-07 14:21 | 1486 | 1.415e-07 | <
2023-11-07 14:21 | 1487 | 1.416e-07 | <
2023-11-07 14:21 | 1488 | 1.413e-07 | <
2023-11-07 14:21 | 1489 | 1.414e-07 | <
2023-11-07 14:21 | 1490 | 1.412e-07 | <
2023-11-07 14:21 | 1491 | 1.417e-07 | <
2023-11-07 14:21 | 1492 | 1.419e-07 | <
2023-11-07 14:21 | 1493 | 1.416e-07 | <
2023-11-07 14:21 | 1494 | 1.41e-07 | <
2023-11-07 14:21 | 1495 | 1.41e-07 | <
2023-11-07 14:21 | 1496 | 1.406e-07 | <
2023-11-07 14:21 | 1497 | 1.408e-07 | <
2023-11-07 14:21 | 1498 | 1.404e-07 | <
2023-11-07 14:21 | 1499 | 1.402e-07 | <
2023-11-07 14:21 | 1500 | 1.403e-07 | <
2023-11-07 14:21 | 1501 | 1.403e-07 | <
2023-11-07 14:21 | 1502 | 1.406e-07 | <
2023-11-07 14:21 | 1503 | 1.404e-07 | <
2023-11-07 14:21 | 1504 | 1.404e-07 | <
2023-11-07 14:21 | 1505 | 1.404e-07 | <
2023-11-07 14:21 | 1506 | 1.403e-07 | <
2023-11-07 14:21 | 1507 | 1.403e-07 | <
2023-11-07 14:21 | 1508 | 1.401e-07 | <
2023-11-07 14:21 | 1509 | 1.405e-07 | <
2023-11-07 14:21 | 1510 | 1.401e-07 | <
2023-11-07 14:21 | 1511 | 1.401e-07 | <
2023-11-07 14:21 | 1512 | 1.4e-07 | <
2023-11-07 14:21 | 1513 | 1.4e-07 | <
2023-11-07 14:21 | 1514 | 1.398e-07 | <
2023-11-07 14:21 | 1515 | 1.4e-07 | <
2023-11-07 14:21 | 1516 | 1.396e-07 | <
2023-11-07 14:21 | 1517 | 1.394e-07 | <
2023-11-07 14:21 | 1518 | 1.399e-07 | <
2023-11-07 14:21 | 1519 | 1.409e-07 | <
2023-11-07 14:21 | 1520 | 1.415e-07 | <
2023-11-07 14:21 | 1521 | 1.422e-07 | <
2023-11-07 14:21 | 1522 | 1.427e-07 | <
2023-11-07 14:21 | 1523 | 1.457e-07 | <
2023-11-07 14:21 | 1524 | 1.512e-07 | <
2023-11-07 14:21 | 1525 | 1.548e-07 | <
2023-11-07 14:21 | 1526 | 1.567e-07 | <
2023-11-07 14:21 | 1527 | 1.571e-07 | <
2023-11-07 14:21 | 1528 | 1.576e-07 | <
2023-11-07 14:21 | 1529 | 1.581e-07 | <
2023-11-07 14:21 | 1530 | 1.584e-07 | <
2023-11-07 14:21 | 1531 | 1.586e-07 | <
2023-11-07 14:21 | 1532 | 1.59e-07 | <
2023-11-07 14:21 | 1533 | 1.591e-07 | <
2023-11-07 14:21 | 1534 | 1.59e-07 | <
2023-11-07 14:21 | 1535 | 1.59e-07 | <
2023-11-07 14:21 | 1536 | 1.59e-07 | <
2023-11-07 14:21 | 1537 | 1.59e-07 | <
2023-11-07 14:21 | 1538 | 1.594e-07 | <
2023-11-07 14:21 | 1539 | 1.593e-07 | <
2023-11-07 14:22 | 1540 | 1.589e-07 | <
2023-11-07 14:22 | 1541 | 1.591e-07 | <
2023-11-07 14:22 | 1542 | 1.594e-07 | <
2023-11-07 14:22 | 1543 | 1.594e-07 | <
2023-11-07 14:22 | 1544 | 1.592e-07 | <
2023-11-07 14:22 | 1545 | 1.593e-07 | <
2023-11-07 14:22 | 1546 | 1.59e-07 | <
2023-11-07 14:22 | 1547 | 1.589e-07 | <
2023-11-07 14:22 | 1548 | 1.592e-07 | <
2023-11-07 14:22 | 1549 | 1.596e-07 | <
2023-11-07 14:22 | 1550 | 1.597e-07 | <
2023-11-07 14:22 | 1551 | 1.597e-07 | <
2023-11-07 14:22 | 1552 | 1.599e-07 | <
2023-11-07 14:22 | 1553 | 1.597e-07 | <
2023-11-07 14:22 | 1554 | 1.6e-07 | <
2023-11-07 14:22 | 1555 | 1.602e-07 | <
2023-11-07 14:22 | 1556 | 1.593e-07 | <
2023-11-07 14:22 | 1557 | 1.596e-07 | <
2023-11-07 14:22 | 1558 | 1.6e-07 | <
2023-11-07 14:22 | 1559 | 1.6e-07 | <
2023-11-07 14:22 | 1560 | 1.604e-07 | <
2023-11-07 14:22 | 1561 | 1.604e-07 | <
2023-11-07 14:22 | 1562 | 1.599e-07 | <
2023-11-07 14:22 | 1563 | 1.602e-07 | <
2023-11-07 14:22 | 1564 | 1.606e-07 | <
2023-11-07 14:22 | 1565 | 1.607e-07 | <
2023-11-07 14:22 | 1566 | 1.612e-07 | <
2023-11-07 14:22 | 1567 | 1.615e-07 | <
2023-11-07 14:22 | 1568 | 1.616e-07 | <
2023-11-07 14:22 | 1569 | 1.618e-07 | <
2023-11-07 14:22 | 1570 | 1.615e-07 | <
2023-11-07 14:22 | 1571 | 1.612e-07 | <
2023-11-07 14:22 | 1572 | 1.61e-07 | <
2023-11-07 14:22 | 1573 | 1.605e-07 | <
2023-11-07 14:22 | 1574 | 1.602e-07 | <
2023-11-07 14:22 | 1575 | 1.606e-07 | <
2023-11-07 14:22 | 1576 | 1.613e-07 | <
2023-11-07 14:22 | 1577 | 1.616e-07 | <
2023-11-07 14:22 | 1578 | 1.618e-07 | <
2023-11-07 14:22 | 1579 | 1.615e-07 | <
2023-11-07 14:22 | 1580 | 1.615e-07 | <
2023-11-07 14:22 | 1581 | 1.613e-07 | <
2023-11-07 14:22 | 1582 | 1.614e-07 | <
2023-11-07 14:22 | 1583 | 1.617e-07 | <
2023-11-07 14:22 | 1584 | 1.616e-07 | <
2023-11-07 14:22 | 1585 | 1.614e-07 | <
2023-11-07 14:22 | 1586 | 1.614e-07 | <
2023-11-07 14:22 | 1587 | 1.618e-07 | <
2023-11-07 14:22 | 1588 | 1.619e-07 | <
2023-11-07 14:22 | 1589 | 1.616e-07 | <
2023-11-07 14:22 | 1590 | 1.614e-07 | <
2023-11-07 14:22 | 1591 | 1.616e-07 | <
2023-11-07 14:22 | 1592 | 1.613e-07 | <
2023-11-07 14:22 | 1593 | 1.617e-07 | <
2023-11-07 14:22 | 1594 | 1.625e-07 | <
2023-11-07 14:22 | 1595 | 1.626e-07 | <
2023-11-07 14:22 | 1596 | 1.624e-07 | <
2023-11-07 14:22 | 1597 | 1.624e-07 | <
2023-11-07 14:22 | 1598 | 1.629e-07 | <
2023-11-07 14:22 | 1599 | 1.628e-07 | <
2023-11-07 14:22 | 1600 | 1.625e-07 | <
2023-11-07 14:23 | 1601 | 1.626e-07 | <
2023-11-07 14:23 | 1602 | 1.622e-07 | <
2023-11-07 14:23 | 1603 | 1.623e-07 | <
2023-11-07 14:23 | 1604 | 1.627e-07 | <
2023-11-07 14:23 | 1605 | 1.623e-07 | <
2023-11-07 14:23 | 1606 | 1.624e-07 | <
2023-11-07 14:23 | 1607 | 1.627e-07 | <
2023-11-07 14:23 | 1608 | 1.628e-07 | <
2023-11-07 14:23 | 1609 | 1.63e-07 | <
2023-11-07 14:23 | 1610 | 1.625e-07 | <
2023-11-07 14:23 | 1611 | 1.627e-07 | <
2023-11-07 14:23 | 1612 | 1.629e-07 | <
2023-11-07 14:23 | 1613 | 1.628e-07 | <
2023-11-07 14:23 | 1614 | 1.629e-07 | <
2023-11-07 14:23 | 1615 | 1.628e-07 | <
2023-11-07 14:23 | 1616 | 1.627e-07 | <
2023-11-07 14:23 | 1617 | 1.631e-07 | <
2023-11-07 14:23 | 1618 | 1.637e-07 | <
2023-11-07 14:23 | 1619 | 1.636e-07 | <
2023-11-07 14:23 | 1620 | 1.634e-07 | <
2023-11-07 14:23 | 1621 | 1.634e-07 | <
2023-11-07 14:23 | 1622 | 1.637e-07 | <
2023-11-07 14:23 | 1623 | 1.639e-07 | <
2023-11-07 14:23 | 1624 | 1.634e-07 | <
2023-11-07 14:23 | 1625 | 1.634e-07 | <
2023-11-07 14:23 | 1626 | 1.639e-07 | <
2023-11-07 14:23 | 1627 | 1.644e-07 | <
2023-11-07 14:23 | 1628 | 1.644e-07 | <
2023-11-07 14:23 | 1629 | 1.644e-07 | <
2023-11-07 14:23 | 1630 | 1.648e-07 | <
2023-11-07 14:23 | 1631 | 1.644e-07 | <
2023-11-07 14:23 | 1632 | 1.645e-07 | <
2023-11-07 14:23 | 1633 | 1.644e-07 | <
2023-11-07 14:23 | 1634 | 1.644e-07 | <
2023-11-07 14:23 | 1635 | 1.643e-07 | <
2023-11-07 14:23 | 1636 | 1.644e-07 | <
2023-11-07 14:23 | 1637 | 1.644e-07 | <
2023-11-07 14:23 | 1638 | 1.645e-07 | <
2023-11-07 14:23 | 1639 | 1.645e-07 | <
2023-11-07 14:23 | 1640 | 1.643e-07 | <
2023-11-07 14:23 | 1641 | 1.645e-07 | <
2023-11-07 14:23 | 1642 | 1.643e-07 | <
2023-11-07 14:23 | 1643 | 1.64e-07 | <
2023-11-07 14:23 | 1644 | 1.641e-07 | <
2023-11-07 14:23 | 1645 | 1.639e-07 | <
2023-11-07 14:23 | 1646 | 1.642e-07 | <
2023-11-07 14:23 | 1647 | 1.639e-07 | <
2023-11-07 14:23 | 1648 | 1.641e-07 | <
2023-11-07 14:23 | 1649 | 1.646e-07 | <
2023-11-07 14:23 | 1650 | 1.647e-07 | <
2023-11-07 14:23 | 1651 | 1.644e-07 | <
2023-11-07 14:23 | 1652 | 1.647e-07 | <
2023-11-07 14:23 | 1653 | 1.65e-07 | <
2023-11-07 14:23 | 1654 | 1.65e-07 | <
2023-11-07 14:23 | 1655 | 1.645e-07 | <
2023-11-07 14:23 | 1656 | 1.647e-07 | <
2023-11-07 14:23 | 1657 | 1.649e-07 | <
2023-11-07 14:23 | 1658 | 1.651e-07 | <
2023-11-07 14:23 | 1659 | 1.65e-07 | <
2023-11-07 14:24 | 1660 | 1.649e-07 | <
2023-11-07 14:24 | 1661 | 1.65e-07 | <
2023-11-07 14:24 | 1662 | 1.646e-07 | <
2023-11-07 14:24 | 1663 | 1.642e-07 | <
2023-11-07 14:24 | 1664 | 1.64e-07 | <
2023-11-07 14:24 | 1665 | 1.638e-07 | <
2023-11-07 14:24 | 1666 | 1.639e-07 | <
2023-11-07 14:24 | 1667 | 1.642e-07 | <
2023-11-07 14:24 | 1668 | 1.643e-07 | <
2023-11-07 14:24 | 1669 | 1.64e-07 | <
2023-11-07 14:24 | 1670 | 1.644e-07 | <
2023-11-07 14:24 | 1671 | 1.639e-07 | <
2023-11-07 14:24 | 1672 | 1.643e-07 | <
2023-11-07 14:24 | 1673 | 1.641e-07 | <
2023-11-07 14:24 | 1674 | 1.644e-07 | <
2023-11-07 14:24 | 1675 | 1.646e-07 | <
2023-11-07 14:24 | 1676 | 1.642e-07 | <
2023-11-07 14:24 | 1677 | 1.643e-07 | <
2023-11-07 14:24 | 1678 | 1.646e-07 | <
2023-11-07 14:24 | 1679 | 1.646e-07 | <
2023-11-07 14:24 | 1680 | 1.645e-07 | <
2023-11-07 14:24 | 1681 | 1.649e-07 | <
2023-11-07 14:24 | 1682 | 1.645e-07 | <
2023-11-07 14:24 | 1683 | 1.64e-07 | <
2023-11-07 14:24 | 1684 | 1.642e-07 | <
2023-11-07 14:24 | 1685 | 1.641e-07 | <
2023-11-07 14:24 | 1686 | 1.647e-07 | <
2023-11-07 14:24 | 1687 | 1.645e-07 | <
2023-11-07 14:24 | 1688 | 1.645e-07 | <
2023-11-07 14:24 | 1689 | 1.646e-07 | <
2023-11-07 14:24 | 1690 | 1.645e-07 | <
2023-11-07 14:24 | 1691 | 1.645e-07 | <
2023-11-07 14:24 | 1692 | 1.643e-07 | <
2023-11-07 14:24 | 1693 | 1.642e-07 | <
2023-11-07 14:24 | 1694 | 1.64e-07 | <
2023-11-07 14:24 | 1695 | 1.641e-07 | <
2023-11-07 14:24 | 1696 | 1.643e-07 | <
2023-11-07 14:24 | 1697 | 1.645e-07 | <
2023-11-07 14:24 | 1698 | 1.639e-07 | <
2023-11-07 14:24 | 1699 | 1.639e-07 | <
2023-11-07 14:24 | 1700 | 1.641e-07 | <
2023-11-07 14:24 | 1701 | 1.639e-07 | <
2023-11-07 14:24 | 1702 | 1.641e-07 | <
2023-11-07 14:24 | 1703 | 1.644e-07 | <
2023-11-07 14:24 | 1704 | 1.637e-07 | <
2023-11-07 14:24 | 1705 | 1.638e-07 | <
2023-11-07 14:24 | 1706 | 1.635e-07 | <
2023-11-07 14:24 | 1707 | 1.633e-07 | <
2023-11-07 14:24 | 1708 | 1.636e-07 | <
2023-11-07 14:24 | 1709 | 1.635e-07 | <
2023-11-07 14:24 | 1710 | 1.634e-07 | <
2023-11-07 14:24 | 1711 | 1.632e-07 | <
2023-11-07 14:24 | 1712 | 1.631e-07 | <
2023-11-07 14:24 | 1713 | 1.63e-07 | <
2023-11-07 14:24 | 1714 | 1.634e-07 | <
2023-11-07 14:24 | 1715 | 1.637e-07 | <
2023-11-07 14:24 | 1716 | 1.636e-07 | <
2023-11-07 14:24 | 1717 | 1.633e-07 | <
2023-11-07 14:24 | 1718 | 1.632e-07 | <
2023-11-07 14:24 | 1719 | 1.631e-07 | <
2023-11-07 14:24 | 1720 | 1.629e-07 | <
2023-11-07 14:25 | 1721 | 1.627e-07 | <
2023-11-07 14:25 | 1722 | 1.623e-07 | <
2023-11-07 14:25 | 1723 | 1.622e-07 | <
2023-11-07 14:25 | 1724 | 1.617e-07 | <
2023-11-07 14:25 | 1725 | 1.615e-07 | <
2023-11-07 14:25 | 1726 | 1.617e-07 | <
2023-11-07 14:25 | 1727 | 1.617e-07 | <
2023-11-07 14:25 | 1728 | 1.619e-07 | <
2023-11-07 14:25 | 1729 | 1.616e-07 | <
2023-11-07 14:25 | 1730 | 1.615e-07 | <
2023-11-07 14:25 | 1731 | 1.614e-07 | <
2023-11-07 14:25 | 1732 | 1.617e-07 | <
2023-11-07 14:25 | 1733 | 1.614e-07 | <
2023-11-07 14:25 | 1734 | 1.612e-07 | <
2023-11-07 14:25 | 1735 | 1.614e-07 | <
2023-11-07 14:25 | 1736 | 1.614e-07 | <
2023-11-07 14:25 | 1737 | 1.615e-07 | <
2023-11-07 14:25 | 1738 | 1.614e-07 | <
2023-11-07 14:25 | 1739 | 1.61e-07 | <
2023-11-07 14:25 | 1740 | 1.612e-07 | <
2023-11-07 14:25 | 1741 | 1.61e-07 | <
2023-11-07 14:25 | 1742 | 1.61e-07 | <
2023-11-07 14:25 | 1743 | 1.608e-07 | <
2023-11-07 14:25 | 1744 | 1.605e-07 | <
2023-11-07 14:25 | 1745 | 1.605e-07 | <
2023-11-07 14:25 | 1746 | 1.604e-07 | <
2023-11-07 14:25 | 1747 | 1.606e-07 | <
2023-11-07 14:25 | 1748 | 1.609e-07 | <
2023-11-07 14:25 | 1749 | 1.612e-07 | <
2023-11-07 14:25 | 1750 | 1.608e-07 | <
2023-11-07 14:25 | 1751 | 1.605e-07 | <
2023-11-07 14:25 | 1752 | 1.603e-07 | <
2023-11-07 14:25 | 1753 | 1.6e-07 | <
2023-11-07 14:25 | 1754 | 1.6e-07 | <
2023-11-07 14:25 | 1755 | 1.602e-07 | <
2023-11-07 14:25 | 1756 | 1.595e-07 | <
2023-11-07 14:25 | 1757 | 1.593e-07 | <
2023-11-07 14:25 | 1758 | 1.597e-07 | <
2023-11-07 14:25 | 1759 | 1.597e-07 | <
2023-11-07 14:25 | 1760 | 1.598e-07 | <
2023-11-07 14:25 | 1761 | 1.596e-07 | <
2023-11-07 14:25 | 1762 | 1.592e-07 | <
2023-11-07 14:25 | 1763 | 1.594e-07 | <
2023-11-07 14:25 | 1764 | 1.598e-07 | <
2023-11-07 14:25 | 1765 | 1.599e-07 | <
2023-11-07 14:25 | 1766 | 1.598e-07 | <
2023-11-07 14:25 | 1767 | 1.595e-07 | <
2023-11-07 14:25 | 1768 | 1.593e-07 | <
2023-11-07 14:25 | 1769 | 1.592e-07 | <
2023-11-07 14:25 | 1770 | 1.59e-07 | <
2023-11-07 14:25 | 1771 | 1.589e-07 | <
2023-11-07 14:25 | 1772 | 1.587e-07 | <
2023-11-07 14:25 | 1773 | 1.586e-07 | <
2023-11-07 14:25 | 1774 | 1.589e-07 | <
2023-11-07 14:25 | 1775 | 1.59e-07 | <
2023-11-07 14:25 | 1776 | 1.59e-07 | <
2023-11-07 14:25 | 1777 | 1.591e-07 | <
2023-11-07 14:25 | 1778 | 1.589e-07 | <
2023-11-07 14:25 | 1779 | 1.586e-07 | <
2023-11-07 14:26 | 1780 | 1.589e-07 | <
2023-11-07 14:26 | 1781 | 1.588e-07 | <
2023-11-07 14:26 | 1782 | 1.586e-07 | <
2023-11-07 14:26 | 1783 | 1.588e-07 | <
2023-11-07 14:26 | 1784 | 1.586e-07 | <
2023-11-07 14:26 | 1785 | 1.585e-07 | <
2023-11-07 14:26 | 1786 | 1.585e-07 | <
2023-11-07 14:26 | 1787 | 1.589e-07 | <
2023-11-07 14:26 | 1788 | 1.591e-07 | <
2023-11-07 14:26 | 1789 | 1.59e-07 | <
2023-11-07 14:26 | 1790 | 1.588e-07 | <
2023-11-07 14:26 | 1791 | 1.589e-07 | <
2023-11-07 14:26 | 1792 | 1.591e-07 | <
2023-11-07 14:26 | 1793 | 1.595e-07 | <
2023-11-07 14:26 | 1794 | 1.595e-07 | <
2023-11-07 14:26 | 1795 | 1.59e-07 | <
2023-11-07 14:26 | 1796 | 1.591e-07 | <
2023-11-07 14:26 | 1797 | 1.587e-07 | <
2023-11-07 14:26 | 1798 | 1.586e-07 | <
2023-11-07 14:26 | 1799 | 1.582e-07 | <
2023-11-07 14:26 | 1800 | 1.582e-07 | <
2023-11-07 14:26 | 1801 | 1.58e-07 | <
2023-11-07 14:26 | 1802 | 1.58e-07 | <
2023-11-07 14:26 | 1803 | 1.58e-07 | <
2023-11-07 14:26 | 1804 | 1.58e-07 | <
2023-11-07 14:26 | 1805 | 1.579e-07 | <
2023-11-07 14:26 | 1806 | 1.574e-07 | <
2023-11-07 14:26 | 1807 | 1.566e-07 | <
2023-11-07 14:26 | 1808 | 1.566e-07 | <
2023-11-07 14:26 | 1809 | 1.562e-07 | <
2023-11-07 14:26 | 1810 | 1.564e-07 | <
2023-11-07 14:26 | 1811 | 1.567e-07 | <
2023-11-07 14:26 | 1812 | 1.558e-07 | <
2023-11-07 14:26 | 1813 | 1.56e-07 | <
2023-11-07 14:26 | 1814 | 1.556e-07 | <
2023-11-07 14:26 | 1815 | 1.556e-07 | <
2023-11-07 14:26 | 1816 | 1.551e-07 | <
2023-11-07 14:26 | 1817 | 1.546e-07 | <
2023-11-07 14:26 | 1818 | 1.548e-07 | <
2023-11-07 14:26 | 1819 | 1.549e-07 | <
2023-11-07 14:26 | 1820 | 1.549e-07 | <
2023-11-07 14:26 | 1821 | 1.554e-07 | <
2023-11-07 14:26 | 1822 | 1.553e-07 | <
2023-11-07 14:26 | 1823 | 1.552e-07 | <
2023-11-07 14:26 | 1824 | 1.546e-07 | <
2023-11-07 14:26 | 1825 | 1.547e-07 | <
2023-11-07 14:26 | 1826 | 1.541e-07 | <
2023-11-07 14:26 | 1827 | 1.538e-07 | <
2023-11-07 14:26 | 1828 | 1.54e-07 | <
2023-11-07 14:26 | 1829 | 1.534e-07 | <
2023-11-07 14:26 | 1830 | 1.531e-07 | <
2023-11-07 14:26 | 1831 | 1.187e-07 | <
2023-11-07 14:26 | 1832 | 1.68e-08 | <

## Fluence (4)
2023-11-07 17:47 | 0 | -5e-10 | < | Aperture diameter, m | 0.003175 | Time and Current from picoammeter
2023-11-07 17:47 | 1 | -5e-10 | < | Aperture area, m2 | 7.9173e-06 | HH:MM:SS to seconds, s
2023-11-07 17:47 | 2 | -4e-10 | < | Target Fluence, ions/m2 | 6.32e+20 | Time differential, s
2023-11-07 17:47 | 3 | -4e-10 | < |  |  | Time relative, s | 6.3153e+20
2023-11-07 17:47 | 4 | -4e-10 | < | Acc. Charge, C | 0.00067986 | Charge differential, C | 0.0006
2023-11-07 17:47 | 5 | -4e-10 | < | Accumulated fluence, ion/m2 | 5.3602e+20 | 45389.9553
2023-11-07 17:47 | 6 | -5e-10 | <
2023-11-07 17:47 | 7 | -4e-10 | < | Ave. Current, A | 1.5196e-07 | No bias on hat
2023-11-07 17:47 | 8 | -5e-10 | < | Last Current, A | -7e-10 | No bias on collimator
2023-11-07 17:47 | 9 | -4e-10 | < | Target Charge, C | 0.0008016 | Collimator grounded
2023-11-07 17:47 | 10 | -4e-10 | < | time left, s | -173906.0918
2023-11-07 17:47 | 11 | -4e-10 | < |  | -2.0128
2023-11-07 17:47 | 12 | -3e-10 | < |  | 45389.9553
2023-11-07 17:47 | 13 | -4e-10 | < |  | 45387.9425
2023-11-07 17:47 | 14 | -5e-10 | <
2023-11-07 17:47 | 15 | -4e-10 | <
2023-11-07 17:47 | 16 | -6e-10 | <
2023-11-07 17:47 | 17 | -6e-10 | <
2023-11-07 17:47 | 18 | -5e-10 | <
2023-11-07 17:47 | 19 | -4e-10 | <
2023-11-07 17:47 | 20 | -3e-10 | <
2023-11-07 17:47 | 21 | -3e-10 | <
2023-11-07 17:47 | 22 | -3e-10 | <
2023-11-07 17:47 | 23 | -4e-10 | <
2023-11-07 17:47 | 24 | -4e-10 | <
2023-11-07 17:47 | 25 | -5e-10 | <
2023-11-07 17:47 | 26 | -5e-10 | <
2023-11-07 17:47 | 27 | -4e-10 | <
2023-11-07 17:47 | 28 | -4e-10 | <
2023-11-07 17:48 | 29 | -4e-10 | <
2023-11-07 17:48 | 30 | -3e-10 | <
2023-11-07 17:48 | 31 | -4e-10 | <
2023-11-07 17:48 | 32 | -3e-10 | <
2023-11-07 17:48 | 33 | -3e-10 | <
2023-11-07 17:48 | 34 | -4e-10 | <
2023-11-07 17:48 | 35 | -3e-10 | <
2023-11-07 17:48 | 36 | -4e-10 | <
2023-11-07 17:48 | 37 | -3e-10 | <
2023-11-07 17:48 | 38 | -3e-10 | <
2023-11-07 17:48 | 39 | -3e-10 | <
2023-11-07 17:48 | 40 | -4e-10 | <
2023-11-07 17:48 | 41 | -4e-10 | <
2023-11-07 17:48 | 42 | -3e-10 | <
2023-11-07 17:48 | 43 | -3e-10 | <
2023-11-07 17:48 | 44 | -4e-10 | <
2023-11-07 17:48 | 45 | -2e-10 | <
2023-11-07 17:48 | 46 | -3e-10 | <
2023-11-07 17:48 | 47 | -3e-10 | <
2023-11-07 17:48 | 48 | -3e-10 | <
2023-11-07 17:48 | 49 | 3.95e-08 | <
2023-11-07 17:48 | 50 | 7.98e-08 | <
2023-11-07 17:48 | 51 | 8.48e-08 | <
2023-11-07 17:48 | 52 | 8.54e-08 | <
2023-11-07 17:48 | 53 | 8.58e-08 | <
2023-11-07 17:48 | 54 | 8.56e-08 | <
2023-11-07 17:48 | 55 | 8.57e-08 | <
2023-11-07 17:48 | 56 | 8.86e-08 | <
2023-11-07 17:48 | 57 | 9.87e-08 | <
2023-11-07 17:48 | 58 | 1.02e-07 | <
2023-11-07 17:48 | 59 | 1.03e-07 | <
2023-11-07 17:48 | 60 | 1.063e-07 | <
2023-11-07 17:48 | 61 | 1.088e-07 | <
2023-11-07 17:48 | 62 | 1.145e-07 | <
2023-11-07 17:48 | 63 | 1.253e-07 | <
2023-11-07 17:48 | 64 | 1.29e-07 | <
2023-11-07 17:48 | 65 | 1.302e-07 | <
2023-11-07 17:48 | 66 | 1.319e-07 | <
2023-11-07 17:48 | 67 | 1.409e-07 | <
2023-11-07 17:48 | 68 | 1.461e-07 | <
2023-11-07 17:48 | 69 | 1.479e-07 | <
2023-11-07 17:48 | 70 | 1.482e-07 | <
2023-11-07 17:48 | 71 | 1.487e-07 | <
2023-11-07 17:48 | 72 | 1.489e-07 | <
2023-11-07 17:48 | 73 | 1.49e-07 | <
2023-11-07 17:48 | 74 | 1.492e-07 | <
2023-11-07 17:48 | 75 | 1.494e-07 | <
2023-11-07 17:48 | 76 | 1.492e-07 | <
2023-11-07 17:48 | 77 | 1.495e-07 | <
2023-11-07 17:48 | 78 | 1.494e-07 | <
2023-11-07 17:48 | 79 | 1.495e-07 | <
2023-11-07 17:48 | 80 | 1.495e-07 | <
2023-11-07 17:48 | 81 | 1.492e-07 | <
2023-11-07 17:48 | 82 | 1.494e-07 | <
2023-11-07 17:48 | 83 | 1.496e-07 | <
2023-11-07 17:48 | 84 | 1.495e-07 | <
2023-11-07 17:48 | 85 | 1.499e-07 | <
2023-11-07 17:48 | 86 | 1.501e-07 | <
2023-11-07 17:48 | 87 | 1.498e-07 | <
2023-11-07 17:48 | 88 | 1.497e-07 | <
2023-11-07 17:49 | 89 | 1.496e-07 | <
2023-11-07 17:49 | 90 | 1.496e-07 | <
2023-11-07 17:49 | 91 | 1.498e-07 | <
2023-11-07 17:49 | 92 | 1.499e-07 | <
2023-11-07 17:49 | 93 | 1.499e-07 | <
2023-11-07 17:49 | 94 | 1.5e-07 | <
2023-11-07 17:49 | 95 | 1.505e-07 | <
2023-11-07 17:49 | 96 | 1.505e-07 | <
2023-11-07 17:49 | 97 | 1.504e-07 | <
2023-11-07 17:49 | 98 | 1.501e-07 | <
2023-11-07 17:49 | 99 | 1.498e-07 | <
2023-11-07 17:49 | 100 | 1.498e-07 | <
2023-11-07 17:49 | 101 | 1.5e-07 | <
2023-11-07 17:49 | 102 | 1.507e-07 | <
2023-11-07 17:49 | 103 | 1.506e-07 | <
2023-11-07 17:49 | 104 | 1.502e-07 | <
2023-11-07 17:49 | 105 | 1.5e-07 | <
2023-11-07 17:49 | 106 | 1.501e-07 | <
2023-11-07 17:49 | 107 | 1.506e-07 | <
2023-11-07 17:49 | 108 | 1.513e-07 | <
2023-11-07 17:49 | 109 | 1.502e-07 | <
2023-11-07 17:49 | 110 | 1.502e-07 | <
2023-11-07 17:49 | 111 | 1.506e-07 | <
2023-11-07 17:49 | 112 | 1.509e-07 | <
2023-11-07 17:49 | 113 | 1.514e-07 | <
2023-11-07 17:49 | 114 | 1.512e-07 | <
2023-11-07 17:49 | 115 | 1.508e-07 | <
2023-11-07 17:49 | 116 | 1.505e-07 | <
2023-11-07 17:49 | 117 | 1.504e-07 | <
2023-11-07 17:49 | 118 | 1.505e-07 | <
2023-11-07 17:49 | 119 | 1.503e-07 | <
2023-11-07 17:49 | 120 | 1.5e-07 | <
2023-11-07 17:49 | 121 | 1.5e-07 | <
2023-11-07 17:49 | 122 | 1.499e-07 | <
2023-11-07 17:49 | 123 | 1.5e-07 | <
2023-11-07 17:49 | 124 | 1.504e-07 | <
2023-11-07 17:49 | 125 | 1.504e-07 | <
2023-11-07 17:49 | 126 | 1.501e-07 | <
2023-11-07 17:49 | 127 | 1.5e-07 | <
2023-11-07 17:49 | 128 | 1.503e-07 | <
2023-11-07 17:49 | 129 | 1.503e-07 | <
2023-11-07 17:49 | 130 | 1.506e-07 | <
2023-11-07 17:49 | 131 | 1.504e-07 | <
2023-11-07 17:49 | 132 | 1.505e-07 | <
2023-11-07 17:49 | 133 | 1.507e-07 | <
2023-11-07 17:49 | 134 | 1.506e-07 | <
2023-11-07 17:49 | 135 | 1.508e-07 | <
2023-11-07 17:49 | 136 | 1.503e-07 | <
2023-11-07 17:49 | 137 | 1.502e-07 | <
2023-11-07 17:49 | 138 | 1.505e-07 | <
2023-11-07 17:49 | 139 | 1.506e-07 | <
2023-11-07 17:49 | 140 | 1.509e-07 | <
2023-11-07 17:49 | 141 | 1.509e-07 | <
2023-11-07 17:49 | 142 | 1.503e-07 | <
2023-11-07 17:49 | 143 | 1.5e-07 | <
2023-11-07 17:49 | 144 | 1.499e-07 | <
2023-11-07 17:49 | 145 | 1.499e-07 | <
2023-11-07 17:49 | 146 | 1.5e-07 | <
2023-11-07 17:49 | 147 | 1.496e-07 | <
2023-11-07 17:49 | 148 | 1.496e-07 | <
2023-11-07 17:49 | 149 | 1.497e-07 | <
2023-11-07 17:50 | 150 | 1.5e-07 | <
2023-11-07 17:50 | 151 | 1.501e-07 | <
2023-11-07 17:50 | 152 | 1.504e-07 | <
2023-11-07 17:50 | 153 | 1.503e-07 | <
2023-11-07 17:50 | 154 | 1.502e-07 | <
2023-11-07 17:50 | 155 | 1.505e-07 | <
2023-11-07 17:50 | 156 | 1.508e-07 | <
2023-11-07 17:50 | 157 | 1.51e-07 | <
2023-11-07 17:50 | 158 | 1.508e-07 | <
2023-11-07 17:50 | 159 | 1.502e-07 | <
2023-11-07 17:50 | 160 | 1.503e-07 | <
2023-11-07 17:50 | 161 | 1.501e-07 | <
2023-11-07 17:50 | 162 | 1.502e-07 | <
2023-11-07 17:50 | 163 | 1.501e-07 | <
2023-11-07 17:50 | 164 | 1.496e-07 | <
2023-11-07 17:50 | 165 | 1.497e-07 | <
2023-11-07 17:50 | 166 | 1.496e-07 | <
2023-11-07 17:50 | 167 | 1.497e-07 | <
2023-11-07 17:50 | 168 | 1.501e-07 | <
2023-11-07 17:50 | 169 | 1.501e-07 | <
2023-11-07 17:50 | 170 | 1.498e-07 | <
2023-11-07 17:50 | 171 | 1.498e-07 | <
2023-11-07 17:50 | 172 | 1.494e-07 | <
2023-11-07 17:50 | 173 | 1.498e-07 | <
2023-11-07 17:50 | 174 | 1.497e-07 | <
2023-11-07 17:50 | 175 | 1.491e-07 | <
2023-11-07 17:50 | 176 | 1.494e-07 | <
2023-11-07 17:50 | 177 | 1.494e-07 | <
2023-11-07 17:50 | 178 | 1.498e-07 | <
2023-11-07 17:50 | 179 | 1.499e-07 | <
2023-11-07 17:50 | 180 | 1.495e-07 | <
2023-11-07 17:50 | 181 | 1.493e-07 | <
2023-11-07 17:50 | 182 | 1.492e-07 | <
2023-11-07 17:50 | 183 | 1.492e-07 | <
2023-11-07 17:50 | 184 | 1.486e-07 | <
2023-11-07 17:50 | 185 | 1.486e-07 | <
2023-11-07 17:50 | 186 | 1.48e-07 | <
2023-11-07 17:50 | 187 | 1.477e-07 | <
2023-11-07 17:50 | 188 | 1.478e-07 | <
2023-11-07 17:50 | 189 | 1.48e-07 | <
2023-11-07 17:50 | 190 | 1.482e-07 | <
2023-11-07 17:50 | 191 | 1.481e-07 | <
2023-11-07 17:50 | 192 | 1.476e-07 | <
2023-11-07 17:50 | 193 | 1.478e-07 | <
2023-11-07 17:50 | 194 | 1.478e-07 | <
2023-11-07 17:50 | 195 | 1.48e-07 | <
2023-11-07 17:50 | 196 | 1.477e-07 | <
2023-11-07 17:50 | 197 | 1.476e-07 | <
2023-11-07 17:50 | 198 | 1.475e-07 | <
2023-11-07 17:50 | 199 | 1.473e-07 | <
2023-11-07 17:50 | 200 | 1.476e-07 | <
2023-11-07 17:50 | 201 | 1.482e-07 | <
2023-11-07 17:50 | 202 | 1.476e-07 | <
2023-11-07 17:50 | 203 | 1.472e-07 | <
2023-11-07 17:50 | 204 | 1.469e-07 | <
2023-11-07 17:50 | 205 | 1.473e-07 | <
2023-11-07 17:50 | 206 | 1.471e-07 | <
2023-11-07 17:50 | 207 | 1.47e-07 | <
2023-11-07 17:50 | 208 | 1.471e-07 | <
2023-11-07 17:50 | 209 | 1.466e-07 | <
2023-11-07 17:50 | 210 | 1.462e-07 | <
2023-11-07 17:51 | 211 | 1.461e-07 | <
2023-11-07 17:51 | 212 | 1.464e-07 | <
2023-11-07 17:51 | 213 | 1.463e-07 | <
2023-11-07 17:51 | 214 | 1.458e-07 | <
2023-11-07 17:51 | 215 | 1.458e-07 | <
2023-11-07 17:51 | 216 | 1.461e-07 | <
2023-11-07 17:51 | 217 | 1.462e-07 | <
2023-11-07 17:51 | 218 | 1.461e-07 | <
2023-11-07 17:51 | 219 | 1.453e-07 | <
2023-11-07 17:51 | 220 | 1.452e-07 | <
2023-11-07 17:51 | 221 | 1.452e-07 | <
2023-11-07 17:51 | 222 | 1.453e-07 | <
2023-11-07 17:51 | 223 | 1.456e-07 | <
2023-11-07 17:51 | 224 | 1.459e-07 | <
2023-11-07 17:51 | 225 | 1.453e-07 | <
2023-11-07 17:51 | 226 | 1.451e-07 | <
2023-11-07 17:51 | 227 | 1.449e-07 | <
2023-11-07 17:51 | 228 | 1.451e-07 | <
2023-11-07 17:51 | 229 | 1.451e-07 | <
2023-11-07 17:51 | 230 | 1.445e-07 | <
2023-11-07 17:51 | 231 | 1.445e-07 | <
2023-11-07 17:51 | 232 | 1.445e-07 | <
2023-11-07 17:51 | 233 | 1.447e-07 | <
2023-11-07 17:51 | 234 | 1.45e-07 | <
2023-11-07 17:51 | 235 | 1.449e-07 | <
2023-11-07 17:51 | 236 | 1.448e-07 | <
2023-11-07 17:51 | 237 | 1.448e-07 | <
2023-11-07 17:51 | 238 | 1.449e-07 | <
2023-11-07 17:51 | 239 | 1.446e-07 | <
2023-11-07 17:51 | 240 | 1.53e-07 | <
2023-11-07 17:51 | 241 | 1.524e-07 | <
2023-11-07 17:51 | 242 | 1.517e-07 | <
2023-11-07 17:51 | 243 | 1.523e-07 | <
2023-11-07 17:51 | 244 | 1.502e-07 | <
2023-11-07 17:51 | 245 | 1.509e-07 | <
2023-11-07 17:51 | 246 | 1.506e-07 | <
2023-11-07 17:51 | 247 | 1.5e-07 | <
2023-11-07 17:51 | 248 | 1.497e-07 | <
2023-11-07 17:51 | 249 | 1.502e-07 | <
2023-11-07 17:51 | 250 | 1.492e-07 | <
2023-11-07 17:51 | 251 | 1.473e-07 | <
2023-11-07 17:51 | 252 | 1.468e-07 | <
2023-11-07 17:51 | 253 | 1.487e-07 | <
2023-11-07 17:51 | 254 | 1.487e-07 | <
2023-11-07 17:51 | 255 | 1.488e-07 | <
2023-11-07 17:51 | 256 | 1.49e-07 | <
2023-11-07 17:51 | 257 | 1.489e-07 | <
2023-11-07 17:51 | 258 | 1.498e-07 | <
2023-11-07 17:51 | 259 | 1.507e-07 | <
2023-11-07 17:51 | 260 | 1.498e-07 | <
2023-11-07 17:51 | 261 | 1.492e-07 | <
2023-11-07 17:51 | 262 | 1.488e-07 | <
2023-11-07 17:51 | 263 | 1.497e-07 | <
2023-11-07 17:51 | 264 | 1.497e-07 | <
2023-11-07 17:51 | 265 | 1.49e-07 | <
2023-11-07 17:51 | 266 | 1.48e-07 | <
2023-11-07 17:51 | 267 | 1.479e-07 | <
2023-11-07 17:51 | 268 | 1.478e-07 | <
2023-11-07 17:51 | 269 | 1.49e-07 | <
2023-11-07 17:52 | 270 | 1.5e-07 | <
2023-11-07 17:52 | 271 | 1.501e-07 | <
2023-11-07 17:52 | 272 | 1.499e-07 | <
2023-11-07 17:52 | 273 | 1.497e-07 | <
2023-11-07 17:52 | 274 | 1.504e-07 | <
2023-11-07 17:52 | 275 | 1.535e-07 | <
2023-11-07 17:52 | 276 | 1.542e-07 | <
2023-11-07 17:52 | 277 | 1.544e-07 | <
2023-11-07 17:52 | 278 | 1.518e-07 | <
2023-11-07 17:52 | 279 | 1.511e-07 | <
2023-11-07 17:52 | 280 | 1.511e-07 | <
2023-11-07 17:52 | 281 | 1.507e-07 | <
2023-11-07 17:52 | 282 | 1.503e-07 | <
2023-11-07 17:52 | 283 | 1.508e-07 | <
2023-11-07 17:52 | 284 | 1.504e-07 | <
2023-11-07 17:52 | 285 | 1.503e-07 | <
2023-11-07 17:52 | 286 | 1.494e-07 | <
2023-11-07 17:52 | 287 | 1.497e-07 | <
2023-11-07 17:52 | 288 | 1.489e-07 | <
2023-11-07 17:52 | 289 | 1.495e-07 | <
2023-11-07 17:52 | 290 | 1.496e-07 | <
2023-11-07 17:52 | 291 | 1.51e-07 | <
2023-11-07 17:52 | 292 | 1.508e-07 | <
2023-11-07 17:52 | 293 | 1.508e-07 | <
2023-11-07 17:52 | 294 | 1.499e-07 | <
2023-11-07 17:52 | 295 | 1.494e-07 | <
2023-11-07 17:52 | 296 | 1.497e-07 | <
2023-11-07 17:52 | 297 | 1.509e-07 | <
2023-11-07 17:52 | 298 | 1.509e-07 | <
2023-11-07 17:52 | 299 | 1.497e-07 | <
2023-11-07 17:52 | 300 | 1.498e-07 | <
2023-11-07 17:52 | 301 | 1.491e-07 | <
2023-11-07 17:52 | 302 | 1.499e-07 | <
2023-11-07 17:52 | 303 | 1.491e-07 | <
2023-11-07 17:52 | 304 | 1.499e-07 | <
2023-11-07 17:52 | 305 | 1.505e-07 | <
2023-11-07 17:52 | 306 | 1.516e-07 | <
2023-11-07 17:52 | 307 | 1.526e-07 | <
2023-11-07 17:52 | 308 | 1.534e-07 | <
2023-11-07 17:52 | 309 | 1.533e-07 | <
2023-11-07 17:52 | 310 | 1.523e-07 | <
2023-11-07 17:52 | 311 | 1.515e-07 | <
2023-11-07 17:52 | 312 | 1.504e-07 | <
2023-11-07 17:52 | 313 | 1.512e-07 | <
2023-11-07 17:52 | 314 | 1.515e-07 | <
2023-11-07 17:52 | 315 | 1.525e-07 | <
2023-11-07 17:52 | 316 | 1.509e-07 | <
2023-11-07 17:52 | 317 | 1.505e-07 | <
2023-11-07 17:52 | 318 | 1.509e-07 | <
2023-11-07 17:52 | 319 | 1.509e-07 | <
2023-11-07 17:52 | 320 | 1.508e-07 | <
2023-11-07 17:52 | 321 | 1.514e-07 | <
2023-11-07 17:52 | 322 | 1.523e-07 | <
2023-11-07 17:52 | 323 | 1.52e-07 | <
2023-11-07 17:52 | 324 | 1.525e-07 | <
2023-11-07 17:52 | 325 | 1.523e-07 | <
2023-11-07 17:52 | 326 | 1.529e-07 | <
2023-11-07 17:52 | 327 | 1.521e-07 | <
2023-11-07 17:52 | 328 | 1.516e-07 | <
2023-11-07 17:52 | 329 | 1.518e-07 | <
2023-11-07 17:52 | 330 | 1.535e-07 | <
2023-11-07 17:53 | 331 | 1.522e-07 | <
2023-11-07 17:53 | 332 | 1.503e-07 | <
2023-11-07 17:53 | 333 | 1.511e-07 | <
2023-11-07 17:53 | 334 | 1.521e-07 | <
2023-11-07 17:53 | 335 | 1.522e-07 | <
2023-11-07 17:53 | 336 | 1.535e-07 | <
2023-11-07 17:53 | 337 | 1.543e-07 | <
2023-11-07 17:53 | 338 | 1.53e-07 | <
2023-11-07 17:53 | 339 | 1.531e-07 | <
2023-11-07 17:53 | 340 | 1.52e-07 | <
2023-11-07 17:53 | 341 | 1.539e-07 | <
2023-11-07 17:53 | 342 | 1.548e-07 | <
2023-11-07 17:53 | 343 | 1.537e-07 | <
2023-11-07 17:53 | 344 | 1.532e-07 | <
2023-11-07 17:53 | 345 | 1.537e-07 | <
2023-11-07 17:53 | 346 | 1.547e-07 | <
2023-11-07 17:53 | 347 | 1.54e-07 | <
2023-11-07 17:53 | 348 | 1.537e-07 | <
2023-11-07 17:53 | 349 | 1.538e-07 | <
2023-11-07 17:53 | 350 | 1.544e-07 | <
2023-11-07 17:53 | 351 | 1.552e-07 | <
2023-11-07 17:53 | 352 | 1.564e-07 | <
2023-11-07 17:53 | 353 | 1.564e-07 | <
2023-11-07 17:53 | 354 | 1.566e-07 | <
2023-11-07 17:53 | 355 | 1.549e-07 | <
2023-11-07 17:53 | 356 | 1.567e-07 | <
2023-11-07 17:53 | 357 | 1.564e-07 | <
2023-11-07 17:53 | 358 | 1.546e-07 | <
2023-11-07 17:53 | 359 | 1.54e-07 | <
2023-11-07 17:53 | 360 | 1.551e-07 | <
2023-11-07 17:53 | 361 | 1.543e-07 | <
2023-11-07 17:53 | 362 | 1.556e-07 | <
2023-11-07 17:53 | 363 | 1.559e-07 | <
2023-11-07 17:53 | 364 | 1.543e-07 | <
2023-11-07 17:53 | 365 | 1.544e-07 | <
2023-11-07 17:53 | 366 | 1.553e-07 | <
2023-11-07 17:53 | 367 | 1.556e-07 | <
2023-11-07 17:53 | 368 | 1.562e-07 | <
2023-11-07 17:53 | 369 | 1.559e-07 | <
2023-11-07 17:53 | 370 | 1.559e-07 | <
2023-11-07 17:53 | 371 | 1.57e-07 | <
2023-11-07 17:53 | 372 | 1.558e-07 | <
2023-11-07 17:53 | 373 | 1.557e-07 | <
2023-11-07 17:53 | 374 | 1.543e-07 | <
2023-11-07 17:53 | 375 | 1.551e-07 | <
2023-11-07 17:53 | 376 | 1.564e-07 | <
2023-11-07 17:53 | 377 | 1.554e-07 | <
2023-11-07 17:53 | 378 | 1.563e-07 | <
2023-11-07 17:53 | 379 | 1.57e-07 | <
2023-11-07 17:53 | 380 | 1.572e-07 | <
2023-11-07 17:53 | 381 | 1.567e-07 | <
2023-11-07 17:53 | 382 | 1.567e-07 | <
2023-11-07 17:53 | 383 | 1.567e-07 | <
2023-11-07 17:53 | 384 | 1.573e-07 | <
2023-11-07 17:53 | 385 | 1.574e-07 | <
2023-11-07 17:53 | 386 | 1.573e-07 | <
2023-11-07 17:53 | 387 | 1.573e-07 | <
2023-11-07 17:53 | 388 | 1.589e-07 | <
2023-11-07 17:53 | 389 | 1.57e-07 | <
2023-11-07 17:54 | 390 | 1.59e-07 | <
2023-11-07 17:54 | 391 | 1.589e-07 | <
2023-11-07 17:54 | 392 | 1.605e-07 | <
2023-11-07 17:54 | 393 | 1.619e-07 | <
2023-11-07 17:54 | 394 | 1.623e-07 | <
2023-11-07 17:54 | 395 | 1.629e-07 | <
2023-11-07 17:54 | 396 | 1.622e-07 | <
2023-11-07 17:54 | 397 | 1.602e-07 | <
2023-11-07 17:54 | 398 | 1.602e-07 | <
2023-11-07 17:54 | 399 | 1.601e-07 | <
2023-11-07 17:54 | 400 | 1.609e-07 | <
2023-11-07 17:54 | 401 | 1.62e-07 | <
2023-11-07 17:54 | 402 | 1.623e-07 | <
2023-11-07 17:54 | 403 | 1.613e-07 | <
2023-11-07 17:54 | 404 | 1.604e-07 | <
2023-11-07 17:54 | 405 | 1.595e-07 | <
2023-11-07 17:54 | 406 | 1.603e-07 | <
2023-11-07 17:54 | 407 | 1.615e-07 | <
2023-11-07 17:54 | 408 | 1.623e-07 | <
2023-11-07 17:54 | 409 | 1.626e-07 | <
2023-11-07 17:54 | 410 | 1.622e-07 | <
2023-11-07 17:54 | 411 | 1.612e-07 | <
2023-11-07 17:54 | 412 | 1.617e-07 | <
2023-11-07 17:54 | 413 | 1.622e-07 | <
2023-11-07 17:54 | 414 | 1.627e-07 | <
2023-11-07 17:54 | 415 | 1.626e-07 | <
2023-11-07 17:54 | 416 | 1.613e-07 | <
2023-11-07 17:54 | 417 | 1.607e-07 | <
2023-11-07 17:54 | 418 | 1.615e-07 | <
2023-11-07 17:54 | 419 | 1.611e-07 | <
2023-11-07 17:54 | 420 | 1.602e-07 | <
2023-11-07 17:54 | 421 | 1.617e-07 | <
2023-11-07 17:54 | 422 | 1.626e-07 | <
2023-11-07 17:54 | 423 | 1.641e-07 | <
2023-11-07 17:54 | 424 | 1.636e-07 | <
2023-11-07 17:54 | 425 | 1.633e-07 | <
2023-11-07 17:54 | 426 | 1.621e-07 | <
2023-11-07 17:54 | 427 | 1.62e-07 | <
2023-11-07 17:54 | 428 | 1.616e-07 | <
2023-11-07 17:54 | 429 | 1.629e-07 | <
2023-11-07 17:54 | 430 | 1.612e-07 | <
2023-11-07 17:54 | 431 | 1.62e-07 | <
2023-11-07 17:54 | 432 | 1.622e-07 | <
2023-11-07 17:54 | 433 | 1.611e-07 | <
2023-11-07 17:54 | 434 | 1.626e-07 | <
2023-11-07 17:54 | 435 | 1.626e-07 | <
2023-11-07 17:54 | 436 | 1.636e-07 | <
2023-11-07 17:54 | 437 | 1.64e-07 | <
2023-11-07 17:54 | 438 | 1.647e-07 | <
2023-11-07 17:54 | 439 | 1.649e-07 | <
2023-11-07 17:54 | 440 | 1.657e-07 | <
2023-11-07 17:54 | 441 | 1.651e-07 | <
2023-11-07 17:54 | 442 | 1.654e-07 | <
2023-11-07 17:54 | 443 | 1.645e-07 | <
2023-11-07 17:54 | 444 | 1.657e-07 | <
2023-11-07 17:54 | 445 | 1.655e-07 | <
2023-11-07 17:54 | 446 | 1.642e-07 | <
2023-11-07 17:54 | 447 | 1.64e-07 | <
2023-11-07 17:54 | 448 | 1.63e-07 | <
2023-11-07 17:54 | 449 | 1.631e-07 | <
2023-11-07 17:54 | 450 | 1.637e-07 | <
2023-11-07 17:55 | 451 | 1.634e-07 | <
2023-11-07 17:55 | 452 | 1.629e-07 | <
2023-11-07 17:55 | 453 | 1.629e-07 | <
2023-11-07 17:55 | 454 | 1.632e-07 | <
2023-11-07 17:55 | 455 | 1.645e-07 | <
2023-11-07 17:55 | 456 | 1.655e-07 | <
2023-11-07 17:55 | 457 | 1.675e-07 | <
2023-11-07 17:55 | 458 | 1.668e-07 | <
2023-11-07 17:55 | 459 | 1.669e-07 | <
2023-11-07 17:55 | 460 | 1.656e-07 | <
2023-11-07 17:55 | 461 | 1.647e-07 | <
2023-11-07 17:55 | 462 | 1.634e-07 | <
2023-11-07 17:55 | 463 | 1.635e-07 | <
2023-11-07 17:55 | 464 | 1.637e-07 | <
2023-11-07 17:55 | 465 | 1.634e-07 | <
2023-11-07 17:55 | 466 | 1.64e-07 | <
2023-11-07 17:55 | 467 | 1.634e-07 | <
2023-11-07 17:55 | 468 | 1.633e-07 | <
2023-11-07 17:55 | 469 | 1.644e-07 | <
2023-11-07 17:55 | 470 | 1.645e-07 | <
2023-11-07 17:55 | 471 | 1.651e-07 | <
2023-11-07 17:55 | 472 | 1.64e-07 | <
2023-11-07 17:55 | 473 | 1.638e-07 | <
2023-11-07 17:55 | 474 | 1.656e-07 | <
2023-11-07 17:55 | 475 | 1.668e-07 | <
2023-11-07 17:55 | 476 | 1.649e-07 | <
2023-11-07 17:55 | 477 | 1.644e-07 | <
2023-11-07 17:55 | 478 | 1.658e-07 | <
2023-11-07 17:55 | 479 | 1.654e-07 | <
2023-11-07 17:55 | 480 | 1.653e-07 | <
2023-11-07 17:55 | 481 | 1.669e-07 | <
2023-11-07 17:55 | 482 | 1.667e-07 | <
2023-11-07 17:55 | 483 | 1.644e-07 | <
2023-11-07 17:55 | 484 | 1.656e-07 | <
2023-11-07 17:55 | 485 | 1.67e-07 | <
2023-11-07 17:55 | 486 | 1.66e-07 | <
2023-11-07 17:55 | 487 | 1.658e-07 | <
2023-11-07 17:55 | 488 | 1.654e-07 | <
2023-11-07 17:55 | 489 | 1.666e-07 | <
2023-11-07 17:55 | 490 | 1.659e-07 | <
2023-11-07 17:55 | 491 | 1.667e-07 | <
2023-11-07 17:55 | 492 | 1.668e-07 | <
2023-11-07 17:55 | 493 | 1.661e-07 | <
2023-11-07 17:55 | 494 | 1.652e-07 | <
2023-11-07 17:55 | 495 | 1.65e-07 | <
2023-11-07 17:55 | 496 | 1.659e-07 | <
2023-11-07 17:55 | 497 | 1.649e-07 | <
2023-11-07 17:55 | 498 | 1.643e-07 | <
2023-11-07 17:55 | 499 | 1.636e-07 | <
2023-11-07 17:55 | 500 | 1.634e-07 | <
2023-11-07 17:55 | 501 | 1.647e-07 | <
2023-11-07 17:55 | 502 | 1.638e-07 | <
2023-11-07 17:55 | 503 | 1.636e-07 | <
2023-11-07 17:55 | 504 | 1.633e-07 | <
2023-11-07 17:55 | 505 | 1.646e-07 | <
2023-11-07 17:55 | 506 | 1.658e-07 | <
2023-11-07 17:55 | 507 | 1.657e-07 | <
2023-11-07 17:55 | 508 | 1.643e-07 | <
2023-11-07 17:55 | 509 | 1.625e-07 | <
2023-11-07 17:55 | 510 | 1.629e-07 | <
2023-11-07 17:56 | 511 | 1.641e-07 | <
2023-11-07 17:56 | 512 | 1.646e-07 | <
2023-11-07 17:56 | 513 | 1.639e-07 | <
2023-11-07 17:56 | 514 | 1.638e-07 | <
2023-11-07 17:56 | 515 | 1.647e-07 | <
2023-11-07 17:56 | 516 | 1.644e-07 | <
2023-11-07 17:56 | 517 | 1.652e-07 | <
2023-11-07 17:56 | 518 | 1.644e-07 | <
2023-11-07 17:56 | 519 | 1.651e-07 | <
2023-11-07 17:56 | 520 | 1.648e-07 | <
2023-11-07 17:56 | 521 | 1.655e-07 | <
2023-11-07 17:56 | 522 | 1.656e-07 | <
2023-11-07 17:56 | 523 | 1.652e-07 | <
2023-11-07 17:56 | 524 | 1.646e-07 | <
2023-11-07 17:56 | 525 | 1.641e-07 | <
2023-11-07 17:56 | 526 | 1.65e-07 | <
2023-11-07 17:56 | 527 | 1.643e-07 | <
2023-11-07 17:56 | 528 | 1.66e-07 | <
2023-11-07 17:56 | 529 | 1.659e-07 | <
2023-11-07 17:56 | 530 | 1.657e-07 | <
2023-11-07 17:56 | 531 | 1.645e-07 | <
2023-11-07 17:56 | 532 | 1.649e-07 | <
2023-11-07 17:56 | 533 | 1.65e-07 | <
2023-11-07 17:56 | 534 | 1.67e-07 | <
2023-11-07 17:56 | 535 | 1.684e-07 | <
2023-11-07 17:56 | 536 | 1.681e-07 | <
2023-11-07 17:56 | 537 | 1.678e-07 | <
2023-11-07 17:56 | 538 | 1.675e-07 | <
2023-11-07 17:56 | 539 | 1.672e-07 | <
2023-11-07 17:56 | 540 | 1.668e-07 | <
2023-11-07 17:56 | 541 | 1.674e-07 | <
2023-11-07 17:56 | 542 | 1.659e-07 | <
2023-11-07 17:56 | 543 | 1.66e-07 | <
2023-11-07 17:56 | 544 | 1.662e-07 | <
2023-11-07 17:56 | 545 | 1.662e-07 | <
2023-11-07 17:56 | 546 | 1.661e-07 | <
2023-11-07 17:56 | 547 | 1.656e-07 | <
2023-11-07 17:56 | 548 | 1.65e-07 | <
2023-11-07 17:56 | 549 | 1.649e-07 | <
2023-11-07 17:56 | 550 | 1.653e-07 | <
2023-11-07 17:56 | 551 | 1.679e-07 | <
2023-11-07 17:56 | 552 | 1.674e-07 | <
2023-11-07 17:56 | 553 | 1.665e-07 | <
2023-11-07 17:56 | 554 | 1.665e-07 | <
2023-11-07 17:56 | 555 | 1.654e-07 | <
2023-11-07 17:56 | 556 | 1.665e-07 | <
2023-11-07 17:56 | 557 | 1.658e-07 | <
2023-11-07 17:56 | 558 | 1.657e-07 | <
2023-11-07 17:56 | 559 | 1.659e-07 | <
2023-11-07 17:56 | 560 | 1.664e-07 | <
2023-11-07 17:56 | 561 | 1.67e-07 | <
2023-11-07 17:56 | 562 | 1.668e-07 | <
2023-11-07 17:56 | 563 | 1.663e-07 | <
2023-11-07 17:56 | 564 | 1.656e-07 | <
2023-11-07 17:56 | 565 | 1.656e-07 | <
2023-11-07 17:56 | 566 | 1.663e-07 | <
2023-11-07 17:56 | 567 | 1.653e-07 | <
2023-11-07 17:56 | 568 | 1.652e-07 | <
2023-11-07 17:56 | 569 | 1.659e-07 | <
2023-11-07 17:56 | 570 | 1.65e-07 | <
2023-11-07 17:57 | 571 | 1.653e-07 | <
2023-11-07 17:57 | 572 | 1.645e-07 | <
2023-11-07 17:57 | 573 | 1.661e-07 | <
2023-11-07 17:57 | 574 | 1.66e-07 | <
2023-11-07 17:57 | 575 | 1.658e-07 | <
2023-11-07 17:57 | 576 | 1.654e-07 | <
2023-11-07 17:57 | 577 | 1.673e-07 | <
2023-11-07 17:57 | 578 | 1.673e-07 | <
2023-11-07 17:57 | 579 | 1.681e-07 | <
2023-11-07 17:57 | 580 | 1.687e-07 | <
2023-11-07 17:57 | 581 | 1.691e-07 | <
2023-11-07 17:57 | 582 | 1.697e-07 | <
2023-11-07 17:57 | 583 | 1.69e-07 | <
2023-11-07 17:57 | 584 | 1.69e-07 | <
2023-11-07 17:57 | 585 | 1.681e-07 | <
2023-11-07 17:57 | 586 | 1.687e-07 | <
2023-11-07 17:57 | 587 | 1.688e-07 | <
2023-11-07 17:57 | 588 | 1.677e-07 | <
2023-11-07 17:57 | 589 | 1.695e-07 | <
2023-11-07 17:57 | 590 | 1.69e-07 | <
2023-11-07 17:57 | 591 | 1.675e-07 | <
2023-11-07 17:57 | 592 | 1.668e-07 | <
2023-11-07 17:57 | 593 | 1.673e-07 | <
2023-11-07 17:57 | 594 | 1.68e-07 | <
2023-11-07 17:57 | 595 | 1.686e-07 | <
2023-11-07 17:57 | 596 | 1.701e-07 | <
2023-11-07 17:57 | 597 | 1.69e-07 | <
2023-11-07 17:57 | 598 | 1.681e-07 | <
2023-11-07 17:57 | 599 | 1.688e-07 | <
2023-11-07 17:57 | 600 | 1.684e-07 | <
2023-11-07 17:57 | 601 | 1.694e-07 | <
2023-11-07 17:57 | 602 | 1.702e-07 | <
2023-11-07 17:57 | 603 | 1.706e-07 | <
2023-11-07 17:57 | 604 | 1.707e-07 | <
2023-11-07 17:57 | 605 | 1.708e-07 | <
2023-11-07 17:57 | 606 | 1.697e-07 | <
2023-11-07 17:57 | 607 | 1.69e-07 | <
2023-11-07 17:57 | 608 | 1.696e-07 | <
2023-11-07 17:57 | 609 | 1.693e-07 | <
2023-11-07 17:57 | 610 | 1.704e-07 | <
2023-11-07 17:57 | 611 | 1.709e-07 | <
2023-11-07 17:57 | 612 | 1.714e-07 | <
2023-11-07 17:57 | 613 | 1.703e-07 | <
2023-11-07 17:57 | 614 | 1.705e-07 | <
2023-11-07 17:57 | 615 | 1.714e-07 | <
2023-11-07 17:57 | 616 | 1.716e-07 | <
2023-11-07 17:57 | 617 | 1.705e-07 | <
2023-11-07 17:57 | 618 | 1.706e-07 | <
2023-11-07 17:57 | 619 | 1.686e-07 | <
2023-11-07 17:57 | 620 | 1.689e-07 | <
2023-11-07 17:57 | 621 | 1.684e-07 | <
2023-11-07 17:57 | 622 | 1.696e-07 | <
2023-11-07 17:57 | 623 | 1.694e-07 | <
2023-11-07 17:57 | 624 | 1.689e-07 | <
2023-11-07 17:57 | 625 | 1.698e-07 | <
2023-11-07 17:57 | 626 | 1.693e-07 | <
2023-11-07 17:57 | 627 | 1.698e-07 | <
2023-11-07 17:57 | 628 | 1.708e-07 | <
2023-11-07 17:57 | 629 | 1.7e-07 | <
2023-11-07 17:58 | 630 | 1.691e-07 | <
2023-11-07 17:58 | 631 | 1.702e-07 | <
2023-11-07 17:58 | 632 | 1.697e-07 | <
2023-11-07 17:58 | 633 | 1.712e-07 | <
2023-11-07 17:58 | 634 | 1.702e-07 | <
2023-11-07 17:58 | 635 | 1.693e-07 | <
2023-11-07 17:58 | 636 | 1.695e-07 | <
2023-11-07 17:58 | 637 | 1.709e-07 | <
2023-11-07 17:58 | 638 | 1.71e-07 | <
2023-11-07 17:58 | 639 | 1.719e-07 | <
2023-11-07 17:58 | 640 | 1.723e-07 | <
2023-11-07 17:58 | 641 | 1.717e-07 | <
2023-11-07 17:58 | 642 | 1.706e-07 | <
2023-11-07 17:58 | 643 | 1.704e-07 | <
2023-11-07 17:58 | 644 | 1.699e-07 | <
2023-11-07 17:58 | 645 | 1.711e-07 | <
2023-11-07 17:58 | 646 | 1.724e-07 | <
2023-11-07 17:58 | 647 | 1.715e-07 | <
2023-11-07 17:58 | 648 | 1.715e-07 | <
2023-11-07 17:58 | 649 | 1.729e-07 | <
2023-11-07 17:58 | 650 | 1.723e-07 | <
2023-11-07 17:58 | 651 | 1.726e-07 | <
2023-11-07 17:58 | 652 | 1.722e-07 | <
2023-11-07 17:58 | 653 | 1.716e-07 | <
2023-11-07 17:58 | 654 | 1.725e-07 | <
2023-11-07 17:58 | 655 | 1.732e-07 | <
2023-11-07 17:58 | 656 | 1.736e-07 | <
2023-11-07 17:58 | 657 | 1.707e-07 | <
2023-11-07 17:58 | 658 | 1.707e-07 | <
2023-11-07 17:58 | 659 | 3.44e-08 | <
2023-11-07 17:58 | 660 | 1.443e-07 | <
2023-11-07 17:58 | 661 | 1.698e-07 | <
2023-11-07 17:58 | 662 | 1.732e-07 | <
2023-11-07 17:58 | 663 | 1.738e-07 | <
2023-11-07 17:58 | 664 | 1.733e-07 | <
2023-11-07 17:58 | 665 | 1.718e-07 | <
2023-11-07 17:58 | 666 | 1.729e-07 | <
2023-11-07 17:58 | 667 | 1.729e-07 | <
2023-11-07 17:58 | 668 | 1.722e-07 | <
2023-11-07 17:58 | 669 | 1.705e-07 | <
2023-11-07 17:58 | 670 | 1.704e-07 | <
2023-11-07 17:58 | 671 | 1.715e-07 | <
2023-11-07 17:58 | 672 | 1.719e-07 | <
2023-11-07 17:58 | 673 | 1.702e-07 | <
2023-11-07 17:58 | 674 | 1.704e-07 | <
2023-11-07 17:58 | 675 | 1.701e-07 | <
2023-11-07 17:58 | 676 | 1.713e-07 | <
2023-11-07 17:58 | 677 | 1.712e-07 | <
2023-11-07 17:58 | 678 | 1.706e-07 | <
2023-11-07 17:58 | 679 | 1.709e-07 | <
2023-11-07 17:58 | 680 | 1.705e-07 | <
2023-11-07 17:58 | 681 | 1.712e-07 | <
2023-11-07 17:58 | 682 | 1.72e-07 | <
2023-11-07 17:58 | 683 | 1.718e-07 | <
2023-11-07 17:58 | 684 | 1.723e-07 | <
2023-11-07 17:58 | 685 | 1.713e-07 | <
2023-11-07 17:58 | 686 | 1.717e-07 | <
2023-11-07 17:58 | 687 | 1.711e-07 | <
2023-11-07 17:58 | 688 | 1.716e-07 | <
2023-11-07 17:58 | 689 | 1.722e-07 | <
2023-11-07 17:58 | 690 | 1.723e-07 | <
2023-11-07 17:58 | 691 | 1.707e-07 | <
2023-11-07 17:59 | 692 | 1.703e-07 | <
2023-11-07 17:59 | 693 | 1.718e-07 | <
2023-11-07 17:59 | 694 | 1.726e-07 | <
2023-11-07 17:59 | 695 | 1.717e-07 | <
2023-11-07 17:59 | 696 | 1.71e-07 | <
2023-11-07 17:59 | 697 | 1.71e-07 | <
2023-11-07 17:59 | 698 | 1.712e-07 | <
2023-11-07 17:59 | 699 | 1.711e-07 | <
2023-11-07 17:59 | 700 | 1.715e-07 | <
2023-11-07 17:59 | 701 | 1.725e-07 | <
2023-11-07 17:59 | 702 | 1.712e-07 | <
2023-11-07 17:59 | 703 | 1.713e-07 | <
2023-11-07 17:59 | 704 | 1.715e-07 | <
2023-11-07 17:59 | 705 | 1.723e-07 | <
2023-11-07 17:59 | 706 | 1.746e-07 | <
2023-11-07 17:59 | 707 | 1.743e-07 | <
2023-11-07 17:59 | 708 | 1.739e-07 | <
2023-11-07 17:59 | 709 | 1.744e-07 | <
2023-11-07 17:59 | 710 | 1.736e-07 | <
2023-11-07 17:59 | 711 | 1.741e-07 | <
2023-11-07 17:59 | 712 | 1.742e-07 | <
2023-11-07 17:59 | 713 | 1.744e-07 | <
2023-11-07 17:59 | 714 | 1.738e-07 | <
2023-11-07 17:59 | 715 | 1.742e-07 | <
2023-11-07 17:59 | 716 | 1.751e-07 | <
2023-11-07 17:59 | 717 | 1.743e-07 | <
2023-11-07 17:59 | 718 | 1.735e-07 | <
2023-11-07 17:59 | 719 | 1.727e-07 | <
2023-11-07 17:59 | 720 | 1.727e-07 | <
2023-11-07 17:59 | 721 | 1.738e-07 | <
2023-11-07 17:59 | 722 | 1.745e-07 | <
2023-11-07 17:59 | 723 | 1.742e-07 | <
2023-11-07 17:59 | 724 | 1.748e-07 | <
2023-11-07 17:59 | 725 | 1.746e-07 | <
2023-11-07 17:59 | 726 | 1.758e-07 | <
2023-11-07 17:59 | 727 | 1.743e-07 | <
2023-11-07 17:59 | 728 | 1.751e-07 | <
2023-11-07 17:59 | 729 | 1.762e-07 | <
2023-11-07 17:59 | 730 | 1.75e-07 | <
2023-11-07 17:59 | 731 | 1.762e-07 | <
2023-11-07 17:59 | 732 | 1.76e-07 | <
2023-11-07 17:59 | 733 | 1.76e-07 | <
2023-11-07 17:59 | 734 | 1.77e-07 | <
2023-11-07 17:59 | 735 | 1.748e-07 | <
2023-11-07 17:59 | 736 | 1.754e-07 | <
2023-11-07 17:59 | 737 | 1.752e-07 | <
2023-11-07 17:59 | 738 | 1.757e-07 | <
2023-11-07 17:59 | 739 | 1.759e-07 | <
2023-11-07 17:59 | 740 | 1.755e-07 | <
2023-11-07 17:59 | 741 | 1.755e-07 | <
2023-11-07 17:59 | 742 | 1.747e-07 | <
2023-11-07 17:59 | 743 | 1.74e-07 | <
2023-11-07 17:59 | 744 | 1.746e-07 | <
2023-11-07 17:59 | 745 | 1.745e-07 | <
2023-11-07 17:59 | 746 | 1.755e-07 | <
2023-11-07 17:59 | 747 | 1.754e-07 | <
2023-11-07 17:59 | 748 | 1.748e-07 | <
2023-11-07 17:59 | 749 | 1.753e-07 | <
2023-11-07 17:59 | 750 | 1.745e-07 | <
2023-11-07 18:00 | 751 | 1.742e-07 | <
2023-11-07 18:00 | 752 | 1.754e-07 | <
2023-11-07 18:00 | 753 | 1.748e-07 | <
2023-11-07 18:00 | 754 | 1.743e-07 | <
2023-11-07 18:00 | 755 | 1.746e-07 | <
2023-11-07 18:00 | 756 | 1.744e-07 | <
2023-11-07 18:00 | 757 | 1.742e-07 | <
2023-11-07 18:00 | 758 | 1.733e-07 | <
2023-11-07 18:00 | 759 | 1.733e-07 | <
2023-11-07 18:00 | 760 | 1.741e-07 | <
2023-11-07 18:00 | 761 | 1.756e-07 | <
2023-11-07 18:00 | 762 | 1.738e-07 | <
2023-11-07 18:00 | 763 | 1.731e-07 | <
2023-11-07 18:00 | 764 | 1.728e-07 | <
2023-11-07 18:00 | 765 | 1.718e-07 | <
2023-11-07 18:00 | 766 | 1.724e-07 | <
2023-11-07 18:00 | 767 | 1.726e-07 | <
2023-11-07 18:00 | 768 | 1.727e-07 | <
2023-11-07 18:00 | 769 | 1.727e-07 | <
2023-11-07 18:00 | 770 | 1.737e-07 | <
2023-11-07 18:00 | 771 | 1.731e-07 | <
2023-11-07 18:00 | 772 | 1.73e-07 | <
2023-11-07 18:00 | 773 | 1.728e-07 | <
2023-11-07 18:00 | 774 | 1.729e-07 | <
2023-11-07 18:00 | 775 | 1.685e-07 | <
2023-11-07 18:00 | 776 | 1.364e-07 | <
2023-11-07 18:00 | 777 | 1.278e-07 | <
2023-11-07 18:00 | 778 | 1.274e-07 | <
2023-11-07 18:00 | 779 | 1.401e-07 | <
2023-11-07 18:00 | 780 | 1.525e-07 | <
2023-11-07 18:00 | 781 | 1.554e-07 | <
2023-11-07 18:00 | 782 | 1.565e-07 | <
2023-11-07 18:00 | 783 | 1.562e-07 | <
2023-11-07 18:00 | 784 | 1.56e-07 | <
2023-11-07 18:00 | 785 | 1.564e-07 | <
2023-11-07 18:00 | 786 | 1.57e-07 | <
2023-11-07 18:00 | 787 | 1.569e-07 | <
2023-11-07 18:00 | 788 | 1.57e-07 | <
2023-11-07 18:00 | 789 | 1.57e-07 | <
2023-11-07 18:00 | 790 | 1.571e-07 | <
2023-11-07 18:00 | 791 | 1.574e-07 | <
2023-11-07 18:00 | 792 | 1.566e-07 | <
2023-11-07 18:00 | 793 | 1.562e-07 | <
2023-11-07 18:00 | 794 | 1.567e-07 | <
2023-11-07 18:00 | 795 | 1.566e-07 | <
2023-11-07 18:00 | 796 | 1.561e-07 | <
2023-11-07 18:00 | 797 | 1.574e-07 | <
2023-11-07 18:00 | 798 | 1.564e-07 | <
2023-11-07 18:00 | 799 | 1.563e-07 | <
2023-11-07 18:00 | 800 | 1.566e-07 | <
2023-11-07 18:00 | 801 | 1.566e-07 | <
2023-11-07 18:00 | 802 | 1.574e-07 | <
2023-11-07 18:00 | 803 | 1.572e-07 | <
2023-11-07 18:00 | 804 | 1.567e-07 | <
2023-11-07 18:00 | 805 | 1.56e-07 | <
2023-11-07 18:00 | 806 | 1.554e-07 | <
2023-11-07 18:00 | 807 | 1.555e-07 | <
2023-11-07 18:00 | 808 | 1.55e-07 | <
2023-11-07 18:00 | 809 | 1.553e-07 | <
2023-11-07 18:00 | 810 | 1.55e-07 | <
2023-11-07 18:00 | 811 | 1.552e-07 | <
2023-11-07 18:01 | 812 | 1.551e-07 | <
2023-11-07 18:01 | 813 | 1.556e-07 | <
2023-11-07 18:01 | 814 | 1.557e-07 | <
2023-11-07 18:01 | 815 | 1.558e-07 | <
2023-11-07 18:01 | 816 | 1.555e-07 | <
2023-11-07 18:01 | 817 | 1.558e-07 | <
2023-11-07 18:01 | 818 | 1.56e-07 | <
2023-11-07 18:01 | 819 | 1.563e-07 | <
2023-11-07 18:01 | 820 | 1.558e-07 | <
2023-11-07 18:01 | 821 | 1.558e-07 | <
2023-11-07 18:01 | 822 | 1.557e-07 | <
2023-11-07 18:01 | 823 | 1.561e-07 | <
2023-11-07 18:01 | 824 | 1.552e-07 | <
2023-11-07 18:01 | 825 | 1.547e-07 | <
2023-11-07 18:01 | 826 | 1.546e-07 | <
2023-11-07 18:01 | 827 | 1.543e-07 | <
2023-11-07 18:01 | 828 | 1.556e-07 | <
2023-11-07 18:01 | 829 | 1.556e-07 | <
2023-11-07 18:01 | 830 | 1.554e-07 | <
2023-11-07 18:01 | 831 | 1.557e-07 | <
2023-11-07 18:01 | 832 | 1.554e-07 | <
2023-11-07 18:01 | 833 | 1.567e-07 | <
2023-11-07 18:01 | 834 | 1.564e-07 | <
2023-11-07 18:01 | 835 | 1.558e-07 | <
2023-11-07 18:01 | 836 | 1.558e-07 | <
2023-11-07 18:01 | 837 | 1.553e-07 | <
2023-11-07 18:01 | 838 | 1.557e-07 | <
2023-11-07 18:01 | 839 | 1.557e-07 | <
2023-11-07 18:01 | 840 | 1.551e-07 | <
2023-11-07 18:01 | 841 | 1.552e-07 | <
2023-11-07 18:01 | 842 | 1.559e-07 | <
2023-11-07 18:01 | 843 | 1.553e-07 | <
2023-11-07 18:01 | 844 | 1.561e-07 | <
2023-11-07 18:01 | 845 | 1.565e-07 | <
2023-11-07 18:01 | 846 | 1.552e-07 | <
2023-11-07 18:01 | 847 | 1.566e-07 | <
2023-11-07 18:01 | 848 | 1.566e-07 | <
2023-11-07 18:01 | 849 | 1.561e-07 | <
2023-11-07 18:01 | 850 | 1.557e-07 | <
2023-11-07 18:01 | 851 | 1.555e-07 | <
2023-11-07 18:01 | 852 | 1.559e-07 | <
2023-11-07 18:01 | 853 | 1.56e-07 | <
2023-11-07 18:01 | 854 | 1.556e-07 | <
2023-11-07 18:01 | 855 | 1.558e-07 | <
2023-11-07 18:01 | 856 | 1.545e-07 | <
2023-11-07 18:01 | 857 | 1.546e-07 | <
2023-11-07 18:01 | 858 | 1.543e-07 | <
2023-11-07 18:01 | 859 | 1.552e-07 | <
2023-11-07 18:01 | 860 | 1.548e-07 | <
2023-11-07 18:01 | 861 | 1.547e-07 | <
2023-11-07 18:01 | 862 | 1.554e-07 | <
2023-11-07 18:01 | 863 | 1.548e-07 | <
2023-11-07 18:01 | 864 | 1.553e-07 | <
2023-11-07 18:01 | 865 | 1.554e-07 | <
2023-11-07 18:01 | 866 | 1.553e-07 | <
2023-11-07 18:01 | 867 | 1.561e-07 | <
2023-11-07 18:01 | 868 | 1.548e-07 | <
2023-11-07 18:01 | 869 | 1.551e-07 | <
2023-11-07 18:01 | 870 | 1.548e-07 | <
2023-11-07 18:02 | 871 | 1.553e-07 | <
2023-11-07 18:02 | 872 | 1.548e-07 | <
2023-11-07 18:02 | 873 | 1.543e-07 | <
2023-11-07 18:02 | 874 | 1.538e-07 | <
2023-11-07 18:02 | 875 | 1.546e-07 | <
2023-11-07 18:02 | 876 | 1.543e-07 | <
2023-11-07 18:02 | 877 | 1.551e-07 | <
2023-11-07 18:02 | 878 | 1.55e-07 | <
2023-11-07 18:02 | 879 | 1.554e-07 | <
2023-11-07 18:02 | 880 | 1.553e-07 | <
2023-11-07 18:02 | 881 | 1.556e-07 | <
2023-11-07 18:02 | 882 | 1.559e-07 | <
2023-11-07 18:02 | 883 | 1.56e-07 | <
2023-11-07 18:02 | 884 | 1.566e-07 | <
2023-11-07 18:02 | 885 | 1.564e-07 | <
2023-11-07 18:02 | 886 | 1.566e-07 | <
2023-11-07 18:02 | 887 | 1.567e-07 | <
2023-11-07 18:02 | 888 | 1.571e-07 | <
2023-11-07 18:02 | 889 | 1.556e-07 | <
2023-11-07 18:02 | 890 | 1.552e-07 | <
2023-11-07 18:02 | 891 | 1.542e-07 | <
2023-11-07 18:02 | 892 | 1.553e-07 | <
2023-11-07 18:02 | 893 | 1.555e-07 | <
2023-11-07 18:02 | 894 | 1.565e-07 | <
2023-11-07 18:02 | 895 | 1.573e-07 | <
2023-11-07 18:02 | 896 | 1.576e-07 | <
2023-11-07 18:02 | 897 | 1.578e-07 | <
2023-11-07 18:02 | 898 | 1.566e-07 | <
2023-11-07 18:02 | 899 | 1.57e-07 | <
2023-11-07 18:02 | 900 | 1.58e-07 | <
2023-11-07 18:02 | 901 | 1.572e-07 | <
2023-11-07 18:02 | 902 | 1.571e-07 | <
2023-11-07 18:02 | 903 | 1.572e-07 | <
2023-11-07 18:02 | 904 | 1.571e-07 | <
2023-11-07 18:02 | 905 | 1.578e-07 | <
2023-11-07 18:02 | 906 | 1.583e-07 | <
2023-11-07 18:02 | 907 | 1.579e-07 | <
2023-11-07 18:02 | 908 | 1.589e-07 | <
2023-11-07 18:02 | 909 | 1.589e-07 | <
2023-11-07 18:02 | 910 | 1.585e-07 | <
2023-11-07 18:02 | 911 | 1.584e-07 | <
2023-11-07 18:02 | 912 | 1.583e-07 | <
2023-11-07 18:02 | 913 | 1.587e-07 | <
2023-11-07 18:02 | 914 | 1.58e-07 | <
2023-11-07 18:02 | 915 | 1.584e-07 | <
2023-11-07 18:02 | 916 | 1.596e-07 | <
2023-11-07 18:02 | 917 | 1.594e-07 | <
2023-11-07 18:02 | 918 | 1.599e-07 | <
2023-11-07 18:02 | 919 | 1.595e-07 | <
2023-11-07 18:02 | 920 | 1.591e-07 | <
2023-11-07 18:02 | 921 | 1.597e-07 | <
2023-11-07 18:02 | 922 | 1.6e-07 | <
2023-11-07 18:02 | 923 | 1.601e-07 | <
2023-11-07 18:02 | 924 | 1.602e-07 | <
2023-11-07 18:02 | 925 | 1.604e-07 | <
2023-11-07 18:02 | 926 | 1.601e-07 | <
2023-11-07 18:02 | 927 | 1.604e-07 | <
2023-11-07 18:02 | 928 | 1.599e-07 | <
2023-11-07 18:02 | 929 | 1.593e-07 | <
2023-11-07 18:02 | 930 | 1.593e-07 | <
2023-11-07 18:02 | 931 | 1.587e-07 | <
2023-11-07 18:03 | 932 | 1.578e-07 | <
2023-11-07 18:03 | 933 | 1.579e-07 | <
2023-11-07 18:03 | 934 | 1.577e-07 | <
2023-11-07 18:03 | 935 | 1.581e-07 | <
2023-11-07 18:03 | 936 | 1.588e-07 | <
2023-11-07 18:03 | 937 | 1.586e-07 | <
2023-11-07 18:03 | 938 | 1.591e-07 | <
2023-11-07 18:03 | 939 | 1.595e-07 | <
2023-11-07 18:03 | 940 | 1.596e-07 | <
2023-11-07 18:03 | 941 | 1.605e-07 | <
2023-11-07 18:03 | 942 | 1.597e-07 | <
2023-11-07 18:03 | 943 | 1.595e-07 | <
2023-11-07 18:03 | 944 | 1.592e-07 | <
2023-11-07 18:03 | 945 | 1.601e-07 | <
2023-11-07 18:03 | 946 | 1.597e-07 | <
2023-11-07 18:03 | 947 | 1.599e-07 | <
2023-11-07 18:03 | 948 | 1.594e-07 | <
2023-11-07 18:03 | 949 | 1.589e-07 | <
2023-11-07 18:03 | 950 | 1.601e-07 | <
2023-11-07 18:03 | 951 | 1.606e-07 | <
2023-11-07 18:03 | 952 | 1.6e-07 | <
2023-11-07 18:03 | 953 | 1.607e-07 | <
2023-11-07 18:03 | 954 | 1.601e-07 | <
2023-11-07 18:03 | 955 | 1.6e-07 | <
2023-11-07 18:03 | 956 | 1.599e-07 | <
2023-11-07 18:03 | 957 | 1.602e-07 | <
2023-11-07 18:03 | 958 | 1.597e-07 | <
2023-11-07 18:03 | 959 | 1.6e-07 | <
2023-11-07 18:03 | 960 | 1.595e-07 | <
2023-11-07 18:03 | 961 | 1.595e-07 | <
2023-11-07 18:03 | 962 | 1.602e-07 | <
2023-11-07 18:03 | 963 | 1.608e-07 | <
2023-11-07 18:03 | 964 | 1.597e-07 | <
2023-11-07 18:03 | 965 | 1.595e-07 | <
2023-11-07 18:03 | 966 | 1.595e-07 | <
2023-11-07 18:03 | 967 | 1.59e-07 | <
2023-11-07 18:03 | 968 | 1.598e-07 | <
2023-11-07 18:03 | 969 | 1.602e-07 | <
2023-11-07 18:03 | 970 | 1.6e-07 | <
2023-11-07 18:03 | 971 | 1.598e-07 | <
2023-11-07 18:03 | 972 | 1.601e-07 | <
2023-11-07 18:03 | 973 | 1.596e-07 | <
2023-11-07 18:03 | 974 | 1.597e-07 | <
2023-11-07 18:03 | 975 | 1.606e-07 | <
2023-11-07 18:03 | 976 | 1.604e-07 | <
2023-11-07 18:03 | 977 | 1.599e-07 | <
2023-11-07 18:03 | 978 | 1.602e-07 | <
2023-11-07 18:03 | 979 | 1.606e-07 | <
2023-11-07 18:03 | 980 | 1.603e-07 | <
2023-11-07 18:03 | 981 | 1.606e-07 | <
2023-11-07 18:03 | 982 | 1.603e-07 | <
2023-11-07 18:03 | 983 | 1.61e-07 | <
2023-11-07 18:03 | 984 | 1.608e-07 | <
2023-11-07 18:03 | 985 | 1.612e-07 | <
2023-11-07 18:03 | 986 | 1.609e-07 | <
2023-11-07 18:03 | 987 | 1.61e-07 | <
2023-11-07 18:03 | 988 | 1.603e-07 | <
2023-11-07 18:03 | 989 | 1.597e-07 | <
2023-11-07 18:03 | 990 | 1.602e-07 | <
2023-11-07 18:04 | 991 | 1.605e-07 | <
2023-11-07 18:04 | 992 | 1.601e-07 | <
2023-11-07 18:04 | 993 | 1.603e-07 | <
2023-11-07 18:04 | 994 | 1.605e-07 | <
2023-11-07 18:04 | 995 | 1.613e-07 | <
2023-11-07 18:04 | 996 | 1.608e-07 | <
2023-11-07 18:04 | 997 | 1.606e-07 | <
2023-11-07 18:04 | 998 | 1.604e-07 | <
2023-11-07 18:04 | 999 | 1.608e-07 | <
2023-11-07 18:04 | 1000 | 1.603e-07 | <
2023-11-07 18:04 | 1001 | 1.61e-07 | <
2023-11-07 18:04 | 1002 | 1.607e-07 | <
2023-11-07 18:04 | 1003 | 1.605e-07 | <
2023-11-07 18:04 | 1004 | 1.609e-07 | <
2023-11-07 18:04 | 1005 | 1.604e-07 | <
2023-11-07 18:04 | 1006 | 1.604e-07 | <
2023-11-07 18:04 | 1007 | 1.594e-07 | <
2023-11-07 18:04 | 1008 | 1.593e-07 | <
2023-11-07 18:04 | 1009 | 1.591e-07 | <
2023-11-07 18:04 | 1010 | 1.598e-07 | <
2023-11-07 18:04 | 1011 | 1.601e-07 | <
2023-11-07 18:04 | 1012 | 1.598e-07 | <
2023-11-07 18:04 | 1013 | 1.599e-07 | <
2023-11-07 18:04 | 1014 | 1.608e-07 | <
2023-11-07 18:04 | 1015 | 1.606e-07 | <
2023-11-07 18:04 | 1016 | 1.61e-07 | <
2023-11-07 18:04 | 1017 | 1.6e-07 | <
2023-11-07 18:04 | 1018 | 1.609e-07 | <
2023-11-07 18:04 | 1019 | 1.613e-07 | <
2023-11-07 18:04 | 1020 | 1.614e-07 | <
2023-11-07 18:04 | 1021 | 1.61e-07 | <
2023-11-07 18:04 | 1022 | 1.602e-07 | <
2023-11-07 18:04 | 1023 | 1.603e-07 | <
2023-11-07 18:04 | 1024 | 1.603e-07 | <
2023-11-07 18:04 | 1025 | 1.61e-07 | <
2023-11-07 18:04 | 1026 | 1.611e-07 | <
2023-11-07 18:04 | 1027 | 1.615e-07 | <
2023-11-07 18:04 | 1028 | 1.624e-07 | <
2023-11-07 18:04 | 1029 | 1.618e-07 | <
2023-11-07 18:04 | 1030 | 1.624e-07 | <
2023-11-07 18:04 | 1031 | 1.623e-07 | <
2023-11-07 18:04 | 1032 | 1.621e-07 | <
2023-11-07 18:04 | 1033 | 1.62e-07 | <
2023-11-07 18:04 | 1034 | 1.622e-07 | <
2023-11-07 18:04 | 1035 | 1.617e-07 | <
2023-11-07 18:04 | 1036 | 1.616e-07 | <
2023-11-07 18:04 | 1037 | 1.609e-07 | <
2023-11-07 18:04 | 1038 | 1.613e-07 | <
2023-11-07 18:04 | 1039 | 1.618e-07 | <
2023-11-07 18:04 | 1040 | 1.613e-07 | <
2023-11-07 18:04 | 1041 | 1.607e-07 | <
2023-11-07 18:04 | 1042 | 1.604e-07 | <
2023-11-07 18:04 | 1043 | 1.611e-07 | <
2023-11-07 18:04 | 1044 | 1.617e-07 | <
2023-11-07 18:04 | 1045 | 1.615e-07 | <
2023-11-07 18:04 | 1046 | 1.626e-07 | <
2023-11-07 18:04 | 1047 | 1.617e-07 | <
2023-11-07 18:04 | 1048 | 1.612e-07 | <
2023-11-07 18:04 | 1049 | 1.611e-07 | <
2023-11-07 18:04 | 1050 | 1.613e-07 | <
2023-11-07 18:05 | 1051 | 1.615e-07 | <
2023-11-07 18:05 | 1052 | 1.618e-07 | <
2023-11-07 18:05 | 1053 | 1.613e-07 | <
2023-11-07 18:05 | 1054 | 1.615e-07 | <
2023-11-07 18:05 | 1055 | 1.611e-07 | <
2023-11-07 18:05 | 1056 | 1.614e-07 | <
2023-11-07 18:05 | 1057 | 1.615e-07 | <
2023-11-07 18:05 | 1058 | 1.617e-07 | <
2023-11-07 18:05 | 1059 | 1.619e-07 | <
2023-11-07 18:05 | 1060 | 1.611e-07 | <
2023-11-07 18:05 | 1061 | 1.614e-07 | <
2023-11-07 18:05 | 1062 | 1.611e-07 | <
2023-11-07 18:05 | 1063 | 1.615e-07 | <
2023-11-07 18:05 | 1064 | 1.615e-07 | <
2023-11-07 18:05 | 1065 | 1.605e-07 | <
2023-11-07 18:05 | 1066 | 1.607e-07 | <
2023-11-07 18:05 | 1067 | 1.598e-07 | <
2023-11-07 18:05 | 1068 | 1.601e-07 | <
2023-11-07 18:05 | 1069 | 1.603e-07 | <
2023-11-07 18:05 | 1070 | 1.594e-07 | <
2023-11-07 18:05 | 1071 | 1.597e-07 | <
2023-11-07 18:05 | 1072 | 1.597e-07 | <
2023-11-07 18:05 | 1073 | 1.592e-07 | <
2023-11-07 18:05 | 1074 | 1.602e-07 | <
2023-11-07 18:05 | 1075 | 1.599e-07 | <
2023-11-07 18:05 | 1076 | 1.603e-07 | <
2023-11-07 18:05 | 1077 | 1.606e-07 | <
2023-11-07 18:05 | 1078 | 1.61e-07 | <
2023-11-07 18:05 | 1079 | 1.611e-07 | <
2023-11-07 18:05 | 1080 | 1.614e-07 | <
2023-11-07 18:05 | 1081 | 1.615e-07 | <
2023-11-07 18:05 | 1082 | 1.617e-07 | <
2023-11-07 18:05 | 1083 | 1.614e-07 | <
2023-11-07 18:05 | 1084 | 1.616e-07 | <
2023-11-07 18:05 | 1085 | 1.62e-07 | <
2023-11-07 18:05 | 1086 | 1.617e-07 | <
2023-11-07 18:05 | 1087 | 1.618e-07 | <
2023-11-07 18:05 | 1088 | 1.626e-07 | <
2023-11-07 18:05 | 1089 | 1.632e-07 | <
2023-11-07 18:05 | 1090 | 1.633e-07 | <
2023-11-07 18:05 | 1091 | 1.627e-07 | <
2023-11-07 18:05 | 1092 | 1.629e-07 | <
2023-11-07 18:05 | 1093 | 1.623e-07 | <
2023-11-07 18:05 | 1094 | 1.623e-07 | <
2023-11-07 18:05 | 1095 | 1.62e-07 | <
2023-11-07 18:05 | 1096 | 1.621e-07 | <
2023-11-07 18:05 | 1097 | 1.62e-07 | <
2023-11-07 18:05 | 1098 | 1.608e-07 | <
2023-11-07 18:05 | 1099 | 1.61e-07 | <
2023-11-07 18:05 | 1100 | 1.62e-07 | <
2023-11-07 18:05 | 1101 | 1.618e-07 | <
2023-11-07 18:05 | 1102 | 1.61e-07 | <
2023-11-07 18:05 | 1103 | 1.61e-07 | <
2023-11-07 18:05 | 1104 | 1.602e-07 | <
2023-11-07 18:05 | 1105 | 1.607e-07 | <
2023-11-07 18:05 | 1106 | 1.612e-07 | <
2023-11-07 18:05 | 1107 | 1.614e-07 | <
2023-11-07 18:05 | 1108 | 1.621e-07 | <
2023-11-07 18:05 | 1109 | 1.625e-07 | <
2023-11-07 18:05 | 1110 | 1.618e-07 | <
2023-11-07 18:06 | 1111 | 1.612e-07 | <
2023-11-07 18:06 | 1112 | 1.611e-07 | <
2023-11-07 18:06 | 1113 | 1.609e-07 | <
2023-11-07 18:06 | 1114 | 1.609e-07 | <
2023-11-07 18:06 | 1115 | 1.607e-07 | <
2023-11-07 18:06 | 1116 | 1.605e-07 | <
2023-11-07 18:06 | 1117 | 1.613e-07 | <
2023-11-07 18:06 | 1118 | 1.614e-07 | <
2023-11-07 18:06 | 1119 | 1.619e-07 | <
2023-11-07 18:06 | 1120 | 1.623e-07 | <
2023-11-07 18:06 | 1121 | 1.622e-07 | <
2023-11-07 18:06 | 1122 | 1.618e-07 | <
2023-11-07 18:06 | 1123 | 1.621e-07 | <
2023-11-07 18:06 | 1124 | 1.614e-07 | <
2023-11-07 18:06 | 1125 | 1.61e-07 | <
2023-11-07 18:06 | 1126 | 1.61e-07 | <
2023-11-07 18:06 | 1127 | 1.613e-07 | <
2023-11-07 18:06 | 1128 | 1.621e-07 | <
2023-11-07 18:06 | 1129 | 1.625e-07 | <
2023-11-07 18:06 | 1130 | 1.627e-07 | <
2023-11-07 18:06 | 1131 | 1.617e-07 | <
2023-11-07 18:06 | 1132 | 1.613e-07 | <
2023-11-07 18:06 | 1133 | 1.612e-07 | <
2023-11-07 18:06 | 1134 | 1.61e-07 | <
2023-11-07 18:06 | 1135 | 1.611e-07 | <
2023-11-07 18:06 | 1136 | 1.611e-07 | <
2023-11-07 18:06 | 1137 | 1.614e-07 | <
2023-11-07 18:06 | 1138 | 1.615e-07 | <
2023-11-07 18:06 | 1139 | 1.616e-07 | <
2023-11-07 18:06 | 1140 | 1.62e-07 | <
2023-11-07 18:06 | 1141 | 1.615e-07 | <
2023-11-07 18:06 | 1142 | 1.619e-07 | <
2023-11-07 18:06 | 1143 | 1.619e-07 | <
2023-11-07 18:06 | 1144 | 1.617e-07 | <
2023-11-07 18:06 | 1145 | 1.615e-07 | <
2023-11-07 18:06 | 1146 | 1.608e-07 | <
2023-11-07 18:06 | 1147 | 1.611e-07 | <
2023-11-07 18:06 | 1148 | 1.615e-07 | <
2023-11-07 18:06 | 1149 | 1.615e-07 | <
2023-11-07 18:06 | 1150 | 1.609e-07 | <
2023-11-07 18:06 | 1151 | 1.61e-07 | <
2023-11-07 18:06 | 1152 | 1.614e-07 | <
2023-11-07 18:06 | 1153 | 1.605e-07 | <
2023-11-07 18:06 | 1154 | 1.604e-07 | <
2023-11-07 18:06 | 1155 | 1.607e-07 | <
2023-11-07 18:06 | 1156 | 1.604e-07 | <
2023-11-07 18:06 | 1157 | 1.609e-07 | <
2023-11-07 18:06 | 1158 | 1.611e-07 | <
2023-11-07 18:06 | 1159 | 1.605e-07 | <
2023-11-07 18:06 | 1160 | 1.599e-07 | <
2023-11-07 18:06 | 1161 | 1.593e-07 | <
2023-11-07 18:06 | 1162 | 1.598e-07 | <
2023-11-07 18:06 | 1163 | 1.602e-07 | <
2023-11-07 18:06 | 1164 | 1.6e-07 | <
2023-11-07 18:06 | 1165 | 1.596e-07 | <
2023-11-07 18:06 | 1166 | 1.597e-07 | <
2023-11-07 18:06 | 1167 | 1.6e-07 | <
2023-11-07 18:06 | 1168 | 1.606e-07 | <
2023-11-07 18:06 | 1169 | 1.606e-07 | <
2023-11-07 18:06 | 1170 | 1.611e-07 | <
2023-11-07 18:06 | 1171 | 1.613e-07 | <
2023-11-07 18:07 | 1172 | 1.605e-07 | <
2023-11-07 18:07 | 1173 | 1.612e-07 | <
2023-11-07 18:07 | 1174 | 1.603e-07 | <
2023-11-07 18:07 | 1175 | 1.604e-07 | <
2023-11-07 18:07 | 1176 | 1.602e-07 | <
2023-11-07 18:07 | 1177 | 1.601e-07 | <
2023-11-07 18:07 | 1178 | 1.604e-07 | <
2023-11-07 18:07 | 1179 | 1.606e-07 | <
2023-11-07 18:07 | 1180 | 1.601e-07 | <
2023-11-07 18:07 | 1181 | 1.609e-07 | <
2023-11-07 18:07 | 1182 | 1.606e-07 | <
2023-11-07 18:07 | 1183 | 1.602e-07 | <
2023-11-07 18:07 | 1184 | 1.599e-07 | <
2023-11-07 18:07 | 1185 | 1.6e-07 | <
2023-11-07 18:07 | 1186 | 1.602e-07 | <
2023-11-07 18:07 | 1187 | 1.6e-07 | <
2023-11-07 18:07 | 1188 | 1.599e-07 | <
2023-11-07 18:07 | 1189 | 1.602e-07 | <
2023-11-07 18:07 | 1190 | 1.599e-07 | <
2023-11-07 18:07 | 1191 | 1.601e-07 | <
2023-11-07 18:07 | 1192 | 1.596e-07 | <
2023-11-07 18:07 | 1193 | 1.601e-07 | <
2023-11-07 18:07 | 1194 | 1.602e-07 | <
2023-11-07 18:07 | 1195 | 1.601e-07 | <
2023-11-07 18:07 | 1196 | 1.605e-07 | <
2023-11-07 18:07 | 1197 | 1.608e-07 | <
2023-11-07 18:07 | 1198 | 1.605e-07 | <
2023-11-07 18:07 | 1199 | 1.6e-07 | <
2023-11-07 18:07 | 1200 | 1.594e-07 | <
2023-11-07 18:07 | 1201 | 1.593e-07 | <
2023-11-07 18:07 | 1202 | 1.601e-07 | <
2023-11-07 18:07 | 1203 | 1.604e-07 | <
2023-11-07 18:07 | 1204 | 1.604e-07 | <
2023-11-07 18:07 | 1205 | 1.602e-07 | <
2023-11-07 18:07 | 1206 | 1.599e-07 | <
2023-11-07 18:07 | 1207 | 1.608e-07 | <
2023-11-07 18:07 | 1208 | 1.605e-07 | <
2023-11-07 18:07 | 1209 | 1.603e-07 | <
2023-11-07 18:07 | 1210 | 1.609e-07 | <
2023-11-07 18:07 | 1211 | 1.61e-07 | <
2023-11-07 18:07 | 1212 | 1.619e-07 | <
2023-11-07 18:07 | 1213 | 1.622e-07 | <
2023-11-07 18:07 | 1214 | 1.621e-07 | <
2023-11-07 18:07 | 1215 | 1.622e-07 | <
2023-11-07 18:07 | 1216 | 1.626e-07 | <
2023-11-07 18:07 | 1217 | 1.624e-07 | <
2023-11-07 18:07 | 1218 | 1.618e-07 | <
2023-11-07 18:07 | 1219 | 1.617e-07 | <
2023-11-07 18:07 | 1220 | 1.612e-07 | <
2023-11-07 18:07 | 1221 | 1.617e-07 | <
2023-11-07 18:07 | 1222 | 1.615e-07 | <
2023-11-07 18:07 | 1223 | 1.618e-07 | <
2023-11-07 18:07 | 1224 | 1.618e-07 | <
2023-11-07 18:07 | 1225 | 1.623e-07 | <
2023-11-07 18:07 | 1226 | 1.624e-07 | <
2023-11-07 18:07 | 1227 | 1.622e-07 | <
2023-11-07 18:07 | 1228 | 1.616e-07 | <
2023-11-07 18:07 | 1229 | 1.615e-07 | <
2023-11-07 18:07 | 1230 | 1.615e-07 | <
2023-11-07 18:08 | 1231 | 1.62e-07 | <
2023-11-07 18:08 | 1232 | 1.618e-07 | <
2023-11-07 18:08 | 1233 | 1.616e-07 | <
2023-11-07 18:08 | 1234 | 1.613e-07 | <
2023-11-07 18:08 | 1235 | 1.611e-07 | <
2023-11-07 18:08 | 1236 | 1.612e-07 | <
2023-11-07 18:08 | 1237 | 1.613e-07 | <
2023-11-07 18:08 | 1238 | 1.617e-07 | <
2023-11-07 18:08 | 1239 | 1.617e-07 | <
2023-11-07 18:08 | 1240 | 1.615e-07 | <
2023-11-07 18:08 | 1241 | 1.615e-07 | <
2023-11-07 18:08 | 1242 | 1.617e-07 | <
2023-11-07 18:08 | 1243 | 1.622e-07 | <
2023-11-07 18:08 | 1244 | 1.619e-07 | <
2023-11-07 18:08 | 1245 | 1.616e-07 | <
2023-11-07 18:08 | 1246 | 1.617e-07 | <
2023-11-07 18:08 | 1247 | 1.618e-07 | <
2023-11-07 18:08 | 1248 | 1.613e-07 | <
2023-11-07 18:08 | 1249 | 1.61e-07 | <
2023-11-07 18:08 | 1250 | 1.611e-07 | <
2023-11-07 18:08 | 1251 | 1.613e-07 | <
2023-11-07 18:08 | 1252 | 1.609e-07 | <
2023-11-07 18:08 | 1253 | 1.61e-07 | <
2023-11-07 18:08 | 1254 | 1.607e-07 | <
2023-11-07 18:08 | 1255 | 1.609e-07 | <
2023-11-07 18:08 | 1256 | 1.62e-07 | <
2023-11-07 18:08 | 1257 | 1.622e-07 | <
2023-11-07 18:08 | 1258 | 1.627e-07 | <
2023-11-07 18:08 | 1259 | 1.627e-07 | <
2023-11-07 18:08 | 1260 | 1.626e-07 | <
2023-11-07 18:08 | 1261 | 1.62e-07 | <
2023-11-07 18:08 | 1262 | 1.617e-07 | <
2023-11-07 18:08 | 1263 | 1.617e-07 | <
2023-11-07 18:08 | 1264 | 1.618e-07 | <
2023-11-07 18:08 | 1265 | 1.618e-07 | <
2023-11-07 18:08 | 1266 | 1.617e-07 | <
2023-11-07 18:08 | 1267 | 1.618e-07 | <
2023-11-07 18:08 | 1268 | 1.624e-07 | <
2023-11-07 18:08 | 1269 | 1.624e-07 | <
2023-11-07 18:08 | 1270 | 1.626e-07 | <
2023-11-07 18:08 | 1271 | 1.623e-07 | <
2023-11-07 18:08 | 1272 | 1.624e-07 | <
2023-11-07 18:08 | 1273 | 1.622e-07 | <
2023-11-07 18:08 | 1274 | 1.619e-07 | <
2023-11-07 18:08 | 1275 | 1.614e-07 | <
2023-11-07 18:08 | 1276 | 1.615e-07 | <
2023-11-07 18:08 | 1277 | 1.617e-07 | <
2023-11-07 18:08 | 1278 | 1.617e-07 | <
2023-11-07 18:08 | 1279 | 1.616e-07 | <
2023-11-07 18:08 | 1280 | 1.612e-07 | <
2023-11-07 18:08 | 1281 | 1.615e-07 | <
2023-11-07 18:08 | 1282 | 1.614e-07 | <
2023-11-07 18:08 | 1283 | 1.616e-07 | <
2023-11-07 18:08 | 1284 | 1.62e-07 | <
2023-11-07 18:08 | 1285 | 1.622e-07 | <
2023-11-07 18:08 | 1286 | 1.612e-07 | <
2023-11-07 18:08 | 1287 | 1.609e-07 | <
2023-11-07 18:08 | 1288 | 1.611e-07 | <
2023-11-07 18:08 | 1289 | 1.61e-07 | <
2023-11-07 18:08 | 1290 | 1.609e-07 | <
2023-11-07 18:08 | 1291 | 1.602e-07 | <
2023-11-07 18:08 | 1292 | 1.604e-07 | <
2023-11-07 18:09 | 1293 | 1.608e-07 | <
2023-11-07 18:09 | 1294 | 1.608e-07 | <
2023-11-07 18:09 | 1295 | 1.608e-07 | <
2023-11-07 18:09 | 1296 | 1.61e-07 | <
2023-11-07 18:09 | 1297 | 1.608e-07 | <
2023-11-07 18:09 | 1298 | 1.607e-07 | <
2023-11-07 18:09 | 1299 | 1.604e-07 | <
2023-11-07 18:09 | 1300 | 1.602e-07 | <
2023-11-07 18:09 | 1301 | 1.602e-07 | <
2023-11-07 18:09 | 1302 | 1.601e-07 | <
2023-11-07 18:09 | 1303 | 1.601e-07 | <
2023-11-07 18:09 | 1304 | 1.603e-07 | <
2023-11-07 18:09 | 1305 | 1.604e-07 | <
2023-11-07 18:09 | 1306 | 1.606e-07 | <
2023-11-07 18:09 | 1307 | 1.606e-07 | <
2023-11-07 18:09 | 1308 | 1.602e-07 | <
2023-11-07 18:09 | 1309 | 1.598e-07 | <
2023-11-07 18:09 | 1310 | 1.603e-07 | <
2023-11-07 18:09 | 1311 | 1.606e-07 | <
2023-11-07 18:09 | 1312 | 1.607e-07 | <
2023-11-07 18:09 | 1313 | 1.611e-07 | <
2023-11-07 18:09 | 1314 | 1.611e-07 | <
2023-11-07 18:09 | 1315 | 1.611e-07 | <
2023-11-07 18:09 | 1316 | 1.607e-07 | <
2023-11-07 18:09 | 1317 | 1.61e-07 | <
2023-11-07 18:09 | 1318 | 1.612e-07 | <
2023-11-07 18:09 | 1319 | 1.608e-07 | <
2023-11-07 18:09 | 1320 | 1.608e-07 | <
2023-11-07 18:09 | 1321 | 1.609e-07 | <
2023-11-07 18:09 | 1322 | 1.609e-07 | <
2023-11-07 18:09 | 1323 | 1.609e-07 | <
2023-11-07 18:09 | 1324 | 1.609e-07 | <
2023-11-07 18:09 | 1325 | 1.61e-07 | <
2023-11-07 18:09 | 1326 | 1.613e-07 | <
2023-11-07 18:09 | 1327 | 1.609e-07 | <
2023-11-07 18:09 | 1328 | 1.454e-07 | <
2023-11-07 18:09 | 1329 | 2.11e-08 | <
2023-11-07 18:09 | 1330 | 2.4e-09 | <
2023-11-07 18:09 | 1331 | -1e-10 | <
2023-11-07 18:09 | 1332 | -5e-10 | <
2023-11-07 18:09 | 1333 | -7e-10 | <
2023-11-07 18:09 | 1334 | -6e-10 | <
2023-11-07 18:09 | 1335 | -7e-10 | <
2023-11-07 18:09 | 1336 | -7e-10 | <
2023-11-07 18:09 | 1337 | -7e-10 | <